## Sheet1
ROP(1 m) | weight on bit (kg) | Temp Out( degC) | Temp In(degC) | Pit Total (m3) | Pump Press (KPa) | Hookload (kg) | Surface Torque (KPa) | Rotary Speed (rpm) | Flow In(liters/min) | Flow Out % | WH Pressure (KPa) | H2S Floor | H2S Cellar | H2S Pits | Depth(m)
17.31 | 0 | 34.16 | 32.71 | 43.69 | 3197.35 | 14408.16 | 61.57 | 151.09 | 4200.22 | 101.61 | -8485.61 | -0.01 | -0.03 | 0.31 | 25.96
18.63 | 0 | 34.18 | 32.68 | 43.69 | 3168.46 | 14063.49 | 61.57 | 151.09 | 4195.6 | 101.7 | -8485.61 | -0.01 | -0.04 | 0.31 | 26.27
5.66 | 0 | 34.58 | 32.73 | 43.53 | 3134.26 | 14063.49 | 62.12 | 61.54 | 4174.82 | 96.81 | -8485.61 | -0.01 | -0.03 | 0.3 | 26.59
11.67 | 0 | 34.69 | 32.86 | 43.53 | 3110.61 | 14131.52 | 61.85 | 60.23 | 4167.89 | 96.67 | -8485.61 | 0 | -0.03 | 0.31 | 26.9
120.2 | 0 | 34.71 | 32.88 | 43.53 | 3144.74 | 14303.85 | 61.85 | 61.75 | 4173.26 | 96.63 | -8485.61 | -0.02 | -0.02 | 0.31 | 27.24
125.93 | 0 | 34.73 | 32.88 | 43.53 | 3118.47 | 13714.29 | 61.85 | 61.99 | 4170.95 | 96.58 | -8485.61 | -0.01 | -0.02 | 0.31 | 27.55
137.37 | 344.67 | 34.73 | 32.89 | 43.53 | 3131.64 | 13301.59 | 61.85 | 62.07 | 4171.75 | 96.72 | -8485.61 | -0.01 | -0.02 | 0.31 | 27.85
183.16 | 0 | 34.73 | 32.89 | 43.53 | 3121.09 | 14063.49 | 62.12 | 61.95 | 4172.51 | 96.81 | -8485.61 | -0.02 | -0.03 | 0.31 | 28.16
121.76 | 0 | 34.75 | 32.92 | 43.53 | 3094.82 | 14027.21 | 61.85 | 61.42 | 4160.96 | 96.44 | -8485.61 | -0.01 | -0.03 | 0.3 | 28.49
171.72 | 0 | 34.75 | 32.94 | 43.53 | 3121.09 | 13959.18 | 62.12 | 59.57 | 4174.82 | 95.93 | -8485.61 | -0.02 | -0.03 | 0.3 | 28.83
194.61 | 0 | 34.75 | 32.94 | 43.53 | 3118.47 | 14095.24 | 62.12 | 59.33 | 4177.12 | 95.74 | -8485.61 | -0.01 | -0.03 | 0.3 | 29.15
226.67 | 0 | 34.75 | 32.94 | 43.53 | 3092.2 | 14267.57 | 61.85 | 58.67 | 4165.58 | 95.53 | -8485.61 | -0.01 | -0.02 | 0.31 | 29.47
106.15 | 965.99 | 34.75 | 32.98 | 43.53 | 3118.47 | 12680.27 | 61.85 | 56.05 | 4176.37 | 96.07 | -8485.61 | -0.01 | -0.03 | 0.31 | 29.79
30.48 | 0 | 32.72 | 34.02 | 44.46 | 137.49 | 18417.23 | 60.26 | 0 | 0 | 25.11 | -8490.85 | 0 | 0 | 0.32 | 30.33
44.91 | 0 | 32.72 | 34.04 | 44.29 | 960.34 | 17210.88 | 60.26 | 0 | 1775.89 | 38.44 | -8490.85 | 0 | -0.01 | 0.31 | 30.89
16.72 | 0 | 32.66 | 33.98 | 43.8 | 2645.34 | 17034.01 | 60.81 | 53.92 | 4042.93 | 81.34 | -8490.85 | 0 | -0.02 | 0.3 | 31.24
54.95 | 0 | 32.66 | 33.98 | 43.79 | 2655.82 | 16240.36 | 60.81 | 0 | 4042.89 | 83.65 | -8490.85 | -0.01 | -0.03 | 0.31 | 31.55
32.44 | 0 | 32.59 | 33.98 | 43.79 | 2653.2 | 16380.95 | 60.54 | 0 | 4034.41 | 83.32 | -8490.85 | -0.01 | -0.02 | 0.31 | 31.87
44.91 | 0 | 30.45 | 33.91 | 43.85 | 2663.75 | 16412.7 | 60.81 | 61.38 | 4022.87 | 80.92 | -8488.23 | -0.01 | -0.03 | 0.31 | 32.21
150.25 | 0 | 30.52 | 33.93 | 43.85 | 2653.2 | 16689.34 | 60.81 | 61.42 | 4038.28 | 82.6 | -8488.23 | -0.01 | -0.03 | 0.31 | 32.54
211.78 | 0 | 30.49 | 33.91 | 43.88 | 2671.61 | 16448.98 | 60.81 | 69.53 | 4039.83 | 82.83 | -8488.23 | -0.01 | -0.02 | 0.3 | 32.89
186.44 | 0 | 30.34 | 33.93 | 43.86 | 2668.99 | 16757.37 | 60.81 | 75.19 | 4027.49 | 80.15 | -8488.23 | -0.01 | -0.02 | 0.3 | 33.26
254.14 | 0 | 30.26 | 33.93 | 43.86 | 2650.58 | 16068.03 | 60.81 | 82.32 | 4036.72 | 80.15 | -8488.23 | -0.01 | -0.02 | 0.31 | 33.61
233.53 | 0 | 30.22 | 33.93 | 43.82 | 2647.96 | 16276.64 | 60.81 | 85.11 | 4030.59 | 79.8 | -8488.23 | -0.01 | -0.03 | 0.3 | 33.93
211.78 | 0 | 30.13 | 33.93 | 43.82 | 2687.4 | 16104.31 | 60.54 | 88.43 | 4039.83 | 78.12 | -8488.23 | -0.01 | -0.02 | 0.31 | 34.25
156.99 | 0 | 29.97 | 33.93 | 43.85 | 2676.85 | 14476.19 | 60.81 | 82.28 | 4041.34 | 78.64 | -8490.85 | -0.01 | -0.02 | 0.31 | 34.55
112.4 | 1278.91 | 29.92 | 33.93 | 43.85 | 2663.75 | 12367.35 | 60.81 | 97.45 | 4036.72 | 79.22 | -8488.23 | -0.01 | -0.02 | 0.31 | 34.9
75.56 | 0 | 29.58 | 33.93 | 43.85 | 2671.61 | 15582.77 | 60.81 | 99.25 | 4048.27 | 80.17 | -8490.85 | -0.01 | -0.02 | 0.31 | 35.21
150.25 | 0 | 29.39 | 33.93 | 43.85 | 2658.44 | 15065.76 | 60.81 | 92.49 | 4049.06 | 80.17 | -8490.85 | -0.01 | -0.02 | 0.31 | 35.53
106.15 | 276.64 | 29.31 | 33.96 | 43.85 | 2695.26 | 13369.61 | 60.81 | 89.82 | 4065.23 | 79.64 | -8488.23 | -0.01 | -0.02 | 0.3 | 35.85
89.82 | 0 | 29.12 | 33.93 | 43.81 | 2671.61 | 15029.48 | 60.81 | 83.27 | 4065.23 | 81.27 | -8488.23 | -0.01 | -0.03 | 0.31 | 36.17
137.37 | 0 | 29.01 | 33.96 | 43.81 | 2690.02 | 15582.77 | 60.81 | 83.1 | 4068.29 | 81.13 | -8488.23 | -0.01 | -0.01 | 0.31 | 36.48
188.89 | 0 | 28.93 | 33.96 | 43.81 | 2653.2 | 15791.38 | 60.81 | 79.54 | 4061.37 | 83.37 | -8488.23 | -0.01 | -0.01 | 0.31 | 36.79
7.85 | 0 | 33.27 | 34.06 | 42.82 | 2461.31 | 17414.97 | 60.54 | 34.03 | 3838.25 | 99.84 | -8490.85 | -0.02 | -0.03 | 0.3 | 37.1
52.33 | 0 | 33.57 | 34.08 | 42.57 | 2353.54 | 17034.01 | 60.81 | 45.18 | 3735.22 | 98.33 | -8488.23 | -0.02 | -0.03 | 0.3 | 37.41
57.24 | 0 | 33.82 | 34.11 | 42.38 | 2101.18 | 16657.6 | 60.81 | 122 | 3530.35 | 93.39 | -8490.85 | -0.01 | -0.02 | 0.31 | 37.74
113.33 | 0 | 33.88 | 34.08 | 42.29 | 2066.98 | 16000 | 60.54 | 132.42 | 3510.29 | 92.08 | -8490.85 | -0.01 | -0.02 | 0.31 | 38.06
61.05 | 0 | 33.86 | 34.11 | 42.24 | 2053.88 | 16897.96 | 60.81 | 106.34 | 3500.26 | 93.48 | -8488.23 | -0.02 | -0.04 | 0.3 | 38.36
38.92 | 0 | 33.99 | 34.21 | 41.94 | 2043.33 | 16965.99 | 61.57 | 47.27 | 3501.05 | 88.59 | -8490.85 | -0.01 | -0.02 | 0.3 | 38.67
60.1 | 0 | 33.95 | 34.23 | 41.94 | 2059.12 | 17487.53 | 61.57 | 46.17 | 3475.65 | 85.28 | -8490.85 | -0.01 | -0.02 | 0.3 | 39.01
44.91 | 0 | 33.88 | 34.23 | 41.88 | 2214.19 | 14267.57 | 61.85 | 33.17 | 3701.79 | 87.54 | -8488.23 | -0.01 | -0.04 | 0.31 | 39.33
64.87 | 0 | 33.97 | 34.25 | 41.78 | 2219.43 | 15619.05 | 61.85 | 58.92 | 3699.41 | 84.28 | -8488.23 | -0.01 | -0.02 | 0.3 | 39.66
206.06 | 0 | 31.81 | 33.98 | 44.49 | 2892.38 | 17310.66 | 59.78 | 116.76 | 4043.08 | 89.73 | -8490.85 | -0.01 | -0.03 | 0.28 | 40.25
228.95 | 0 | 31.89 | 33.98 | 44.5 | 2910.79 | 17414.97 | 59.5 | 121.59 | 4046.91 | 90.17 | -8488.23 | 0 | -0.02 | 0.28 | 40.63
41.98 | 0 | 32.06 | 33.98 | 44.5 | 2897.69 | 16689.34 | 59.5 | 127.66 | 4060 | 90.47 | -8490.85 | 0 | -0.02 | 0.29 | 40.94
106.15 | 0 | 32.11 | 33.98 | 44.49 | 2918.72 | 15723.36 | 59.78 | 124.26 | 4055.39 | 90.89 | -8490.85 | -0.01 | -0.03 | 0.29 | 41.25
150.25 | 0 | 32.13 | 34 | 44.5 | 2942.37 | 13854.88 | 59.78 | 122.66 | 4073.86 | 89.15 | -8490.85 | 0 | -0.02 | 0.29 | 41.55
137.37 | 0 | 32.17 | 33.98 | 44.5 | 2918.72 | 16829.93 | 59.78 | 124.22 | 4063.11 | 89.47 | -8490.85 | 0 | -0.04 | 0.28 | 41.86
171.71 | 0 | 32.21 | 33.98 | 44.5 | 2918.72 | 16757.37 | 59.78 | 129.09 | 4062.35 | 89.85 | -8488.23 | -0.01 | -0.03 | 0.29 | 42.19
206.06 | 0 | 32.25 | 33.98 | 44.5 | 2942.37 | 14857.14 | 59.78 | 129.71 | 4087.71 | 88.84 | -8490.85 | -0.02 | -0.01 | 0.29 | 42.54
219.8 | 0 | 32.23 | 33.98 | 44.49 | 2939.75 | 16448.98 | 59.78 | 125.57 | 4083.09 | 89.15 | -8490.85 | 0 | -0.01 | 0.29 | 42.84
206.06 | 0 | 32.23 | 33.98 | 44.5 | 2942.37 | 18489.8 | 59.78 | 122.21 | 4086.2 | 88.47 | -8490.85 | -0.01 | -0.02 | 0.29 | 43.19
254.15 | 0 | 32.25 | 33.98 | 44.49 | 2939.75 | 19179.14 | 59.78 | 124.63 | 4102.36 | 89.33 | -8490.85 | -0.01 | -0.04 | 0.29 | 43.54
156.45 | 0 | 32.38 | 33.98 | 44.38 | 2968.64 | 17623.58 | 59.78 | 130.69 | 4106.98 | 90.08 | -8490.85 | -0.01 | -0.02 | 0.3 | 43.93
217.51 | 0 | 32.38 | 33.96 | 44.34 | 2947.61 | 16965.99 | 59.78 | 129.83 | 4108.53 | 89.87 | -8490.85 | 0 | -0.02 | 0.28 | 44.29
188.89 | 0 | 32.27 | 33.96 | 44.29 | 2971.26 | 17832.2 | 59.99 | 124.75 | 4114.66 | 91.83 | -8488.23 | -0.01 | -0.02 | 0.29 | 44.61
145.96 | 0 | 32.19 | 33.96 | 44.25 | 2958.16 | 18766.44 | 59.78 | 120.49 | 4115.46 | 91.38 | -8488.23 | 0 | -0.01 | 0.28 | 44.93
223.23 | 0 | 32.08 | 33.96 | 44.23 | 2960.78 | 18557.82 | 59.78 | 116.88 | 4114.7 | 90.73 | -8490.85 | 0 | -0.04 | 0.28 | 45.3
154.54 | 0 | 31.92 | 33.96 | 44.2 | 2992.29 | 17587.3 | 59.78 | 110.61 | 4121.63 | 91.43 | -8490.85 | 0 | -0.02 | 0.29 | 45.65
217.51 | 0 | 31.81 | 33.96 | 44.2 | 2952.85 | 17070.29 | 59.99 | 110.28 | 4116.97 | 91.45 | -8490.85 | -0.02 | -0.02 | 0.28 | 46.01
157 | 0 | 31.66 | 33.96 | 44.19 | 2966.02 | 19319.73 | 59.99 | 117.49 | 4117.01 | 90.85 | -8490.85 | -0.02 | -0.03 | 0.29 | 46.32
240.4 | 0 | 31.58 | 33.96 | 44.19 | 2976.5 | 18557.82 | 59.78 | 117.95 | 4115.46 | 90.75 | -8488.23 | -0.01 | -0.03 | 0.29 | 46.65
166.81 | 0 | 31.51 | 33.96 | 44.19 | 2942.37 | 18938.78 | 59.99 | 111.02 | 4111.6 | 91.29 | -8490.85 | -0.01 | -0.02 | 0.28 | 46.97
274.75 | 0 | 31.49 | 33.96 | 44.19 | 2939.75 | 17278.91 | 59.99 | 120.49 | 4106.98 | 91.73 | -8490.85 | 0 | -0.01 | 0.28 | 47.35
219.79 | 0 | 31.49 | 33.93 | 44.18 | 2942.37 | 14580.5 | 59.99 | 120.36 | 4094.68 | 91.78 | -8490.85 | 0 | -0.02 | 0.28 | 47.66
114.48 | 0 | 31.49 | 33.93 | 44.18 | 2950.23 | 14167.8 | 59.99 | 121.59 | 4108.53 | 92.36 | -8490.85 | 0 | -0.03 | 0.28 | 48.04
57.24 | 0 | 31.83 | 34.93 | 41.01 | 2661.06 | 21736.96 | 58.68 | 116.59 | 3815.01 | 85.18 | -8490.85 | -0.01 | -0.01 | 0.29 | 48.38
109.9 | 0 | 31.89 | 34.93 | 41 | 2629.55 | 22117.91 | 58.68 | 122.95 | 3808.08 | 83.3 | -8490.85 | -0.01 | -0.02 | 0.29 | 48.69
58.38 | 0 | 32.06 | 34.93 | 40.95 | 2645.34 | 22603.17 | 58.95 | 107.08 | 3807.33 | 84.88 | -8490.85 | -0.01 | 0 | 0.29 | 49.01
36.56 | 0 | 32.25 | 34.91 | 40.87 | 2621.69 | 21496.6 | 58.68 | 94.33 | 3798.85 | 86.16 | -8493.47 | -0.01 | -0.02 | 0.27 | 49.33
29.82 | 0 | 33.02 | 34.91 | 40.82 | 2640.03 | 18625.85 | 58.95 | 69 | 3789.61 | 84.81 | -8493.47 | -0.01 | -0.01 | 0.27 | 49.64
25.18 | 0 | 33.44 | 34.93 | 40.79 | 2590.11 | 20630.39 | 58.95 | 101.06 | 3767.28 | 81.97 | -8493.47 | 0 | -0.01 | 0.27 | 49.96
37.89 | 0 | 33.46 | 34.93 | 40.73 | 2616.38 | 22086.17 | 59.23 | 108.03 | 3771.9 | 83.79 | -8490.85 | 0 | -0.02 | 0.28 | 50.26
31.48 | 0 | 33.95 | 34.95 | 40.73 | 2597.97 | 22290.25 | 59.5 | 124.95 | 3766.52 | 82.88 | -8493.47 | 0 | -0.01 | 0.27 | 50.58
42.27 | 0 | 34.75 | 34.97 | 40.63 | 2597.97 | 21360.54 | 59.23 | 128.73 | 3762.66 | 82.78 | -8493.47 | -0.01 | -0.02 | 0.27 | 50.88
24.64 | 0 | 35.49 | 35.02 | 40.43 | 2590.11 | 20734.69 | 59.23 | 126.02 | 3758.04 | 85.98 | -8493.47 | -0.01 | -0.03 | 0.27 | 51.2
18.89 | 0 | 36.09 | 35.08 | 40.25 | 2597.97 | 21496.6 | 59.5 | 110.61 | 3759.59 | 88.49 | -8490.85 | 0 | -0.02 | 0.27 | 51.51
36.49 | 0 | 36.19 | 35.1 | 40.2 | 2608.52 | 19628.12 | 59.5 | 116.59 | 3768.83 | 89.73 | -8493.47 | -0.02 | 0 | 0.28 | 51.82
33.33 | 0 | 36.21 | 35.12 | 40.14 | 2613.76 | 20045.35 | 59.5 | 123.81 | 3762.66 | 89.78 | -8490.85 | -0.01 | -0.01 | 0.27 | 52.13
32.49 | 0 | 36.17 | 35.14 | 39.92 | 2592.73 | 20390.02 | 59.5 | 113.19 | 3755.73 | 90.12 | -8490.85 | 0 | -0.02 | 0.27 | 52.44
19.28 | 0 | 36.19 | 35.18 | 39.74 | 2592.73 | 21773.24 | 59.78 | 116.18 | 3758.8 | 93.57 | -8490.85 | -0.02 | -0.01 | 0.26 | 52.74
35.45 | 0 | 36.19 | 35.23 | 39.67 | 2582.25 | 21360.54 | 59.99 | 108.76 | 3751.87 | 95.25 | -8493.47 | 0 | -0.02 | 0.27 | 53.05
56.67 | 0 | 36.17 | 35.23 | 39.61 | 2574.32 | 21183.67 | 59.99 | 109.91 | 3749.56 | 95.27 | -8493.47 | -0.01 | -0.02 | 0.28 | 53.35
25.76 | 0 | 36.13 | 35.25 | 39.5 | 2569.08 | 21913.83 | 59.99 | 113.56 | 3738.05 | 96.37 | -8490.85 | 0 | -0.02 | 0.26 | 53.67
40.7 | 0 | 36.13 | 35.29 | 39.32 | 2592.73 | 22086.17 | 60.26 | 116.96 | 3740.36 | 95.48 | -8493.47 | 0 | -0.01 | 0.27 | 53.97
45.79 | 0 | 36.13 | 35.29 | 39.31 | 2592.73 | 22013.61 | 60.26 | 113.93 | 3738.05 | 92.66 | -8490.85 | -0.01 | -0.02 | 0.27 | 54.28
34.34 | 0 | 36.09 | 35.31 | 39.16 | 2574.32 | 22086.17 | 60.54 | 113.89 | 3737.26 | 94.97 | -8490.85 | 0 | -0.02 | 0.28 | 54.6
34.34 | 0 | 36.13 | 35.33 | 39.14 | 2592.73 | 21532.88 | 60.54 | 100.73 | 3744.94 | 95.86 | -8490.85 | 0 | -0.03 | 0.28 | 54.91
29.7 | 0 | 36.26 | 35.37 | 38.98 | 2571.7 | 20839 | 60.54 | 85.6 | 3749.56 | 96.7 | -8490.85 | -0.01 | -0.02 | 0.27 | 55.21
40.48 | 0 | 36.3 | 35.39 | 38.84 | 2561.22 | 21736.96 | 60.81 | 89.7 | 3742.63 | 96.65 | -8493.47 | 0 | -0.01 | 0.27 | 55.53
40.7 | 0 | 36.34 | 35.39 | 38.69 | 2582.25 | 22049.89 | 60.81 | 108.15 | 3746.5 | 97.42 | -8493.47 | -0.02 | -0.02 | 0.26 | 55.83
43.59 | 0 | 36.28 | 35.42 | 38.68 | 2600.66 | 22013.61 | 60.81 | 81.91 | 3748.81 | 96.74 | -8493.47 | -0.01 | 0 | 0.27 | 56.15
46.71 | 0 | 36.28 | 35.44 | 38.59 | 2558.6 | 21773.24 | 60.54 | 87.65 | 3736.46 | 96.3 | -8490.85 | -0.01 | -0.02 | 0.27 | 56.46
64.64 | 0 | 36.26 | 35.44 | 38.5 | 2555.91 | 21460.32 | 60.54 | 82.73 | 3735.71 | 98.75 | -8493.47 | -0.01 | -0.02 | 0.27 | 56.77
24.42 | 0 | 36.17 | 35.48 | 38.39 | 2579.63 | 18834.47 | 60.54 | 117.7 | 3741.08 | 98.77 | -8493.47 | -0.01 | -0.02 | 0.27 | 57.07
20.85 | 0 | 36.15 | 35.48 | 38.17 | 2582.25 | 21981.86 | 60.26 | 113.72 | 3738.02 | 97.86 | -8493.47 | 0 | -0.02 | 0.27 | 57.38
56.67 | 0 | 36.17 | 35.48 | 38.1 | 2569.08 | 21115.65 | 59.99 | 101.75 | 3738.77 | 100.21 | -8493.47 | -0.02 | 0 | 0.27 | 57.69
20.24 | 0 | 36.17 | 35.52 | 37.91 | 2582.25 | 22117.91 | 59.78 | 154.14 | 3738.77 | 96.32 | -8490.85 | 0 | -0.01 | 0.26 | 58.01
61.06 | 0 | 36.19 | 35.52 | 37.83 | 2584.87 | 19043.08 | 59.5 | 93.6 | 3748.01 | 98.26 | -8490.85 | -0.01 | -0.03 | 0.26 | 58.31
26.54 | 0 | 36.3 | 35.54 | 37.58 | 2595.35 | 22362.81 | 59.5 | 47.23 | 3751.83 | 99.66 | -8490.85 | -0.01 | -0.01 | 0.26 | 58.64
27.8 | 0 | 36.36 | 35.59 | 37.44 | 2587.49 | 22430.84 | 59.5 | 98.23 | 3759.56 | 96.72 | -8493.47 | 0 | -0.01 | 0.28 | 58.94
73.27 | 0 | 36.36 | 35.59 | 37.4 | 2587.49 | 22775.51 | 59.78 | 83.22 | 3761.11 | 96 | -8493.47 | -0.02 | -0.01 | 0.27 | 59.25
29.06 | 0 | 36.34 | 35.61 | 37.59 | 2561.22 | 22535.15 | 59.78 | 87.37 | 3741.08 | 94.53 | -8493.47 | -0.02 | -0.01 | 0.28 | 59.56
137.37 | 0 | 33.12 | 35.82 | 35.45 | 2718.91 | 16829.93 | 56.88 | 0 | 3855.14 | 95.41 | -8493.47 | 0 | -0.01 | 0.25 | 59.9
186.44 | 0 | 33.12 | 35.8 | 35.44 | 2713.67 | 15274.38 | 56.61 | 0 | 3856.69 | 94.97 | -8490.85 | 0 | 0 | 0.25 | 60.27
188.89 | 0 | 33.14 | 35.8 | 35.43 | 2705.8 | 20181.41 | 56.88 | 15.22 | 3852.83 | 94.09 | -8493.47 | -0.01 | -0.01 | 0.24 | 60.58
206.06 | 0 | 31.62 | 35.91 | 34.75 | 2916.1 | 26616.78 | 55.78 | 0 | 3903.74 | 97.23 | -8490.85 | -0.02 | 0.01 | 0.24 | 60.9
154.54 | 0 | 31.62 | 35.91 | 34.69 | 2923.96 | 25714.29 | 55.78 | 17.51 | 3919.15 | 97.6 | -8493.47 | 0 | 0 | 0.23 | 61.24
116.76 | 0 | 31.59 | 35.91 | 34.63 | 2921.34 | 24712.02 | 55.78 | 16.74 | 3914.53 | 98.56 | -8490.85 | -0.02 | -0.02 | 0.24 | 61.56
109.9 | 0 | 31.59 | 35.91 | 34.59 | 2950.23 | 25578.23 | 55.57 | 52.93 | 3923.01 | 97.86 | -8490.85 | -0.01 | -0.02 | 0.23 | 61.87
24.32 | 0 | 31.64 | 35.82 | 34.51 | 3002.84 | 26095.24 | 55.57 | 0 | 3982.25 | 98.7 | -8490.85 | -0.02 | -0.01 | 0.22 | 62.19
64.64 | 0 | 31.85 | 35.8 | 34.47 | 2992.29 | 26820.86 | 55.57 | 49.9 | 3996.86 | 98.72 | -8490.85 | -0.01 | -0.02 | 0.24 | 62.5
54.64 | 0 | 32.55 | 35.76 | 34.38 | 3018.56 | 25818.59 | 55.57 | 68.88 | 3992.24 | 97.91 | -8490.85 | -0.01 | 0 | 0.22 | 62.81
59.65 | 0 | 33.12 | 35.73 | 34.36 | 3026.49 | 26303.85 | 55.57 | 6.49 | 3984.56 | 97.05 | -8490.85 | 0 | 0 | 0.23 | 63.13
56.67 | 0 | 33.04 | 35.69 | 34.23 | 2981.81 | 25959.18 | 55.57 | 0 | 3984.56 | 97.4 | -8490.85 | -0.01 | -0.02 | 0.24 | 63.44
73.26 | 0 | 32.97 | 35.67 | 34.24 | 3010.7 | 26408.16 | 55.78 | 0 | 3986.11 | 97.16 | -8493.47 | -0.01 | 0 | 0.24 | 63.75
43.96 | 0 | 32.76 | 35.65 | 34.2 | 3023.87 | 26267.57 | 55.57 | 0 | 4005.34 | 98.42 | -8493.47 | 0 | -0.02 | 0.23 | 64.05
47.22 | 0 | 32.55 | 35.63 | 34.2 | 3029.11 | 26235.83 | 55.57 | 0 | 3998.42 | 98.33 | -8490.85 | -0.01 | -0.01 | 0.24 | 64.36
61.05 | 0 | 32.38 | 35.61 | 34.11 | 3026.49 | 25609.98 | 55.78 | 0 | 4004.59 | 97.35 | -8490.85 | 0 | -0.02 | 0.23 | 64.66
50.77 | 0 | 32.25 | 35.59 | 34.05 | 3015.94 | 25473.92 | 55.57 | 0 | 3993.8 | 97.37 | -8490.85 | -0.01 | -0.01 | 0.23 | 64.99
55.6 | 0 | 32.17 | 35.59 | 34 | 3042.28 | 25473.92 | 55.78 | 0 | 3997.66 | 97.28 | -8493.47 | -0.01 | -0.01 | 0.24 | 65.31
38.77 | 0 | 31.98 | 35.57 | 33.88 | 3026.49 | 25990.93 | 55.57 | 0 | 3986.87 | 95.72 | -8490.85 | -0.01 | -0.02 | 0.23 | 65.64
42.58 | 0 | 31.79 | 35.54 | 33.78 | 3036.97 | 26063.49 | 55.78 | 0 | 3996.86 | 96.14 | -8490.85 | 0 | 0 | 0.24 | 65.95
40.7 | 0 | 31.96 | 35.52 | 33.77 | 3086.96 | 26199.55 | 56.06 | 0 | 4024.57 | 97.65 | -8493.47 | -0.01 | -0.01 | 0.23 | 66.26
70.83 | 0 | 32.14 | 35.54 | 33.69 | 3100.06 | 22117.91 | 56.06 | 0 | 4039.22 | 97.07 | -8490.85 | -0.01 | -0.03 | 0.25 | 66.57
37.67 | 0 | 34.46 | 35.57 | 33.48 | 3084.34 | 24331.07 | 56.06 | 0 | 4042.29 | 97.95 | -8493.47 | -0.01 | -0.02 | 0.23 | 66.89
50.77 | 0 | 35.22 | 35.57 | 33.28 | 3086.96 | 22086.17 | 56.06 | 0 | 4037.67 | 97.56 | -8490.85 | -0.02 | -0.02 | 0.24 | 67.21
68.68 | 0 | 36.34 | 35.57 | 33.21 | 3065.93 | 25265.31 | 56.06 | 0 | 4030.74 | 98.42 | -8493.47 | -0.02 | -0.01 | 0.24 | 67.52
34.34 | 0 | 36.36 | 35.61 | 33.18 | 3052.76 | 24367.35 | 56.06 | 0 | 3999.21 | 97.81 | -8493.47 | -0.02 | -0.01 | 0.23 | 67.82
30.73 | 0 | 36.85 | 35.63 | 33 | 3060.62 | 25750.57 | 56.06 | 0 | 4008.45 | 96.21 | -8493.47 | -0.01 | -0.01 | 0.24 | 68.13
52.33 | 0 | 36.77 | 35.65 | 32.91 | 3044.9 | 25922.9 | 56.06 | 0 | 3992.28 | 97.88 | -8490.85 | -0.02 | -0.01 | 0.23 | 68.43
64.87 | 0 | 36.77 | 35.67 | 32.8 | 3008.08 | 23746.03 | 56.33 | 0 | 3982.25 | 98.42 | -8493.47 | -0.02 | -0.02 | 0.23 | 68.75
36.63 | 0 | 36.89 | 35.72 | 32.62 | 3039.59 | 24403.63 | 56.33 | 0 | 3984.56 | 97.4 | -8493.47 | -0.02 | -0.03 | 0.23 | 69.05
30.16 | 0 | 36.74 | 35.72 | 32.58 | 3010.7 | 24816.33 | 56.33 | 0 | 3969.19 | 96.09 | -8493.47 | -0.01 | 0 | 0.22 | 69.37
53.97 | 0 | 36.77 | 35.76 | 32.46 | 3005.46 | 25197.28 | 56.06 | 0 | 3986.11 | 96.46 | -8493.47 | -0.01 | -0.02 | 0.24 | 69.68
91.58 | 0 | 36.78 | 35.76 | 32.37 | 3023.87 | 25369.61 | 56.06 | 0 | 3978.43 | 95.58 | -8493.47 | -0.02 | -0.02 | 0.23 | 69.99
80.95 | 0 | 36.74 | 35.78 | 32.33 | 3013.32 | 25541.95 | 56.33 | 0 | 3980.74 | 95.37 | -8493.47 | -0.02 | -0.02 | 0.23 | 70.3
68.69 | 0 | 36.74 | 35.78 | 32.31 | 3002.84 | 25786.85 | 56.06 | 0 | 3979.94 | 95.6 | -8493.47 | -0.01 | -0.01 | 0.23 | 70.61
27.64 | 0 | 36.7 | 35.82 | 32.06 | 2989.67 | 25369.61 | 55.57 | 0 | 3971.5 | 95.9 | -8493.47 | -0.01 | -0.02 | 0.24 | 70.91
80.13 | 0 | 36.74 | 35.82 | 32.28 | 3036.97 | 25854.88 | 55.57 | 0 | 3989.18 | 95.39 | -8493.47 | -0.01 | -0.01 | 0.23 | 71.22
94.44 | 0 | 36.72 | 35.84 | 32.29 | 3008.08 | 25437.64 | 55.3 | 0 | 3977.63 | 95.62 | -8490.85 | -0.01 | -0.01 | 0.24 | 71.53
54.95 | 0 | 36.66 | 35.84 | 32.17 | 3029.11 | 25714.29 | 55.02 | 0 | 3989.97 | 95.86 | -8490.85 | -0.02 | -0.02 | 0.24 | 71.84
33.3 | 0 | 36.62 | 35.91 | 32.01 | 3026.49 | 25437.64 | 55.02 | 0 | 3970.71 | 96.04 | -8493.47 | -0.02 | -0.02 | 0.23 | 72.14
68.69 | 0 | 36.77 | 35.91 | 32 | 3034.35 | 25092.97 | 54.75 | 0 | 3983.8 | 95.95 | -8490.85 | -0.02 | -0.01 | 0.24 | 72.45
62.97 | 0 | 36.83 | 35.91 | 31.95 | 3021.25 | 25609.98 | 55.02 | 0 | 3978.43 | 96.02 | -8493.47 | -0.01 | 0 | 0.24 | 72.76
32.44 | 0 | 36.89 | 35.94 | 31.88 | 3023.87 | 25510.2 | 55.02 | 0 | 3977.63 | 96.98 | -8493.47 | -0.01 | -0.01 | 0.23 | 73.07
129.74 | 0 | 36.98 | 35.94 | 31.84 | 3008.08 | 25959.18 | 55.02 | 0 | 3963.78 | 96.25 | -8493.47 | -0.01 | -0.02 | 0.24 | 73.39
109.9 | 0 | 37.04 | 35.97 | 31.81 | 3029.11 | 26267.57 | 55.02 | 0 | 3975.32 | 97.23 | -8493.47 | -0.01 | -0.01 | 0.23 | 73.7
29.83 | 0 | 36.98 | 36.01 | 31.65 | 3036.97 | 21945.58 | 55.02 | 0 | 3969.15 | 97.26 | -8493.47 | -0.02 | -0.01 | 0.24 | 74.01
29.06 | 0 | 36.98 | 36.03 | 31.64 | 3042.28 | 19628.12 | 55.02 | 0 | 3965.33 | 98.44 | -8493.47 | -0.01 | -0.01 | 0.25 | 74.33
61.05 | 0 | 36.89 | 36.07 | 31.64 | 3034.35 | 22117.91 | 55.02 | 0 | 3954.54 | 97.35 | -8493.47 | -0.01 | -0.01 | 0.23 | 74.63
33.32 | 0 | 37.11 | 36.09 | 31.61 | 3044.9 | 22086.17 | 54.75 | 0 | 3966.84 | 98.63 | -8493.47 | -0.02 | -0.01 | 0.23 | 74.95
25.56 | 0 | 37.08 | 36.14 | 31.38 | 3021.25 | 24435.37 | 55.02 | 0 | 3956.09 | 98.61 | -8493.47 | -0.01 | 0 | 0.22 | 75.25
66.67 | 0 | 37.08 | 36.14 | 31.31 | 3044.9 | 23192.74 | 54.75 | 0 | 3966.09 | 97.95 | -8493.47 | -0.02 | 0 | 0.24 | 75.57
40.7 | 0 | 37.17 | 36.16 | 31.24 | 3050.14 | 24126.98 | 55.02 | 0 | 3958.37 | 97.77 | -8493.47 | -0.01 | -0.02 | 0.22 | 75.87
45.33 | 0 | 37.17 | 36.16 | 31.24 | 3055.38 | 24852.61 | 55.02 | 0 | 3967.6 | 98.37 | -8490.85 | -0.01 | -0.02 | 0.23 | 76.18
45.33 | 0 | 37.12 | 36.18 | 31.22 | 3044.9 | 22843.54 | 55.3 | 0 | 3959.92 | 98.7 | -8493.47 | -0.01 | -0.02 | 0.23 | 76.49
28.92 | 0 | 37.25 | 36.18 | 31.19 | 3018.56 | 23850.34 | 55.02 | 0 | 3946.86 | 98.26 | -8493.47 | -0.02 | -0.01 | 0.22 | 76.8
53.97 | 0 | 37.27 | 36.2 | 31.15 | 3008.08 | 23088.44 | 55.3 | 0 | 3949.92 | 96.65 | -8490.85 | -0.01 | 0 | 0.24 | 77.11
49.27 | 0 | 37.23 | 36.2 | 31.11 | 3015.94 | 19596.37 | 55.3 | 0 | 3937.58 | 96.7 | -8490.85 | -0.01 | -0.01 | 0.23 | 77.42
41.5 | 0 | 38.1 | 36.92 | 29.6 | 2929.2 | 25024.94 | 61.3 | 0 | 3864.34 | 88 | -8493.47 | -0.01 | -0.01 | 0.23 | 77.77
27.8 | 0 | 38.21 | 36.96 | 29.48 | 2918.72 | 28031.75 | 61.57 | 0 | 3870.47 | 85.14 | -8490.85 | -0.01 | 0 | 0.23 | 78.09
0 | 0 | 37.91 | 37.11 | 29.59 | 137.49 | 28653.06 | 66.88 | 0 | 0 | 34.46 | -8493.47 | 0 | 0.02 | 0.26 | 78.67
158.84 | 0 | 37.12 | 36.96 | 29.02 | 3023.87 | 31215.42 | 66.05 | 0 | 3925.17 | 102.03 | -8493.47 | -0.01 | -0.02 | 0.25 | 78.98
130.5 | 0 | 37.14 | 36.98 | 29.02 | 3015.94 | 31419.5 | 66.05 | 0 | 3925.17 | 102.94 | -8493.47 | -0.01 | -0.01 | 0.26 | 79.28
145.01 | 0 | 37.14 | 37.01 | 29.01 | 3029.11 | 31941.04 | 66.33 | 0 | 3916.69 | 102.64 | -8490.85 | -0.01 | -0.01 | 0.26 | 79.64
84.54 | 0 | 37.17 | 37.07 | 29.01 | 3031.73 | 30385.49 | 66.05 | 0 | 3917.48 | 100.87 | -8493.47 | -0.02 | 0 | 0.26 | 79.95
20.42 | 0 | 37.27 | 37.26 | 28.89 | 2997.53 | 31043.08 | 66.33 | 0 | 3918.24 | 99.26 | -8493.47 | -0.02 | -0.01 | 0.26 | 80.31
21.38 | 0 | 37.27 | 37.39 | 28.89 | 3060.62 | 22258.5 | 66.33 | 0 | 3945.91 | 97.88 | -8493.47 | -0.01 | -0.02 | 0.25 | 80.63
26.47 | 0 | 37.4 | 37.47 | 28.85 | 3039.59 | 20979.59 | 66.33 | 0 | 3950.53 | 97.02 | -8493.47 | -0.01 | -0.02 | 0.26 | 80.98
78.23 | 0 | 37.42 | 37.47 | 28.84 | 3076.41 | 23469.39 | 66.33 | 0 | 3955.15 | 95.83 | -8490.85 | -0.01 | -0.01 | 0.26 | 81.3
92.46 | 0 | 37.14 | 37.52 | 28.84 | 3047.52 | 28585.03 | 66.33 | 0 | 3959.77 | 94.83 | -8493.47 | -0.02 | -0.03 | 0.25 | 81.64
115.52 | 0 | 37.21 | 37.52 | 28.85 | 3081.65 | 21219.95 | 66.33 | 0 | 3961.28 | 94.39 | -8490.85 | -0.02 | -0.02 | 0.26 | 81.99
75.56 | 0 | 37.57 | 37.53 | 28.83 | 3060.62 | 28480.73 | 66.33 | 0 | 3968.21 | 94.58 | -8493.47 | -0.02 | -0.01 | 0.25 | 82.31
40.19 | 0 | 38.14 | 37.53 | 28.84 | 3097.44 | 27723.36 | 66.61 | 0 | 3975.93 | 93.99 | -8493.47 | -0.02 | 0.01 | 0.25 | 82.62
49.95 | 0 | 38.14 | 37.56 | 28.84 | 3065.93 | 26925.17 | 66.33 | 0 | 3972.83 | 92.76 | -8490.85 | -0.01 | 0 | 0.26 | 82.93
18.21 | 0 | 38.16 | 37.58 | 28.84 | 3076.41 | 25405.9 | 66.88 | 0 | 3953.6 | 90.8 | -8490.85 | 0 | -0.01 | 0.24 | 83.25
45.34 | 0 | 38.21 | 37.58 | 28.85 | 3047.52 | 23156.46 | 66.88 | 0 | 3952.84 | 89.99 | -8493.47 | -0.01 | -0.01 | 0.25 | 83.57
36.71 | 0 | 38.31 | 37.58 | 28.86 | 3058 | 25161 | 67.09 | 0 | 3952.08 | 86.05 | -8490.85 | 0 | -0.02 | 0.25 | 83.88
26.71 | 0 | 38.99 | 37.71 | 28.44 | 3002.84 | 28099.77 | 67.92 | 0 | 3925.09 | 84.49 | -8490.85 | -0.01 | 0 | 0.26 | 84.19
41.98 | 0 | 38.94 | 37.74 | 28.4 | 3031.73 | 30589.57 | 67.92 | 0 | 3938.95 | 86.09 | -8490.85 | 0 | -0.01 | 0.25 | 84.51
46.23 | 0 | 38.97 | 37.79 | 28.39 | 3034.35 | 19873.02 | 67.92 | 0 | 3923.58 | 85.42 | -8493.47 | -0.01 | -0.01 | 0.24 | 84.82
22.68 | 0 | 38.86 | 37.83 | 28.38 | 2994.91 | 29482.99 | 68.19 | 0 | 3904.35 | 82.44 | -8493.47 | 0 | -0.01 | 0.25 | 85.15
40.7 | 0 | 38.91 | 37.86 | 28.43 | 2992.29 | 30140.59 | 68.19 | 0 | 3902.8 | 82.27 | -8490.85 | -0.01 | -0.01 | 0.25 | 85.46
48.66 | 0 | 38.94 | 37.86 | 28.34 | 3008.08 | 30385.49 | 68.4 | 0 | 3915.89 | 82.6 | -8490.85 | 0 | -0.01 | 0.26 | 85.78
77.27 | 0 | 38.94 | 37.83 | 28.33 | 3000.22 | 31074.83 | 68.4 | 0 | 3883.57 | 78.78 | -8490.85 | 0 | 0.01 | 0.27 | 86.12
72.98 | 0 | 38.99 | 37.77 | 28.27 | 2968.64 | 32907.03 | 68.4 | 0 | 3872.78 | 80.71 | -8490.85 | -0.01 | 0 | 0.25 | 86.45
37.9 | 0 | 39.01 | 37.92 | 28.26 | 2944.99 | 30693.88 | 68.95 | 0 | 3866.61 | 80.48 | -8493.47 | -0.01 | 0 | 0.25 | 86.75
50.77 | 0 | 39.03 | 37.92 | 28.21 | 2944.99 | 29863.95 | 68.95 | 0 | 3851.2 | 79.71 | -8490.85 | 0 | 0.01 | 0.26 | 87.08
17.74 | 2757.37 | 39.07 | 37.81 | 29.64 | 3121.09 | 33705.22 | 77.36 | 0 | 3925.92 | 94.6 | -8490.85 | 0 | -0.03 | 0.29 | 87.38
70.71 | 1650.79 | 39.03 | 37.86 | 29.64 | 3134.26 | 34811.79 | 77.64 | 0 | 3935.12 | 95.02 | -8490.85 | 0 | -0.03 | 0.29 | 87.69
39.08 | 1927.44 | 38.99 | 37.94 | 29.62 | 3105.37 | 34535.15 | 77.64 | 0 | 3941.29 | 96.56 | -8488.23 | 0 | -0.03 | 0.29 | 88.01
34.34 | 3310.66 | 38.88 | 38 | 29.57 | 3115.85 | 33151.93 | 77.91 | 0 | 3945.91 | 95.65 | -8488.23 | 0 | -0.03 | 0.29 | 88.33
95.11 | 3900.23 | 38.86 | 38.04 | 29.57 | 3131.64 | 32562.36 | 78.19 | 0 | 3942.85 | 95.18 | -8488.23 | 0 | -0.03 | 0.29 | 88.67
35.42 | 14689.34 | 38.76 | 38.11 | 29.5 | 3139.5 | 21773.24 | 78.19 | 0 | 3945.91 | 93.41 | -8488.23 | 0 | -0.01 | 0.29 | 88.99
43.96 | 4140.59 | 38.73 | 38.15 | 29.47 | 3144.74 | 32322 | 78.4 | 0 | 3955.9 | 92.5 | -8490.85 | 0 | -0.02 | 0.29 | 89.29
61.06 | 4072.56 | 38.69 | 38.15 | 29.45 | 3136.88 | 32390.02 | 78.67 | 0 | 3949.77 | 90.64 | -8488.23 | 0 | -0.03 | 0.29 | 89.6
79.42 | 5696.15 | 38.69 | 38.15 | 29.42 | 3134.26 | 30766.44 | 78.67 | 0 | 3953.6 | 90.59 | -8490.85 | 0 | -0.03 | 0.28 | 89.93
40.3 | 16938.78 | 38.65 | 38.19 | 29.43 | 3184.18 | 19523.81 | 78.67 | 0 | 3975.13 | 89.96 | -8490.85 | 0 | -0.01 | 0.29 | 90.29
24.98 | 6802.72 | 38.65 | 38.23 | 29.41 | 3176.32 | 29659.86 | 78.95 | 0 | 3971.31 | 85.05 | -8488.23 | 0 | -0.02 | 0.29 | 90.59
42.63 | 12371.88 | 38.65 | 38.23 | 29.39 | 3152.67 | 24090.7 | 78.67 | 0 | 3970.52 | 82.39 | -8488.23 | 0 | -0.01 | 0.28 | 90.94
77.85 | 7981.86 | 38.67 | 38.23 | 29.39 | 3150.05 | 28480.73 | 78.67 | 0 | 3957.46 | 82.11 | -8488.23 | 0 | -0.01 | 0.29 | 91.26
43.82 | 14344.67 | 38.71 | 38.23 | 29.34 | 3168.46 | 22117.91 | 78.67 | 0 | 3964.38 | 83.79 | -8485.61 | -0.01 | -0.02 | 0.28 | 91.61
30.63 | 3034.01 | 38.76 | 38.23 | 29.34 | 3152.67 | 33428.57 | 78.95 | 0 | 3952.84 | 81.88 | -8488.23 | 0 | -0.02 | 0.28 | 91.93
22.9 | 3691.61 | 38.84 | 38.23 | 29.29 | 3129.02 | 32770.98 | 78.95 | 0 | 3960.52 | 81.43 | -8488.23 | 0 | -0.03 | 0.29 | 92.23
27.62 | 14172.34 | 38.91 | 38.21 | 29.22 | 3123.71 | 22290.25 | 79.5 | 0 | 3953.6 | 81.5 | -8488.23 | 0 | -0.02 | 0.29 | 92.55
28.18 | 5977.32 | 38.99 | 38.23 | 29.07 | 3107.99 | 30489.8 | 79.71 | 0 | 3950.53 | 82.85 | -8488.23 | 0 | -0.02 | 0.29 | 92.85
28.62 | 10607.71 | 39.09 | 38.23 | 29.05 | 3123.71 | 25854.88 | 80.53 | 0 | 3962.08 | 84.09 | -8490.85 | 0 | -0.01 | 0.29 | 93.19
35.45 | 12371.88 | 39.16 | 38.26 | 28.97 | 3118.47 | 24090.7 | 81.02 | 0 | 3952.84 | 85.58 | -8488.23 | 0 | -0.02 | 0.29 | 93.49
40.78 | 16208.62 | 39.24 | 38.26 | 28.85 | 3150.05 | 20253.97 | 81.02 | 0 | 3968.25 | 84.81 | -8488.23 | 0 | -0.02 | 0.29 | 93.83
33.36 | 10675.74 | 39.35 | 38.28 | 28.76 | 3113.23 | 25786.85 | 81.02 | 0 | 3963.59 | 83.67 | -8488.23 | 0 | -0.02 | 0.28 | 94.15
35.32 | 4693.88 | 39.39 | 38.32 | 28.71 | 3110.61 | 31768.71 | 80.81 | 0 | 3952.84 | 86.54 | -8488.23 | 0 | -0.01 | 0.29 | 94.47
78.23 | 4176.87 | 39.41 | 38.3 | 28.7 | 3110.61 | 32285.71 | 80.81 | 0 | 3960.52 | 88.38 | -8488.23 | 0 | -0.03 | 0.28 | 94.81
33.33 | 2689.34 | 39.46 | 38.34 | 28.59 | 3118.47 | 33773.24 | 81.02 | 0 | 3959.01 | 87.52 | -8488.23 | 0 | -0.02 | 0.29 | 95.12
94.44 | 3138.32 | 39.49 | 38.36 | 28.49 | 3071.17 | 33324.26 | 80.81 | 0 | 3938.19 | 86.79 | -8488.23 | 0 | -0.01 | 0.29 | 95.44
61.46 | 1823.13 | 39.54 | 38.38 | 28.47 | 3110.61 | 34639.46 | 80.81 | 0 | 3945.91 | 86.7 | -8488.23 | 0 | -0.02 | 0.28 | 95.76
122.11 | 9469.39 | 39.56 | 38.38 | 28.46 | 3102.68 | 26993.2 | 81.02 | 0 | 3945.15 | 86.12 | -8485.61 | 0 | -0.02 | 0.29 | 96.07
80.14 | 4798.19 | 39.56 | 38.41 | 28.41 | 3107.99 | 31664.4 | 81.02 | 0 | 3948.22 | 87.17 | -8488.23 | 0 | -0.03 | 0.29 | 96.4
63.53 | 6181.41 | 39.58 | 38.43 | 28.35 | 3121.09 | 30281.18 | 81.29 | 0 | 3955.9 | 85.58 | -8485.61 | 0 | -0.01 | 0.29 | 96.75
32.33 | 7183.67 | 39.62 | 38.47 | 28.19 | 3123.71 | 29278.91 | 81.57 | 0 | 3953.6 | 85.28 | -8488.23 | 0 | 0 | 0.29 | 97.06
24.76 | 5351.47 | 39.69 | 38.57 | 28.12 | 3089.58 | 31111.11 | 82.6 | 0 | 3954.39 | 84.81 | -8488.23 | 0 | -0.02 | 0.3 | 97.38
0 | 8086.17 | 39.71 | 38.59 | 28.1 | 3118.47 | 28376.42 | 83.15 | 0 | 3945.91 | 86.23 | -8488.23 | 0 | -0.02 | 0.29 | 98.18
28.59 | 10435.37 | 39.73 | 38.64 | 27.98 | 3115.85 | 26027.21 | 83.71 | 0 | 3938.98 | 87.33 | -8488.23 | 0 | -0.02 | 0.29 | 98.56
34.1 | 14897.96 | 39.75 | 38.72 | 27.89 | 3102.68 | 21564.63 | 84.19 | 0 | 3932.06 | 89.03 | -8488.23 | 0 | -0.01 | 0.29 | 98.86
16.07 | 11129.25 | 39.77 | 38.81 | 27.75 | 3084.34 | 25333.33 | 84.46 | 0 | 3933.57 | 88.17 | -8490.85 | 0 | -0.03 | 0.29 | 99.17
23.81 | 10122.45 | 39.77 | 38.85 | 27.64 | 3084.34 | 26340.14 | 85.22 | 0 | 3932.02 | 87.33 | -8485.61 | 0.01 | -0.02 | 0.3 | 99.49
38.05 | 8671.2 | 39.77 | 38.91 | 27.63 | 3126.4 | 27791.38 | 85.22 | 0 | 3952.08 | 87 | -8488.23 | 0 | -0.02 | 0.31 | 99.82
38.4 | 5904.76 | 40.19 | 40.1 | 28.05 | 3068.55 | 30557.82 | 99.22 | 0 | 3825.8 | 67.38 | -8485.61 | 0.03 | -0.04 | 0.4 | 99.95
21.06 | 3936.51 | 40.28 | 40.06 | 28.11 | 3089.58 | 32526.08 | 101.29 | 0 | 3835.04 | 67.91 | -8482.99 | 0.01 | -0.03 | 0.44 | 100.27
78.63 | 1133.79 | 40.37 | 40.03 | 28.1 | 3060.62 | 35328.8 | 102.32 | 0 | 3829.62 | 67.41 | -8482.99 | 0.02 | -0.02 | 0.43 | 100.6
62.48 | 8984.13 | 40.43 | 40.03 | 28.12 | 3081.65 | 27478.46 | 103.36 | 0 | 3845.03 | 68.43 | -8482.99 | 0.01 | -0.02 | 0.43 | 100.91
21.44 | 1170.07 | 40.62 | 39.97 | 28.17 | 3081.65 | 35292.52 | 105.22 | 0 | 3848.89 | 68.99 | -8485.61 | 0.01 | -0.04 | 0.39 | 101.22
22.39 | 1823.13 | 40.73 | 39.93 | 28.17 | 3089.58 | 34639.46 | 107.36 | 0 | 3840.41 | 68.96 | -8482.99 | 0.02 | -0.03 | 0.39 | 101.52
74.98 | 5283.45 | 40.77 | 39.93 | 28.2 | 3068.55 | 31179.14 | 107.08 | 0 | 3824.25 | 66.76 | -8482.99 | 0.02 | -0.03 | 0.38 | 101.83
44.98 | 1895.69 | 40.81 | 39.93 | 28.21 | 3076.41 | 34566.89 | 107.63 | 0 | 3825.04 | 69.55 | -8482.99 | 0.02 | -0.03 | 0.37 | 102.15
48.53 | 5247.17 | 40.87 | 39.95 | 28.21 | 3089.58 | 31215.42 | 107.08 | 0 | 3821.18 | 72.09 | -8482.99 | 0.01 | -0.03 | 0.37 | 102.49
45.72 | 5351.47 | 40.92 | 39.93 | 28.22 | 3052.76 | 31111.11 | 106.53 | 0 | 3820.39 | 69.69 | -8482.99 | 0.01 | -0.04 | 0.37 | 102.83
34.91 | 2517.01 | 40.96 | 39.93 | 28.25 | 3044.9 | 33945.58 | 105.49 | 0 | 3804.22 | 70.95 | -8482.99 | 0.01 | -0.03 | 0.37 | 103.15
70.29 | 12199.55 | 40.98 | 39.95 | 28.25 | 3015.94 | 24263.04 | 104.94 | 0 | 3797.3 | 70.22 | -8485.61 | 0.01 | -0.04 | 0.37 | 103.47
10.55 | 2099.77 | 41.08 | 40.01 | 28.27 | 2994.91 | 34362.81 | 106.25 | 0 | 3818.12 | 69.93 | -8482.99 | 0.01 | -0.03 | 0.5 | 103.77
90.73 | 5215.42 | 41.11 | 40.01 | 28.28 | 3029.11 | 31247.17 | 105.77 | 0 | 3815.81 | 68.64 | -8485.61 | 0.01 | -0.03 | 0.49 | 104.09
67.05 | 6113.38 | 41.17 | 40.29 | 28.28 | 3005.46 | 30349.21 | 105.22 | 0 | 3788.85 | 69.34 | -8482.99 | 0.01 | -0.04 | 0.38 | 104.43
26.79 | 3174.6 | 41.15 | 40.31 | 28.22 | 3018.56 | 33287.98 | 105.22 | 0 | 3786.55 | 67.14 | -8482.99 | 0.02 | -0.02 | 0.41 | 104.75
36.86 | 4489.8 | 41.13 | 40.33 | 28.19 | 3081.65 | 31972.79 | 104.46 | 0 | 3862.67 | 72.15 | -8482.99 | 0.01 | -0.04 | 0.4 | 105.08
156.75 | 408.16 | 41.26 | 40.76 | 27.37 | 2779.37 | 36054.42 | 101.01 | 0 | 3588.91 | 66.85 | -8480.37 | 0.02 | -0.05 | 0.38 | 105.39
110.12 | 3818.59 | 39.71 | 40.35 | 40.38 | 3202.59 | 23573.7 | 47.64 | 207.23 | 3958.78 | 60.35 | 4.41 | 0.02 | -0.04 | 0.47 | 105.68
151.41 | 4131.52 | 39.73 | 40.35 | 40.42 | 3165.77 | 23260.77 | 47.64 | 218.25 | 3957.23 | 60.38 | 4.41 | 0.02 | -0.04 | 0.46 | 106.02
94.36 | 0 | 39.79 | 40.33 | 40.47 | 3199.97 | 28031.75 | 47.37 | 263.26 | 3949.47 | 60.27 | 4.41 | 0.02 | -0.04 | 0.46 | 106.33
158 | 1986.39 | 39.83 | 40.33 | 40.51 | 3205.21 | 25405.9 | 47.64 | 263.84 | 3968.09 | 60.59 | 4.41 | 0.01 | -0.04 | 0.46 | 106.66
184.34 | 2022.68 | 39.86 | 40.31 | 40.54 | 3194.73 | 25369.61 | 47.37 | 264.94 | 3968.06 | 60.38 | 4.41 | 0.01 | -0.04 | 0.46 | 106.96
242.27 | 0 | 39.9 | 40.27 | 40.55 | 3176.32 | 27823.13 | 47.37 | 100.58 | 3968.85 | 60.35 | 4.41 | 0.01 | -0.04 | 0.46 | 107.3
263.33 | 4789.12 | 39.9 | 40.29 | 40.57 | 3213.14 | 22603.17 | 47.37 | 109.68 | 3954.88 | 60.18 | 4.41 | 0.02 | -0.04 | 0.47 | 107.61
242.27 | 2852.61 | 39.92 | 40.29 | 40.61 | 3186.8 | 24539.68 | 47.37 | 271.58 | 3948.71 | 57.57 | 4.41 | 0.02 | -0.03 | 0.47 | 107.95
219.44 | 11324.26 | 39.94 | 40.29 | 40.63 | 3178.94 | 16068.03 | 47.37 | 92.26 | 3947.16 | 58.68 | 4.41 | 0.01 | -0.03 | 0.46 | 108.27
152.14 | 11981.86 | 39.96 | 40.29 | 40.65 | 3226.24 | 15410.43 | 47.37 | 89.18 | 3954.88 | 58.92 | 4.41 | 0.02 | -0.04 | 0.45 | 108.57
161.6 | 4684.81 | 39.98 | 40.29 | 40.66 | 3215.76 | 22707.48 | 47.16 | 97.19 | 3957.99 | 57.16 | 4.41 | 0.01 | -0.04 | 0.46 | 108.9
37.85 | 498.87 | 40.07 | 40.23 | 40.72 | 3181.56 | 26893.42 | 46.89 | 87.95 | 3949.47 | 65.86 | 4.41 | 0.02 | -0.05 | 0.45 | 109.24
137.52 | 7659.86 | 40.09 | 40.27 | 40.72 | 3202.59 | 19732.43 | 46.89 | 71.04 | 3950.26 | 66.27 | 4.41 | 0.01 | -0.03 | 0.45 | 109.58
131.66 | 12952.38 | 40.11 | 40.24 | 40.72 | 3234.17 | 14444.44 | 47.16 | 74.19 | 3961.85 | 66.21 | 4.41 | 0.03 | -0.03 | 0.45 | 109.95
907.62 | 0 | 41.13 | 40.58 | 42.29 | 3181.56 | 34154.2 | 46.89 | 62.71 | 3954.13 | 59.62 | -3.52 | 0.02 | -0.04 | 0.67 | 110.29
94.55 | 0 | 41.11 | 40.57 | 42.29 | 3129.02 | 27410.43 | 46.61 | 68.02 | 3959.54 | 59.04 | -3.52 | 0.01 | -0.04 | 0.66 | 110.6
40.79 | 1641.72 | 41.23 | 40.58 | 42.41 | 3173.7 | 25750.57 | 46.89 | 98.08 | 3944.81 | 60.09 | -3.52 | 0.01 | -0.04 | 0.68 | 110.91
114.11 | 10634.92 | 41.26 | 40.58 | 42.44 | 3215.76 | 16757.37 | 47.16 | 80.28 | 3957.95 | 59.83 | -3.52 | 0.02 | -0.04 | 0.7 | 111.23
23.11 | 12417.23 | 38.5 | 40.18 | 44.14 | 1551.79 | 26131.52 | 32.13 | 41.31 | 2790.83 | 51.26 | 22.82 | 0 | -0.02 | 0.31 | 111.55
15.43 | 12140.59 | 38.73 | 40.18 | 44.14 | 1520.21 | 26408.16 | 32.41 | 70.26 | 2797.8 | 53.05 | 22.82 | 0 | -0.01 | 0.32 | 111.85
32.42 | 1419.5 | 39.05 | 40.1 | 43.83 | 2206.33 | 37129.25 | 32.68 | 49.12 | 3200.03 | 59.69 | 25.44 | 0 | -0.03 | 0.32 | 112.16
29.86 | 5746.03 | 39.28 | 40.08 | 43.81 | 2253.63 | 32802.72 | 32.68 | 46.87 | 3227.93 | 58.49 | 22.82 | 0 | -0.02 | 0.32 | 112.48
10.55 | 2249.43 | 39.71 | 40.1 | 43.81 | 2245.77 | 36299.32 | 32.96 | 72.99 | 3257.42 | 61.95 | 25.44 | 0 | -0.01 | 0.31 | 112.79
38.88 | 9201.81 | 39.67 | 40.12 | 43.81 | 2237.84 | 29346.94 | 32.68 | 93.46 | 3248.9 | 62.53 | 25.44 | 0 | -0.02 | 0.31 | 113.1
39.13 | 9342.4 | 39.71 | 40.12 | 43.81 | 2248.39 | 29206.35 | 32.68 | 88 | 3255.87 | 62.59 | 25.44 | 0 | -0.02 | 0.32 | 113.42
30.02 | 12385.49 | 39.75 | 40.12 | 43.75 | 2256.25 | 26163.27 | 32.68 | 84.25 | 3265.94 | 59.99 | 22.82 | 0 | -0.02 | 0.32 | 113.72
25.24 | 8612.24 | 39.96 | 40.12 | 43.75 | 2253.63 | 29936.51 | 32.96 | 81.56 | 3258.94 | 58.79 | 25.44 | 0 | -0.01 | 0.32 | 114.03
34.08 | 6299.32 | 40.03 | 40.14 | 43.75 | 2261.49 | 32249.43 | 32.96 | 73.9 | 3260.53 | 59.05 | 25.44 | 0 | 0 | 0.31 | 114.36
30.48 | 2875.28 | 40.03 | 40.12 | 43.75 | 2258.87 | 35673.47 | 32.68 | 79.27 | 3272.11 | 59.02 | 25.44 | 0 | -0.02 | 0.31 | 116.12
26.52 | 0 | 40.16 | 40.37 | 43.27 | 2182.68 | 37437.64 | 32.41 | 76.1 | 3134.7 | 53.66 | 28.06 | 0 | -0.02 | 0.3 | 116.5
13.09 | 3319.73 | 40.22 | 40.35 | 43.32 | 2321.96 | 34117.91 | 32.41 | 114.54 | 3226.3 | 57.41 | 28.06 | 0 | -0.02 | 0.3 | 116.81
23.75 | 6018.14 | 40.43 | 40.35 | 43.32 | 2329.89 | 31419.5 | 32.13 | 84.64 | 3231.72 | 57.76 | 28.06 | 0 | -0.01 | 0.3 | 117.13
34.21 | 5877.55 | 40.41 | 40.35 | 43.32 | 2335.13 | 31560.09 | 32.41 | 111.16 | 3237.13 | 57.97 | 28.06 | 0 | -0.01 | 0.29 | 117.45
40.71 | 7573.7 | 40.41 | 40.35 | 43.32 | 2329.89 | 29863.95 | 32.41 | 102.8 | 3223.2 | 57.32 | 28.06 | 0 | -0.01 | 0.3 | 117.77
50.46 | 7814.06 | 40.41 | 40.37 | 43.32 | 2319.34 | 29623.58 | 32.41 | 88.36 | 3222.41 | 57.76 | 28.06 | 0.01 | -0.01 | 0.3 | 118.08
51.58 | 1142.86 | 40.37 | 40.37 | 43.27 | 2356.16 | 36299.32 | 32.41 | 122.9 | 3226.3 | 57.53 | 28.06 | 0 | 0 | 0.3 | 118.39
75.98 | 6226.76 | 40.41 | 40.37 | 43.27 | 2319.34 | 31215.42 | 32.68 | 111.95 | 3213.13 | 58.73 | 28.06 | 0 | -0.01 | 0.3 | 118.7
42.94 | 8335.6 | 40.41 | 40.37 | 43.27 | 2348.3 | 29106.58 | 32.41 | 109.6 | 3232.48 | 59.08 | 28.06 | 0 | -0.01 | 0.3 | 119.02
56.99 | 8231.29 | 40.45 | 40.39 | 43.27 | 2329.89 | 29206.35 | 32.41 | 115.34 | 3210.03 | 60.01 | 28.06 | 0 | -0.01 | 0.31 | 119.33
51.58 | 6154.2 | 40.47 | 40.39 | 43.23 | 2342.99 | 31283.45 | 32.41 | 100.11 | 3221.65 | 60.51 | 28.06 | 0 | -0.01 | 0.3 | 119.64
38.5 | 3387.76 | 40.45 | 40.42 | 43.23 | 2332.51 | 34049.89 | 32.41 | 89.28 | 3228.61 | 60.01 | 30.68 | 0 | -0.02 | 0.3 | 119.95
29.08 | 6811.79 | 40.49 | 40.48 | 43.23 | 2342.99 | 30625.85 | 32.68 | 72.96 | 3228.61 | 60.48 | 28.06 | 0 | -0.02 | 0.3 | 120.27
29.38 | 2938.78 | 40.47 | 40.46 | 43.23 | 2356.16 | 34498.87 | 32.41 | 78.88 | 3230.17 | 59.17 | 28.06 | 0 | -0.01 | 0.29 | 120.59
29.23 | 7573.7 | 40.45 | 40.5 | 43.2 | 2337.75 | 29863.95 | 32.41 | 72.74 | 3228.61 | 59.52 | 28.06 | 0 | -0.02 | 0.29 | 120.9
37.99 | 3804.99 | 40.45 | 40.52 | 43.01 | 2321.96 | 33632.65 | 32.68 | 75.52 | 3231 | 59.52 | 28.06 | 0 | -0.01 | 0.3 | 121.21
31.01 | 6226.76 | 40.45 | 40.52 | 42.94 | 2482.34 | 31215.42 | 32.68 | 77.11 | 3347.44 | 61.8 | 30.68 | 0 | -0.02 | 0.3 | 121.52
28.37 | 4081.63 | 40.45 | 40.54 | 42.91 | 2332.51 | 33356.01 | 32.68 | 80.98 | 3215.44 | 59.11 | 28.06 | 0 | -0.01 | 0.29 | 121.84
20 | 2594.1 | 40.53 | 40.57 | 42.96 | 2237.84 | 34843.54 | 32.68 | 99.2 | 3178.15 | 58.11 | 28.06 | 0 | -0.02 | 0.3 | 122.16
27.91 | 3977.32 | 40.51 | 40.61 | 42.91 | 2266.8 | 33460.32 | 32.68 | 90.47 | 3178.95 | 58.02 | 28.06 | 0 | 0 | 0.3 | 122.47
28.49 | 1936.51 | 40.56 | 40.61 | 42.76 | 2251.01 | 35501.13 | 32.68 | 93.64 | 3168.88 | 57.85 | 28.06 | 0 | -0.02 | 0.3 | 122.79
43.83 | 2176.87 | 40.56 | 40.61 | 42.74 | 2253.63 | 35260.77 | 32.68 | 89.98 | 3171.95 | 57.91 | 28.06 | 0 | -0.02 | 0.29 | 123.11
58.15 | 1419.5 | 40.6 | 40.63 | 42.74 | 2282.52 | 36022.68 | 32.41 | 91.02 | 3185.12 | 57.09 | 28.06 | 0 | -0.01 | 0.29 | 123.43
45.59 | 4979.59 | 40.62 | 40.63 | 42.74 | 2274.66 | 32458.05 | 32.68 | 73.78 | 3196.78 | 57.56 | 28.06 | 0 | -0.01 | 0.29 | 123.75
23.75 | 7052.15 | 40.62 | 40.65 | 42.74 | 2335.13 | 30385.49 | 32.41 | 94.41 | 3236.37 | 58.32 | 28.06 | 0 | -0.01 | 0.3 | 124.05
38.5 | 6122.45 | 40.66 | 40.67 | 42.69 | 2316.72 | 31319.73 | 32.41 | 76.04 | 3244.89 | 56.91 | 28.06 | 0 | -0.02 | 0.3 | 124.36
43.83 | 7020.41 | 40.83 | 40.67 | 42.69 | 2329.89 | 30417.23 | 32.41 | 79.64 | 3242.58 | 56.41 | 28.06 | 0 | 0 | 0.3 | 124.68
32.31 | 4875.28 | 40.73 | 40.71 | 42.69 | 2329.89 | 32562.36 | 32.68 | 78.75 | 3252.65 | 56.09 | 28.06 | 0 | -0.01 | 0.3 | 124.99
39.3 | 7333.33 | 40.64 | 40.73 | 42.69 | 2361.4 | 30108.84 | 32.68 | 81.93 | 3279.07 | 56.27 | 30.68 | 0 | -0.01 | 0.29 | 125.3
27.72 | 1247.17 | 40.64 | 40.82 | 43.01 | 2534.88 | 36195.01 | 32.41 | 52 | 3440.71 | 55.56 | 33.3 | 0 | -0.01 | 0.29 | 125.61
3.89 | 5360.54 | 41.15 | 40.88 | 42.62 | 2716.29 | 32077.1 | 32.13 | 70.52 | 3554.76 | 58.61 | 30.68 | 0 | -0.02 | 0.29 | 125.93
20.35 | 6190.48 | 41.28 | 40.92 | 42.58 | 2697.88 | 31247.17 | 32.41 | 82.99 | 3550.9 | 58.23 | 30.68 | 0 | -0.01 | 0.29 | 126.24
24.81 | 7573.7 | 41.36 | 40.97 | 42.58 | 2576.94 | 29863.95 | 32.41 | 80.83 | 3424.81 | 56.88 | 30.68 | 0 | -0.01 | 0.28 | 126.56
27.05 | 1832.2 | 40.96 | 42.11 | 42.18 | 2516.54 | 25233.56 | 31.37 | 77.08 | 3368.18 | 58.81 | 33.3 | 0 | -0.01 | 0.27 | 126.87
39.35 | 5782.31 | 41.13 | 42.13 | 42.28 | 2511.23 | 21283.45 | 31.1 | 76.4 | 3357.36 | 60.01 | 33.3 | 0 | 0 | 0.27 | 127.19
47.4 | 6018.14 | 41.29 | 42.13 | 42.29 | 2529.64 | 21047.62 | 31.37 | 78.14 | 3379.01 | 58.67 | 33.3 | 0.01 | 0 | 0.26 | 127.5
40.1 | 8018.14 | 41.57 | 42.16 | 42.29 | 2521.78 | 19047.62 | 31.1 | 73.17 | 3365.12 | 58.23 | 33.3 | 0 | -0.01 | 0.27 | 127.83
45.64 | 4589.57 | 41.72 | 42.16 | 42.29 | 2524.4 | 22476.19 | 31.1 | 82.96 | 3362.01 | 59.37 | 33.3 | -0.01 | -0.01 | 0.27 | 128.14
51.87 | 4780.05 | 41.78 | 42.16 | 42.29 | 2540.19 | 22285.71 | 31.37 | 78.78 | 3378.29 | 61.16 | 35.92 | 0 | -0.02 | 0.26 | 128.46
17.03 | 4875.28 | 41.93 | 42.17 | 42.29 | 2561.22 | 22190.48 | 31.37 | 76.74 | 3385.25 | 60.01 | 35.92 | 0 | -0.02 | 0.27 | 128.78
20.05 | 2140.59 | 41.85 | 42.19 | 42.19 | 2561.22 | 24925.17 | 31.65 | 81.99 | 3386.01 | 61.04 | 33.3 | 0 | 0 | 0.27 | 129.09
44.73 | 997.73 | 41.87 | 42.17 | 42.17 | 2563.84 | 26068.03 | 31.37 | 81.93 | 3380.64 | 60.28 | 33.3 | 0 | 0 | 0.28 | 129.41
43.04 | 2857.14 | 41.89 | 42.17 | 42.16 | 2561.22 | 24213.15 | 31.37 | 80.86 | 3385.25 | 59.6 | 35.92 | 0 | -0.02 | 0.27 | 129.72
41.45 | 1950.11 | 41.87 | 42.19 | 42.11 | 2569.08 | 25115.65 | 31.37 | 82.51 | 3384.5 | 57.64 | 35.92 | 0 | -0.01 | 0.27 | 130.03
21.52 | 2380.95 | 42.04 | 42.17 | 42.17 | 2553.29 | 24684.81 | 31.65 | 83.79 | 3374.43 | 56.3 | 33.3 | 0 | -0.01 | 0.27 | 130.34
41.45 | 2331.07 | 42.06 | 42.17 | 42.12 | 2563.84 | 24734.69 | 31.37 | 80.43 | 3372.88 | 59.4 | 35.92 | 0 | 0 | 0.27 | 130.66
20.73 | 2426.3 | 42.06 | 42.16 | 42.11 | 2563.84 | 24639.46 | 31.65 | 86.05 | 3381.39 | 58.4 | 35.92 | 0 | -0.02 | 0.26 | 130.97
13.65 | 1759.64 | 42.02 | 42.17 | 41.92 | 2571.7 | 25306.12 | 31.65 | 84.92 | 3398.47 | 59.02 | 35.92 | 0 | -0.01 | 0.27 | 131.28
47.55 | 5256.24 | 42.08 | 42.19 | 41.86 | 2540.19 | 21809.52 | 31.65 | 79.36 | 3375.22 | 58.32 | 35.92 | 0 | -0.01 | 0.27 | 131.59
81.51 | 4235.83 | 42.14 | 42.22 | 41.85 | 2550.67 | 22829.93 | 31.65 | 83.45 | 3385.29 | 58.87 | 35.92 | 0 | 0 | 0.26 | 131.9
43.02 | 7659.86 | 42.12 | 42.22 | 41.83 | 2524.4 | 19405.9 | 31.65 | 80.25 | 3375.98 | 58.73 | 35.92 | 0 | 0 | 0.27 | 132.22
37.31 | 4090.7 | 42.14 | 42.22 | 41.8 | 2532.26 | 22975.06 | 31.85 | 84.98 | 3385.29 | 59.05 | 35.92 | 0 | -0.01 | 0.27 | 132.53
53.86 | 6376.42 | 42.14 | 42.24 | 41.8 | 2534.88 | 20689.34 | 31.85 | 84.89 | 3391.5 | 58.7 | 35.92 | 0 | -0.01 | 0.27 | 132.84
32.92 | 6494.33 | 42.14 | 42.22 | 41.77 | 2524.4 | 20571.43 | 31.85 | 84.4 | 3399.26 | 59.6 | 33.3 | 0 | -0.01 | 0.27 | 133.15
34.97 | 4925.17 | 42.14 | 42.24 | 41.75 | 2534.88 | 22140.59 | 31.85 | 85.44 | 3403.12 | 58.43 | 35.92 | 0 | 0 | 0.27 | 133.47
53.29 | 1215.42 | 42.19 | 42.22 | 41.71 | 2545.43 | 25854.88 | 31.85 | 93.64 | 3386.84 | 58.35 | 35.92 | 0 | -0.01 | 0.27 | 133.78
54.34 | 4902.49 | 42.21 | 42.24 | 41.7 | 2542.81 | 22163.27 | 31.85 | 90.99 | 3377.53 | 59.17 | 35.92 | 0 | 0.01 | 0.26 | 134.09
54.29 | 4308.39 | 42.17 | 42.26 | 41.61 | 2548.05 | 22761.9 | 31.85 | 88.18 | 3373.67 | 58.46 | 35.92 | 0 | -0.01 | 0.26 | 134.41
38.57 | 3972.79 | 42.17 | 42.28 | 41.58 | 2532.26 | 23092.97 | 31.85 | 83.57 | 3353.53 | 58.02 | 35.92 | 0 | -0.01 | 0.27 | 134.72
53.86 | 6163.27 | 42.12 | 42.32 | 41.57 | 2553.29 | 20902.49 | 31.85 | 86.23 | 3360.5 | 57.67 | 35.92 | 0 | 0 | 0.27 | 135.04
48.66 | 3043.08 | 42.1 | 42.37 | 41.53 | 2532.26 | 24022.68 | 31.85 | 86.02 | 3341.12 | 57.73 | 35.92 | 0 | -0.01 | 0.27 | 135.35
36.01 | 3238.1 | 42.88 | 42.34 | 42.75 | 2724.15 | 23700.68 | 31.37 | 73.2 | 3386.77 | 59.84 | 38.54 | 0 | 0 | 0.25 | 135.68
48.54 | 2004.54 | 42.88 | 42.37 | 42.7 | 2724.15 | 24934.24 | 31.65 | 76.25 | 3392.18 | 60.22 | 35.92 | -0.01 | 0.01 | 0.24 | 135.99
32.17 | 1106.58 | 42.88 | 42.38 | 42.69 | 2732.07 | 25832.2 | 31.65 | 77.96 | 3382.11 | 61.95 | 35.92 | 0 | 0 | 0.26 | 136.31
46.34 | 2997.73 | 42.95 | 42.38 | 42.56 | 2708.42 | 23941.04 | 31.65 | 74.88 | 3375.15 | 61.74 | 35.92 | 0 | 0 | 0.26 | 136.63
50.74 | 1088.44 | 42.97 | 42.41 | 42.67 | 2737.32 | 25850.34 | 31.65 | 65.21 | 3385.97 | 61.19 | 38.54 | 0 | -0.02 | 0.26 | 136.94
30.74 | 1963.72 | 43.01 | 42.43 | 42.55 | 2742.56 | 24975.06 | 31.65 | 71.65 | 3390.63 | 60.66 | 38.54 | 0 | -0.01 | 0.25 | 137.25
49.45 | 1882.09 | 43.06 | 42.45 | 42.55 | 2732.07 | 25056.69 | 31.65 | 67.22 | 3379.8 | 56.27 | 38.54 | 0 | -0.01 | 0.26 | 137.57
58.98 | 3120.18 | 43.06 | 42.47 | 42.49 | 2726.83 | 23818.59 | 31.65 | 69.23 | 3383.66 | 57.03 | 38.54 | 0 | -0.01 | 0.25 | 137.88
57.18 | 4353.74 | 43.03 | 42.47 | 42.45 | 2732.07 | 22585.03 | 31.65 | 65.76 | 3382.15 | 57.41 | 38.54 | -0.01 | 0 | 0.26 | 138.21
28.44 | 2757.37 | 43.03 | 42.51 | 42.29 | 2732.07 | 24181.41 | 31.65 | 69.94 | 3372.04 | 58.23 | 35.92 | 0 | -0.01 | 0.25 | 138.53
42.94 | 2498.87 | 43.03 | 42.51 | 42.27 | 2708.42 | 24439.91 | 31.65 | 69.72 | 3363.53 | 56.27 | 35.92 | 0 | 0 | 0.25 | 138.84
45.37 | 5528.34 | 43.08 | 42.53 | 42.22 | 2755.72 | 21410.43 | 31.65 | 68.14 | 3391.42 | 58.02 | 35.92 | 0 | 0 | 0.26 | 139.17
42.91 | 2798.19 | 43.12 | 42.56 | 42.16 | 2742.56 | 24140.59 | 31.85 | 66.89 | 3387.56 | 56.62 | 38.54 | 0 | -0.01 | 0.25 | 139.49
82.76 | 7401.36 | 43.12 | 42.58 | 42.16 | 2737.32 | 19537.41 | 31.65 | 65.09 | 3389.08 | 56.88 | 35.92 | 0 | -0.02 | 0.25 | 139.81
39.93 | 4213.15 | 43.16 | 42.58 | 42.16 | 2742.56 | 22725.62 | 31.65 | 67.59 | 3382.11 | 60.31 | 35.92 | 0 | -0.01 | 0.26 | 140.13
63.2 | 3736.96 | 43.14 | 42.58 | 42.13 | 2724.15 | 23201.81 | 31.65 | 70.42 | 3374.39 | 59.84 | 35.92 | 0 | -0.01 | 0.26 | 140.47
69.78 | 7977.32 | 43.16 | 42.6 | 42.07 | 2732.07 | 18961.45 | 31.65 | 65.63 | 3387.53 | 59.05 | 35.92 | 0 | 0 | 0.25 | 140.78
57.93 | 5247.17 | 43.21 | 42.62 | 41.97 | 2718.91 | 21691.61 | 31.65 | 64.32 | 3371.29 | 58.29 | 38.54 | 0 | -0.01 | 0.26 | 141.1
42.13 | 4612.24 | 43.21 | 42.62 | 41.86 | 2705.8 | 22326.53 | 31.65 | 68.62 | 3369.7 | 58.52 | 38.54 | 0 | -0.01 | 0.25 | 141.41
29.16 | 2122.45 | 43.21 | 42.64 | 41.86 | 2721.53 | 24816.33 | 31.65 | 69.36 | 3372.8 | 58.49 | 35.92 | 0 | -0.01 | 0.25 | 141.73
15.37 | 5129.25 | 43.18 | 42.68 | 41.64 | 2729.45 | 21809.52 | 31.65 | 79.73 | 3376.7 | 61.36 | 38.54 | 0 | -0.01 | 0.26 | 142.05
19.95 | 6027.21 | 43.18 | 42.71 | 41.54 | 2745.18 | 20911.56 | 31.65 | 78.33 | 3386.01 | 59.52 | 38.54 | 0 | 0 | 0.26 | 142.36
16.18 | 5904.76 | 43.29 | 42.77 | 41.29 | 2718.91 | 21034.01 | 31.65 | 84.34 | 3368.98 | 60.07 | 38.54 | 0 | 0 | 0.26 | 142.67
14.04 | 4770.98 | 43.5 | 42.83 | 41.27 | 2739.94 | 22167.8 | 31.85 | 84.15 | 3373.63 | 56 | 38.54 | 0 | 0.01 | 0.26 | 142.99
38.5 | 5170.07 | 43.46 | 42.87 | 41.2 | 2737.32 | 21768.71 | 31.85 | 81.35 | 3369.77 | 57.23 | 38.54 | 0 | 0.01 | 0.25 | 143.3
21.45 | 7519.27 | 43.56 | 42.92 | 41 | 2742.56 | 19419.5 | 31.65 | 81.56 | 3375.94 | 55.94 | 38.54 | 0 | 0 | 0.25 | 143.62
17.17 | 4730.16 | 43.65 | 42.96 | 40.99 | 2721.53 | 22208.62 | 31.65 | 87.11 | 3368.98 | 55.24 | 41.16 | 0 | 0 | 0.25 | 143.93
12.26 | 2081.63 | 43.46 | 43.15 | 40.47 | 2750.48 | 24857.14 | 31.65 | 135.9 | 3322.19 | 59.46 | 41.16 | 0 | 0.01 | 0.26 | 144.24
18.6 | 4712.02 | 43.71 | 43.17 | 40.47 | 2729.45 | 22226.76 | 31.37 | 82.99 | 3324.54 | 59.14 | 41.16 | -0.01 | -0.02 | 0.25 | 144.55
21.86 | 4789.12 | 43.84 | 43.17 | 40.47 | 2766.21 | 22149.66 | 31.37 | 103.56 | 3341.57 | 59.11 | 41.16 | 0 | 0 | 0.25 | 144.87
18.3 | 5845.8 | 43.79 | 43.19 | 40.47 | 2760.96 | 21092.97 | 31.37 | 91.17 | 3342.33 | 59.11 | 38.54 | 0 | 0 | 0.26 | 145.18
18 | 965.99 | 43.88 | 43.23 | 40.47 | 2753.1 | 25972.79 | 31.65 | 109.9 | 3327.6 | 58.84 | 38.54 | 0 | -0.01 | 0.26 | 145.49
29.93 | 4036.28 | 43.79 | 43.23 | 40.47 | 2795.16 | 22902.49 | 31.65 | 91.9 | 3340.78 | 60.31 | 38.54 | 0 | -0.01 | 0.25 | 145.8
25.35 | 3038.55 | 43.84 | 43.26 | 40.47 | 2876.66 | 23900.23 | 31.85 | 54.19 | 3352.55 | 62.65 | 38.54 | 0 | 0 | 0.25 | 146.11
16.71 | 5287.98 | 43.78 | 43.32 | 40.46 | 2895.07 | 21650.79 | 31.65 | 78.78 | 3393.66 | 63.41 | 41.16 | 0 | 0 | 0.24 | 146.42
20.68 | 5968.25 | 43.79 | 43.34 | 40.41 | 2881.9 | 20970.52 | 31.85 | 85.56 | 3399.83 | 60.95 | 38.54 | 0 | -0.01 | 0.25 | 146.74
24.27 | 7102.04 | 43.78 | 43.36 | 40.35 | 2884.52 | 19836.73 | 31.85 | 81.44 | 3402.18 | 63.65 | 38.54 | -0.01 | -0.01 | 0.25 | 147.05
18.3 | 5569.16 | 43.78 | 43.38 | 40.31 | 2905.55 | 21369.61 | 32.13 | 81.99 | 3405.28 | 62.06 | 38.54 | 0 | 0 | 0.24 | 147.36
18.6 | 7759.64 | 43.84 | 43.4 | 40.27 | 2884.52 | 19179.14 | 32.13 | 75.46 | 3395.97 | 62.53 | 38.54 | -0.01 | -0.01 | 0.25 | 147.67
15.29 | 6784.58 | 44.01 | 43.42 | 40.16 | 2879.28 | 20154.2 | 32.41 | 76.44 | 3399.83 | 63.65 | 38.54 | 0 | 0.01 | 0.25 | 147.98
17.72 | 4612.24 | 44.07 | 43.44 | 40.16 | 2895.07 | 22326.53 | 32.41 | 77.14 | 3398.28 | 64.17 | 38.54 | 0 | -0.01 | 0.24 | 148.29
12.13 | 5727.89 | 44.18 | 43.51 | 40.11 | 2876.66 | 21210.88 | 32.41 | 76.47 | 3371.17 | 61.95 | 41.16 | 0 | 0 | 0.25 | 148.6
14.56 | 7002.27 | 44.28 | 43.51 | 40.11 | 2876.66 | 19936.51 | 32.41 | 83.94 | 3393.66 | 62.04 | 38.54 | 0 | -0.01 | 0.25 | 148.91
13.95 | 6920.63 | 44.31 | 43.55 | 40.08 | 2892.38 | 20018.14 | 32.68 | 80.62 | 3395.97 | 62.09 | 38.54 | -0.01 | -0.01 | 0.24 | 149.22
19.93 | 6263.04 | 44.37 | 43.57 | 40.05 | 2847.7 | 20675.74 | 32.96 | 77.9 | 3387.45 | 62.62 | 35.92 | -0.01 | -0.01 | 0.24 | 149.53
16.79 | 6920.63 | 44.37 | 43.62 | 39.96 | 2845.08 | 20018.14 | 32.96 | 85.98 | 3374.24 | 59.31 | 35.92 | 0 | 0.01 | 0.24 | 149.84
37.92 | 4888.89 | 44.39 | 43.63 | 39.94 | 2855.63 | 22049.89 | 33.23 | 85.89 | 3358.72 | 58.93 | 38.54 | 0 | -0.01 | 0.25 | 150.16
41.35 | 1646.26 | 44.43 | 43.66 | 39.94 | 2831.98 | 25292.52 | 33.23 | 88.21 | 3347.1 | 58.38 | 41.16 | 0 | 0 | 0.25 | 150.47
57.93 | 4512.47 | 44.41 | 43.66 | 39.94 | 2826.67 | 22426.3 | 33.23 | 87.6 | 3375 | 59.14 | 38.54 | 0 | 0.01 | 0.25 | 150.79
73.73 | 4630.39 | 44.41 | 43.66 | 39.94 | 2831.98 | 22308.39 | 33.23 | 93.58 | 3354.06 | 58.17 | 38.54 | 0 | -0.01 | 0.24 | 151.1
74.44 | 2598.64 | 44.39 | 43.66 | 39.94 | 2837.22 | 24340.14 | 33.23 | 89.52 | 3373.44 | 58.84 | 38.54 | 0 | 0.01 | 0.24 | 151.41
80.05 | 4371.88 | 44.39 | 43.68 | 39.94 | 2808.26 | 22566.89 | 33.23 | 95.11 | 3351.75 | 59.69 | 38.54 | 0 | -0.01 | 0.24 | 151.74
70.64 | 3020.41 | 44.37 | 43.7 | 39.94 | 2831.98 | 23918.37 | 33.23 | 93.37 | 3140.11 | 59.63 | 41.16 | 0 | 0 | 0.24 | 152.08
70.64 | 3020.41 | 44.37 | 43.7 | 39.94 | 2831.98 | 23918.37 | 33.23 | 93.37 | 3140.11 | 59.63 | 41.16 | 0 | 0 | 0.24 | 152.38
72.41 | 3655.33 | 44.39 | 43.7 | 39.9 | 2850.32 | 23283.45 | 33.23 | 94.04 | 3345.55 | 60.04 | 38.54 | -0.01 | -0.01 | 0.24 | 152.4
65.54 | 4553.29 | 44.41 | 43.7 | 39.89 | 2858.25 | 22385.49 | 33.23 | 101.3 | 3043.24 | 58.14 | 38.54 | 0 | 0 | 0.25 | 152.71
66.92 | 5052.15 | 44.41 | 43.7 | 39.88 | 2845.08 | 21886.62 | 33.23 | 100.08 | 3336.27 | 58.43 | 38.54 | 0 | 0 | 0.24 | 153.02
46.52 | 5170.07 | 44.41 | 43.72 | 39.83 | 2855.63 | 21768.71 | 33.23 | 89.1 | 3202.91 | 58.76 | 38.54 | 0 | -0.01 | 0.23 | 153.33
28.44 | 6625.85 | 44.01 | 43.66 | 39.35 | 2800.4 | 20312.93 | 32.96 | 76.74 | 3224.83 | 57.97 | 38.54 | 0 | 0 | 0.25 | 153.65
18.6 | 6984.13 | 44.12 | 43.66 | 39.35 | 2766.21 | 19954.65 | 32.96 | 72.71 | 3221.72 | 58.46 | 35.92 | 0 | -0.01 | 0.26 | 153.97
23.26 | 8752.83 | 44.13 | 43.66 | 39.32 | 2774.13 | 18185.94 | 32.96 | 65.76 | 3219.38 | 57.73 | 35.92 | 0 | 0 | 0.25 | 154.28
11.82 | 7319.73 | 44.22 | 43.68 | 39.19 | 2787.23 | 19619.05 | 32.68 | 90.77 | 3224.03 | 58.46 | 38.54 | 0 | 0 | 0.26 | 154.59
27.76 | 5387.76 | 44.24 | 43.68 | 39.18 | 2792.54 | 21551.02 | 32.68 | 84 | 3227.14 | 58.26 | 38.54 | 0 | 0 | 0.25 | 154.9
24.81 | 7641.72 | 44.26 | 43.7 | 39.19 | 2789.92 | 19297.05 | 32.68 | 85.19 | 3221.72 | 59.55 | 38.54 | 0 | 0 | 0.25 | 155.21
19.63 | 4829.93 | 44.28 | 43.72 | 39.19 | 2763.58 | 22108.84 | 32.68 | 84.25 | 3203.9 | 60.72 | 35.92 | 0 | 0 | 0.25 | 155.53
25.37 | 4353.74 | 44.33 | 43.74 | 39.18 | 2760.96 | 22585.03 | 32.68 | 82.38 | 3202.31 | 59.37 | 38.54 | 0 | 0.01 | 0.25 | 155.84
21.06 | 4512.47 | 44.37 | 43.76 | 39.18 | 2800.4 | 22426.3 | 32.96 | 60.48 | 3231.76 | 60.19 | 35.92 | 0 | -0.01 | 0.25 | 156.15
28.97 | 7678 | 44.39 | 43.76 | 39.12 | 2787.23 | 19260.77 | 32.68 | 86.87 | 3217.03 | 59.9 | 35.92 | 0 | -0.01 | 0.25 | 156.47
19.59 | 4036.28 | 44.39 | 43.78 | 39.14 | 2795.16 | 22902.49 | 32.96 | 65.45 | 3227.89 | 60.42 | 38.54 | 0 | -0.01 | 0.25 | 156.78
21.47 | 5469.39 | 44.43 | 43.81 | 39.06 | 2792.54 | 21469.39 | 32.96 | 95.63 | 3224 | 60.07 | 38.54 | 0 | 0.01 | 0.26 | 157.1
27.76 | 3097.51 | 44.46 | 43.81 | 39 | 2792.54 | 23841.27 | 32.96 | 90.62 | 3232.51 | 58.64 | 38.54 | 0 | 0 | 0.26 | 157.41
34.48 | 3795.92 | 44.46 | 43.83 | 38.95 | 2792.54 | 23142.86 | 32.96 | 94.19 | 3218.58 | 58.08 | 35.92 | 0 | -0.01 | 0.25 | 157.73
21.87 | 5487.53 | 44.46 | 43.85 | 38.9 | 2771.51 | 21451.25 | 32.96 | 94.99 | 3115.51 | 55.86 | 38.54 | 0 | 0 | 0.25 | 158.04
21.87 | 6204.08 | 44.47 | 43.87 | 38.9 | 2800.4 | 20734.69 | 32.96 | 85.34 | 3220.13 | 56.68 | 38.54 | 0 | 0 | 0.25 | 158.36
39.85 | 4752.83 | 44.47 | 43.89 | 38.9 | 2763.58 | 22185.94 | 32.96 | 95.11 | 3206.92 | 57.09 | 38.54 | 0 | 0 | 0.26 | 158.67
23.26 | 5328.8 | 44.52 | 43.89 | 38.9 | 2784.61 | 21609.98 | 33.23 | 76.19 | 3210.03 | 56.91 | 35.92 | 0 | 0 | 0.25 | 158.98
33.11 | 7519.27 | 44.49 | 43.91 | 38.89 | 2779.37 | 19419.5 | 32.96 | 87.88 | 3220.85 | 56.94 | 35.92 | 0 | 0 | 0.25 | 159.29
44.57 | 6802.72 | 44.49 | 43.91 | 38.89 | 2766.21 | 20136.05 | 32.96 | 87.57 | 3206.92 | 55.94 | 38.54 | -0.01 | 0 | 0.25 | 159.61
7.63 | 2380.95 | 44.58 | 43.96 | 39.2 | 2747.86 | 24557.82 | 33.44 | 97.7 | 3201.51 | 58.43 | 38.54 | 0 | 0.01 | 0.24 | 159.93
33.84 | 3873.02 | 44.56 | 43.97 | 39.13 | 2755.72 | 23065.76 | 33.23 | 92.54 | 3201.51 | 58.32 | 35.92 | 0 | -0.01 | 0.25 | 160.24
23.72 | 4571.43 | 44.58 | 43.96 | 39.13 | 2755.72 | 22367.35 | 33.44 | 92.06 | 3215.44 | 60.34 | 38.54 | -0.01 | -0.01 | 0.25 | 160.55
24.83 | 3614.51 | 44.62 | 43.97 | 39.25 | 2763.58 | 23324.26 | 33.44 | 91.29 | 3202.27 | 62.04 | 35.92 | 0 | 0 | 0.24 | 160.87
36.7 | 3478.46 | 44.62 | 43.99 | 39.24 | 2750.48 | 23460.32 | 33.44 | 94.34 | 3201.47 | 61.48 | 38.54 | 0 | 0 | 0.25 | 161.18
18.62 | 4770.98 | 44.64 | 43.99 | 39.24 | 2766.21 | 22167.8 | 33.44 | 91.14 | 3200.72 | 57.56 | 38.54 | 0 | -0.01 | 0.24 | 161.49
17.74 | 4331.07 | 44.64 | 43.97 | 39.24 | 2758.34 | 22607.71 | 33.72 | 89.01 | 3202.27 | 58.35 | 38.54 | -0.01 | 0 | 0.24 | 161.8
21.48 | 2979.59 | 44.67 | 43.99 | 39.24 | 2779.37 | 23959.18 | 33.44 | 95.47 | 3211.54 | 58.32 | 35.92 | -0.02 | -0.01 | 0.25 | 162.11
36.7 | 317.46 | 44.33 | 42.79 | 41.09 | 3126.4 | 26789.12 | 32.41 | 74.36 | 3371.17 | 58.67 | 38.54 | 0 | 0 | 0.25 | 162.43
35.55 | 1473.92 | 44.09 | 42.79 | 41.19 | 3152.67 | 25632.65 | 32.13 | 64.75 | 3386.73 | 58.61 | 38.54 | -0.01 | 0.01 | 0.25 | 162.74
36.68 | 2131.52 | 44.01 | 42.79 | 41.22 | 3186.8 | 24975.06 | 32.41 | 67.98 | 3400.7 | 58.99 | 35.92 | 0 | 0.01 | 0.24 | 163.06
36.02 | 3823.13 | 44.03 | 42.79 | 41.14 | 3221 | 23283.45 | 32.13 | 59.32 | 3411.53 | 59.43 | 35.92 | 0 | 0 | 0.24 | 163.37
36.7 | 3306.12 | 44.05 | 42.81 | 41.22 | 3223.62 | 23800.45 | 32.41 | 79.76 | 3421.59 | 59.28 | 35.92 | -0.01 | -0.01 | 0.25 | 163.69
36.7 | 4204.08 | 44.03 | 42.72 | 41.13 | 3228.86 | 22902.49 | 32.13 | 72.99 | 3423.15 | 60.83 | 35.92 | -0.01 | -0.02 | 0.25 | 164
37.38 | 2689.34 | 44.03 | 42.81 | 41.17 | 3249.89 | 24417.23 | 32.13 | 76.07 | 3413.87 | 61.86 | 38.54 | 0 | 0 | 0.24 | 164.31
36.02 | 4204.08 | 44.01 | 42.81 | 41.13 | 3226.24 | 22902.49 | 32.41 | 74.79 | 3412.28 | 59.66 | 38.54 | 0 | 0.01 | 0.25 | 164.62
37.18 | 4961.45 | 44.01 | 42.74 | 41.13 | 3223.62 | 22149.66 | 32.13 | 67.92 | 3413.04 | 60.25 | 38.54 | 0 | 0.01 | 0.25 | 164.93
18.06 | 3047.62 | 43.99 | 42.85 | 41.11 | 3255.2 | 24058.96 | 32.13 | 50.56 | 3421.59 | 59.6 | 38.54 | -0.01 | 0.01 | 0.23 | 165.25
36.7 | 3165.53 | 43.97 | 42.87 | 41.11 | 3257.82 | 23941.04 | 32.13 | 86.96 | 3427.05 | 58.55 | 38.54 | -0.02 | -0.01 | 0.25 | 165.57
37.22 | 3505.67 | 43.99 | 42.89 | 41.11 | 3281.47 | 23600.91 | 32.41 | 85.92 | 3433.25 | 56.47 | 38.54 | 0 | 0.01 | 0.24 | 165.88
36.02 | 3446.71 | 43.99 | 42.92 | 41.11 | 3276.23 | 23659.86 | 32.41 | 88.06 | 3435.6 | 58.43 | 38.54 | 0 | 0 | 0.25 | 166.18
36.7 | 3365.08 | 43.99 | 42.92 | 41 | 3286.71 | 23741.5 | 32.41 | 78.2 | 3416.98 | 57.91 | 38.54 | 0 | 0 | 0.25 | 166.5
37.22 | 2308.39 | 43.99 | 42.94 | 40.99 | 3297.26 | 24798.19 | 32.41 | 73.78 | 3433.25 | 59.31 | 38.54 | 0 | -0.01 | 0.25 | 166.81
31.6 | 4938.78 | 43.97 | 42.96 | 40.99 | 3286.71 | 22167.8 | 32.41 | 55.17 | 3442.57 | 59.08 | 35.92 | -0.01 | 0.03 | 0.26 | 167.13
30.18 | 2907.03 | 43.97 | 42.98 | 40.93 | 3273.61 | 24199.55 | 32.41 | 90.5 | 3461.95 | 60.78 | 38.54 | 0 | 0 | 0.25 | 167.44
37.22 | 3006.8 | 43.94 | 42.98 | 40.9 | 3291.95 | 24099.77 | 32.41 | 82.23 | 3472.02 | 60.4 | 35.92 | 0 | 0.01 | 0.25 | 167.75
36.7 | 5337.87 | 43.99 | 42.98 | 40.75 | 3276.23 | 21768.71 | 32.41 | 79.3 | 3472.02 | 59.52 | 38.54 | -0.01 | 0 | 0.24 | 168.06
28.63 | 4022.68 | 44.03 | 43 | 40.74 | 3268.3 | 23083.9 | 32.41 | 80.86 | 3485.19 | 60.34 | 38.54 | 0 | 0.01 | 0.26 | 168.38
23.76 | 2448.98 | 44.05 | 43.02 | 40.69 | 3247.27 | 24657.6 | 32.41 | 90.1 | 3474.36 | 59.99 | 38.54 | -0.01 | 0.01 | 0.25 | 168.68
36.7 | 3365.08 | 44.07 | 43.04 | 40.69 | 3260.44 | 23741.5 | 32.41 | 83.76 | 3454.98 | 60.75 | 38.54 | -0.01 | -0.02 | 0.25 | 169
36.7 | 2290.25 | 44.07 | 43.06 | 40.69 | 3297.26 | 24816.33 | 32.41 | 88.76 | 3460.43 | 58.96 | 41.16 | -0.01 | 0.01 | 0.25 | 169.32
37.22 | 1750.57 | 44.07 | 43.06 | 40.69 | 3252.58 | 25356.01 | 32.41 | 88.06 | 3496.85 | 61.33 | 38.54 | 0 | 0.01 | 0.25 | 169.63
36.7 | 3424.04 | 44.09 | 43.08 | 40.69 | 3257.82 | 23682.54 | 32.41 | 87.51 | 3492.95 | 60.04 | 38.54 | 0 | -0.01 | 0.25 | 169.94
36.7 | 1850.34 | 44.09 | 43.11 | 40.74 | 3247.27 | 25256.24 | 32.68 | 90.81 | 2881.42 | 60.95 | 38.54 | -0.02 | 0 | 0.24 | 170.25
37.23 | 1714.29 | 44.12 | 43.08 | 40.74 | 3270.92 | 25392.29 | 32.41 | 94.5 | 3458.88 | 61.63 | 41.16 | 0 | 0.01 | 0.25 | 170.56
36.7 | 3065.76 | 44.12 | 43.08 | 40.74 | 3297.26 | 24040.82 | 32.68 | 82.54 | 3509.23 | 61.57 | 38.54 | 0 | 0 | 0.25 | 170.88
36.02 | 4961.45 | 44.16 | 43.11 | 40.74 | 3297.26 | 22149.66 | 32.68 | 81.8 | 3295.31 | 62.24 | 35.92 | -0.01 | 0 | 0.25 | 171.19
36.7 | 5378.68 | 44.18 | 43.13 | 40.74 | 3281.47 | 21727.89 | 32.68 | 83.06 | 3160.44 | 62.71 | 35.92 | -0.02 | 0 | 0.26 | 171.5
33.46 | 5877.55 | 43.46 | 42.64 | 42.26 | 2692.64 | 21233.56 | 31.37 | 24.57 | 3035.71 | 55.92 | 38.54 | -0.01 | 0 | 0.24 | 171.81
31.02 | 5020.41 | 43.35 | 42.64 | 42.39 | 2682.09 | 22086.17 | 31.37 | 75.18 | 3051.99 | 53.9 | 38.54 | 0 | 0 | 0.24 | 172.12
36.02 | 2471.66 | 43.24 | 42.64 | 42.44 | 2803.02 | 24639.46 | 31.37 | 85.89 | 3182.92 | 55.04 | 38.54 | 0 | 0.01 | 0.25 | 172.43
35.53 | 3823.13 | 43.24 | 42.66 | 42.4 | 2737.32 | 23283.45 | 31.37 | 80.34 | 3150.37 | 56.97 | 38.54 | 0 | 0.01 | 0.24 | 172.74
34.89 | 4879.82 | 43.24 | 42.66 | 42.4 | 2684.78 | 22226.76 | 31.37 | 77.56 | 3116.19 | 54.6 | 38.54 | 0 | 0 | 0.24 | 173.05
34.48 | 5814.06 | 43.27 | 42.64 | 42.55 | 2666.37 | 21292.52 | 31.37 | 69.66 | 3108.43 | 54.19 | 38.54 | -0.01 | 0.01 | 0.24 | 173.36
29.72 | 975.06 | 43.37 | 42.64 | 42.64 | 2690.02 | 26131.52 | 31.37 | 87.85 | 3127.01 | 53.92 | 38.54 | 0 | 0 | 0.24 | 173.69
36.03 | 2489.8 | 43.42 | 42.6 | 42.6 | 2839.84 | 24616.78 | 31.37 | 85.34 | 3079.05 | 55.59 | 38.54 | 0 | 0 | 0.24 | 174
35.55 | 2866.21 | 43.44 | 42.6 | 42.69 | 2958.16 | 24240.36 | 31.1 | 81.68 | 3267.53 | 56.62 | 38.54 | 0 | 0.01 | 0.24 | 174.32
37.22 | 2630.39 | 43.46 | 42.56 | 42.69 | 2955.47 | 24476.19 | 31.1 | 87.02 | 3259.77 | 56.33 | 41.16 | -0.01 | 0 | 0.24 | 174.62
36.02 | 4920.63 | 43.5 | 42.53 | 42.69 | 2952.85 | 22185.94 | 31.37 | 78.36 | 3269.88 | 57.58 | 38.54 | 0 | 0 | 0.23 | 174.93
33.46 | 4580.5 | 43.54 | 42.51 | 42.73 | 2934.44 | 22526.08 | 31.37 | 74.76 | 3262.11 | 56.88 | 38.54 | -0.01 | 0.01 | 0.23 | 175.25
37.38 | 3546.49 | 43.56 | 42.51 | 42.69 | 3000.22 | 23560.09 | 31.1 | 67.53 | 3298.38 | 56.53 | 38.54 | 0 | 0.01 | 0.24 | 175.56
34.47 | 3106.58 | 43.56 | 42.49 | 42.69 | 3013.32 | 24000 | 31.37 | 80.4 | 3269.69 | 56.15 | 41.16 | 0 | 0.01 | 0.24 | 175.88
37.92 | 2988.66 | 43.56 | 42.47 | 42.71 | 2987.05 | 24117.91 | 31.37 | 79.55 | 3293.69 | 56.38 | 41.16 | -0.01 | 0 | 0.24 | 176.19
37.22 | 2031.75 | 43.58 | 42.47 | 42.79 | 2992.29 | 25074.83 | 31.37 | 71.28 | 3291.38 | 56.53 | 38.54 | 0 | 0 | 0.23 | 176.5
36.7 | 1074.83 | 43.61 | 42.45 | 42.86 | 2987.05 | 26031.75 | 31.37 | 88.55 | 3294.44 | 57.29 | 41.16 | -0.01 | 0.01 | 0.24 | 176.82
36.7 | 2988.66 | 43.65 | 42.45 | 42.98 | 2979.19 | 24117.91 | 31.37 | 78.27 | 3277.41 | 56.59 | 38.54 | -0.01 | 0 | 0.24 | 177.14
36.02 | 3188.21 | 43.65 | 42.43 | 42.97 | 2987.05 | 23918.37 | 31.37 | 78.78 | 3287.52 | 56.76 | 38.54 | 0 | 0.01 | 0.24 | 177.45
36.7 | 4263.04 | 43.67 | 42.43 | 42.93 | 2992.29 | 22843.54 | 31.37 | 72.8 | 3289.82 | 57.53 | 41.16 | 0 | 0.01 | 0.23 | 177.76
36.02 | 4403.63 | 43.69 | 42.43 | 42.97 | 3005.46 | 22707.48 | 31.37 | 72.29 | 3291.38 | 57.2 | 41.16 | -0.01 | 0 | 0.24 | 178.07
34.89 | 4222.22 | 43.69 | 42.41 | 42.96 | 2994.91 | 22884.35 | 31.37 | 72.53 | 3292.17 | 56.03 | 41.16 | 0 | 0 | 0.24 | 178.38
35.55 | 4639.46 | 43.71 | 42.41 | 42.97 | 2984.43 | 22467.12 | 31.37 | 75.28 | 3280.55 | 57.5 | 41.16 | -0.01 | 0 | 0.23 | 178.69
36.02 | 5197.28 | 43.69 | 42.41 | 42.98 | 2973.88 | 21909.3 | 31.65 | 74.97 | 3036.39 | 56.03 | 41.16 | 0 | 0.01 | 0.23 | 179
21.9 | 2190.48 | 43.71 | 42.41 | 42.98 | 2997.53 | 24916.1 | 31.65 | 70.12 | 3293.69 | 56.41 | 41.16 | -0.01 | 0 | 0.24 | 179.31
30.26 | 3804.99 | 43.71 | 42.41 | 42.99 | 2976.5 | 23301.59 | 31.65 | 87.85 | 3289.03 | 55.97 | 41.16 | -0.01 | 0 | 0.23 | 179.63
39.23 | 3546.49 | 43.69 | 42.38 | 42.98 | 3002.84 | 23560.09 | 31.65 | 82.42 | 3302.96 | 56.33 | 38.54 | 0 | 0.01 | 0.23 | 179.95
42.14 | 5256.24 | 43.69 | 42.38 | 42.98 | 2984.43 | 21850.34 | 31.65 | 84.15 | 3286.72 | 56.3 | 41.16 | 0 | 0 | 0.22 | 180.27
32.85 | 2929.71 | 43.71 | 42.38 | 43.12 | 2994.91 | 24181.41 | 31.65 | 85.68 | 3289.03 | 55.94 | 41.16 | -0.01 | 0.01 | 0.23 | 180.58
36.7 | 4204.08 | 43.69 | 42.38 | 43.09 | 2984.43 | 22902.49 | 31.65 | 82.48 | 3282.82 | 57 | 41.16 | -0.01 | 0 | 0.23 | 180.89
43.76 | 1596.37 | 42.78 | 42.07 | 43.71 | 3144.74 | 25750.57 | 598.9 | 70 | 3275.78 | 53.57 | 54.33 | 0 | 0.02 | 0.2 | 181.21
37.23 | 916.1 | 42.38 | 42.09 | 43.7 | 3291.95 | 26430.84 | 516.64 | 96.27 | 3348.01 | 54.39 | 56.95 | 0 | 0.03 | 0.2 | 181.52
36.02 | 3945.58 | 42.27 | 42.13 | 43.75 | 3307.74 | 23401.36 | 605.24 | 63.19 | 3354.21 | 55.15 | 56.95 | -0.01 | 0 | 0.2 | 181.83
36.7 | 3188.21 | 42.42 | 42.16 | 43.75 | 3307.74 | 24158.73 | 564.49 | 90.32 | 3345.7 | 56.82 | 56.95 | 0 | 0.01 | 0.2 | 182.15
38.5 | 0 | 42.59 | 42.16 | 43.75 | 3320.91 | 27646.26 | 444.04 | 113.2 | 3357.36 | 57.7 | 54.33 | -0.01 | 0.01 | 0.2 | 182.46
35.55 | 2190.48 | 42.67 | 42.11 | 43.75 | 3352.42 | 25156.46 | 539.74 | 85.13 | 3361.22 | 57.82 | 54.33 | 0 | 0 | 0.19 | 182.77
36.42 | 181.41 | 42.78 | 42.16 | 43.7 | 3368.21 | 27165.53 | 494.3 | 96.14 | 3368.18 | 57.99 | 54.33 | -0.01 | 0.01 | 0.2 | 183.09
36.02 | 4580.5 | 42.8 | 42.17 | 43.7 | 3370.83 | 22766.44 | 577.11 | 77.17 | 3367.43 | 58.96 | 54.33 | 0 | 0.01 | 0.2 | 183.4
36.02 | 2213.15 | 42.8 | 42.17 | 43.69 | 3347.18 | 25133.79 | 494.03 | 92.85 | 3352.66 | 59.17 | 51.71 | -0.01 | 0 | 0.2 | 183.71
37.22 | 539.68 | 42.76 | 42.16 | 43.69 | 3347.18 | 26807.26 | 528.43 | 97.52 | 3344.14 | 57.79 | 54.33 | 0 | 0.01 | 0.21 | 184.02
19.95 | 5260.77 | 42.63 | 42.16 | 43.7 | 3357.73 | 22086.17 | 623.86 | 64.81 | 3348.8 | 56.91 | 56.95 | -0.02 | -0.01 | 0.2 | 184.33
35.55 | 4503.4 | 42.53 | 42.17 | 43.57 | 3360.35 | 22843.54 | 570.01 | 71.49 | 3341.84 | 56.85 | 56.95 | -0.01 | 0 | 0.2 | 184.64
33.11 | 0 | 42.42 | 42.19 | 43.61 | 3376.07 | 27564.63 | 502.16 | 90.38 | 3343.35 | 54.45 | 54.33 | 0 | 0.02 | 0.2 | 184.96
32.84 | 2272.11 | 42.31 | 42.22 | 43.46 | 3334.01 | 25074.83 | 542.64 | 84.98 | 3337.14 | 55.71 | 51.71 | 0 | 0.01 | 0.2 | 185.27
36.7 | 1814.06 | 42.23 | 42.22 | 43.44 | 3270.92 | 25532.88 | 510.3 | 93.83 | 3288.27 | 55.77 | 56.95 | 0 | -0.01 | 0.19 | 185.59
36.7 | 1215.42 | 42.17 | 42.24 | 43.46 | 3284.09 | 26131.52 | 457.76 | 99.13 | 3290.54 | 56.41 | 51.71 | 0 | 0.02 | 0.2 | 185.9
37.22 | 1931.97 | 42.08 | 42.26 | 43.39 | 3276.23 | 25414.97 | 492.99 | 85.53 | 3291.34 | 57.06 | 54.33 | -0.01 | 0.02 | 0.2 | 186.21
34.48 | 3705.22 | 42.02 | 42.28 | 43.32 | 3263.06 | 23641.72 | 543.19 | 73.66 | 3292.89 | 57.41 | 56.95 | -0.01 | 0 | 0.2 | 186.52
36.7 | 4004.54 | 41.93 | 42.28 | 43.3 | 3278.85 | 23342.4 | 525.05 | 77.93 | 3293.65 | 57.61 | 56.95 | -0.01 | -0.01 | 0.2 | 186.84
23.71 | 3206.35 | 41.83 | 42.32 | 43.27 | 3284.09 | 24140.59 | 519.26 | 81.01 | 3279.72 | 58.11 | 54.33 | -0.01 | 0 | 0.21 | 187.15
31.02 | 3047.62 | 41.78 | 42.34 | 43.27 | 3270.92 | 24299.32 | 540.29 | 76.4 | 3275.82 | 58.67 | 56.95 | 0 | 0.01 | 0.2 | 187.46
34.48 | 2689.34 | 41.81 | 42.37 | 43.19 | 3263.06 | 24657.6 | 512.92 | 87.75 | 3274.27 | 58.29 | 54.33 | 0 | 0.01 | 0.2 | 187.78
31.6 | 4544.22 | 41.91 | 42.37 | 43.17 | 3268.3 | 22802.72 | 536.64 | 80.1 | 3279.72 | 58.61 | 54.33 | 0 | 0 | 0.2 | 188.1
23.27 | 3886.62 | 41.99 | 42.45 | 43.11 | 3276.23 | 23460.32 | 532.43 | 86.96 | 3271.2 | 58.73 | 54.33 | 0 | 0.02 | 0.2 | 188.41
27.75 | 3505.67 | 42.12 | 42.49 | 43.07 | 3257.82 | 23841.27 | 568.15 | 75.73 | 3258.78 | 58.4 | 54.33 | 0 | 0.01 | 0.2 | 188.72
10.64 | 2172.34 | 42.42 | 42.58 | 42.99 | 3226.24 | 25174.6 | 398.05 | 104.57 | 3251.82 | 59.22 | 51.71 | -0.01 | 0 | 0.2 | 189.04
10.36 | 0 | 41.44 | 42.71 | 42.53 | 3039.59 | 27804.99 | 415.7 | 59.35 | 3128 | 58.23 | 54.33 | -0.02 | 0 | 0.21 | 189.88
6.49 | 4040.82 | 42.12 | 42.85 | 42.48 | 3331.39 | 23442.18 | 557.12 | 87.63 | 3228.65 | 58.93 | 54.33 | 0 | 0.01 | 0.2 | 190.19
29.95 | 4317.46 | 42.29 | 42.87 | 42.48 | 3373.45 | 23165.53 | 526.85 | 89.58 | 3296.15 | 58.9 | 54.33 | -0.01 | 0 | 0.2 | 190.5
30.19 | 3682.54 | 42.29 | 42.87 | 42.44 | 3355.04 | 23800.45 | 548.7 | 84.55 | 3282.97 | 59.4 | 54.33 | -0.01 | 0.02 | 0.2 | 190.81
35.55 | 2068.03 | 42.27 | 42.87 | 42.3 | 3368.21 | 25414.97 | 484.58 | 97.82 | 3293.84 | 59.34 | 54.33 | -0.01 | 0.01 | 0.21 | 191.13
34.89 | 3800.45 | 42.25 | 42.87 | 42.29 | 3368.21 | 23682.54 | 543.46 | 88.73 | 3286.87 | 59.46 | 56.95 | 0 | 0.01 | 0.2 | 191.44
37.1 | 3183.67 | 42.21 | 42.92 | 42.24 | 3378.76 | 24299.32 | 488.99 | 96.97 | 3293.84 | 59.37 | 54.33 | 0 | 0 | 0.2 | 191.75
31.02 | 4698.41 | 42.23 | 42.94 | 42.23 | 3360.35 | 22784.58 | 545.53 | 69.27 | 3286.83 | 59.11 | 54.33 | 0 | 0 | 0.21 | 192.06
23.27 | 2766.44 | 42.27 | 42.94 | 42.23 | 3394.48 | 24716.55 | 522.64 | 78.94 | 3303.11 | 58.76 | 54.33 | -0.01 | 0 | 0.19 | 192.37
28.45 | 3941.04 | 42.38 | 42.96 | 42.23 | 3407.65 | 23541.95 | 557.6 | 75.89 | 3301.56 | 58.73 | 54.33 | -0.01 | 0 | 0.2 | 192.69
27.92 | 3424.04 | 42.48 | 43 | 42.23 | 3418.13 | 24058.96 | 552.63 | 77.17 | 3310.87 | 58.87 | 54.33 | -0.01 | 0 | 0.2 | 193
29.95 | 4616.78 | 42.57 | 43.02 | 42.23 | 3415.51 | 22866.21 | 533.19 | 77.78 | 3307.01 | 59.78 | 54.33 | 0 | -0.01 | 0.2 | 193.31
19.3 | 4040.82 | 42.74 | 43.06 | 42.23 | 3410.27 | 23442.18 | 533.74 | 79.97 | 3306.25 | 59.14 | 56.95 | -0.01 | 0 | 0.21 | 193.63
31.02 | 3424.04 | 42.74 | 43.08 | 42.23 | 3433.92 | 24058.96 | 552.36 | 76.16 | 3314.77 | 59.05 | 54.33 | 0 | 0 | 0.2 | 193.94
34.48 | 2009.07 | 42.74 | 43.11 | 42.23 | 3431.3 | 25473.92 | 526.64 | 80.34 | 3310.11 | 58.64 | 54.33 | -0.01 | 0 | 0.2 | 194.25
36.02 | 3759.64 | 42.74 | 43.13 | 42.23 | 3420.82 | 23723.36 | 530.57 | 78.94 | 3310.11 | 59.46 | 54.33 | -0.01 | 0 | 0.21 | 194.56
36.02 | 0 | 42.76 | 43.15 | 42.23 | 3436.54 | 28004.54 | 423.28 | 110.3 | 3307.8 | 59.17 | 54.33 | 0 | 0 | 0.2 | 194.87
36.02 | 1233.56 | 42.78 | 43.17 | 42.14 | 3426.06 | 26249.43 | 521.61 | 59.72 | 3314.77 | 58.43 | 56.95 | -0.01 | 0 | 0.21 | 195.18
36.7 | 3324.26 | 42.76 | 43.19 | 42.05 | 3426.06 | 24158.73 | 528.71 | 68.59 | 3312.46 | 59.55 | 54.33 | 0 | 0.01 | 0.2 | 195.5
34.89 | 4480.73 | 42.84 | 43.23 | 42.01 | 3433.92 | 23002.27 | 528.23 | 76.34 | 3315.56 | 59.58 | 54.33 | -0.01 | 0 | 0.21 | 195.8
25.29 | 3882.09 | 42.87 | 43.26 | 42 | 3426.06 | 23600.91 | 530.85 | 77.14 | 3303.94 | 59.81 | 54.33 | 0 | 0.01 | 0.2 | 196.11
36.7 | 2666.67 | 42.87 | 43.28 | 42 | 3433.92 | 24816.33 | 488.51 | 85.71 | 3314.77 | 59.58 | 51.71 | 0 | 0 | 0.2 | 196.43
36.7 | 1850.34 | 42.88 | 43.29 | 41.96 | 3431.3 | 25632.65 | 474.03 | 85.89 | 3311.7 | 59.87 | 54.33 | -0.01 | 0.02 | 0.2 | 196.75
36.7 | 3401.36 | 42.91 | 43.32 | 41.95 | 3460.19 | 24081.63 | 790.51 | 34.73 | 3327.98 | 59.37 | 59.57 | -0.01 | 0 | 0.19 | 197.06
36.7 | 2249.43 | 42.95 | 43.36 | 41.95 | 3481.22 | 25233.56 | 478.79 | 109.66 | 3333.39 | 59.72 | 54.33 | 0 | 0 | 0.2 | 197.38
36.7 | 2367.35 | 42.97 | 43.38 | 41.95 | 3473.36 | 25115.65 | 479.55 | 85.37 | 3335.74 | 59.22 | 54.33 | -0.01 | 0 | 0.2 | 197.7
37.22 | 2326.53 | 43.01 | 43.4 | 41.95 | 3483.91 | 25156.46 | 481.68 | 86.26 | 3335.74 | 59.6 | 54.33 | 0 | 0.01 | 0.2 | 198
37.22 | 3065.76 | 43.12 | 43.44 | 41.94 | 3489.15 | 24417.23 | 492.17 | 81.93 | 3342.71 | 60.04 | 51.71 | 0 | 0 | 0.21 | 198.31
36.7 | 4040.82 | 43.1 | 43.47 | 41.95 | 3470.74 | 23442.18 | 514.02 | 79.97 | 3329.53 | 59.4 | 54.33 | 0 | -0.01 | 0.2 | 198.63
36.02 | 3401.36 | 43.08 | 43.49 | 41.95 | 3494.39 | 24081.63 | 502.44 | 80.07 | 3334.19 | 59.4 | 51.71 | -0.01 | 0 | 0.2 | 198.94
31.02 | 3623.58 | 43.1 | 43.51 | 41.9 | 3483.91 | 23859.41 | 511.88 | 79.39 | 3339.6 | 59.46 | 54.33 | 0 | -0.01 | 0.2 | 199.25
31.02 | 3283.45 | 43.1 | 43.53 | 41.9 | 3483.91 | 24199.55 | 537.12 | 76.19 | 3341.15 | 59.84 | 54.33 | 0 | 0 | 0.21 | 199.56
32.51 | 3882.09 | 43.06 | 43.57 | 41.85 | 3481.22 | 23600.91 | 518.23 | 80.37 | 3334.19 | 59.17 | 54.33 | -0.01 | 0 | 0.21 | 199.88
20.69 | 3260.77 | 42.65 | 43.68 | 41.31 | 3357.73 | 24539.68 | 455.35 | 75.64 | 3271.96 | 59.02 | 54.33 | 0 | 0 | 0.2 | 200.19
35.8 | 3759.64 | 42.76 | 43.7 | 41.31 | 3368.21 | 24040.82 | 514.78 | 95.72 | 3255.68 | 59.22 | 54.33 | 0 | -0.01 | 0.2 | 200.5
34.89 | 4598.64 | 42.82 | 43.72 | 41.31 | 3725.71 | 23201.81 | 524.23 | 93.43 | 3431.85 | 61.45 | 51.71 | -0.01 | 0.01 | 0.21 | 200.81
33.8 | 3941.04 | 42.93 | 43.74 | 41.31 | 3728.33 | 23859.41 | 525.33 | 91.78 | 3415.65 | 61.86 | 54.33 | 0 | 0.01 | 0.21 | 201.12
37.22 | 1551.02 | 42.95 | 43.76 | 41.32 | 3738.88 | 26249.43 | 446.45 | 90.44 | 3418.76 | 61.92 | 54.33 | 0 | 0 | 0.21 | 201.43
36.7 | 4258.5 | 43.01 | 43.78 | 41.31 | 3552.24 | 23541.95 | 508.71 | 78.36 | 3317.87 | 61.39 | 54.33 | -0.01 | 0 | 0.2 | 201.74
36.7 | 2485.26 | 43.06 | 43.81 | 41.31 | 3612.7 | 25315.19 | 487.2 | 79.24 | 3352.66 | 61.16 | 51.71 | 0 | 0.01 | 0.21 | 202.06
32.84 | 4399.09 | 43.1 | 43.81 | 41.31 | 3631.11 | 23401.36 | 524.23 | 64.87 | 3096.81 | 60.54 | 54.33 | 0 | -0.01 | 0.2 | 202.37
31.9 | 4217.69 | 43.29 | 43.83 | 41.31 | 3704.68 | 23582.77 | 546.36 | 72.38 | 3371.17 | 60.98 | 54.33 | 0 | 0.01 | 0.2 | 202.68
36.7 | 2666.67 | 43.56 | 43.83 | 41.35 | 3823 | 25133.79 | 470.65 | 92 | 3453.54 | 62.5 | 54.33 | 0 | -0.01 | 0.21 | 202.99
36.02 | 3718.82 | 43.76 | 43.85 | 41.32 | 3836.1 | 24081.63 | 507.95 | 86.78 | 3450.44 | 63.15 | 54.33 | -0.01 | 0 | 0.2 | 203.3
29.95 | 2566.89 | 43.92 | 43.87 | 41.26 | 3828.24 | 25233.56 | 526.85 | 82.96 | 3466.72 | 63.35 | 54.33 | 0 | 0.02 | 0.21 | 203.62
34.89 | 3659.86 | 43.99 | 43.89 | 41.26 | 3736.26 | 24140.59 | 537.67 | 83.48 | 3431.81 | 63.76 | 54.33 | -0.01 | 0 | 0.21 | 203.93
35.55 | 3900.23 | 44.13 | 43.89 | 41.26 | 3662.62 | 23900.23 | 510.02 | 91.78 | 3087.42 | 62.09 | 54.33 | -0.01 | -0.01 | 0.21 | 204.24
36.7 | 2625.85 | 44.31 | 43.83 | 41.31 | 3673.17 | 25174.6 | 444.04 | 97.27 | 3414.48 | 61.33 | 54.33 | 0 | 0 | 0.21 | 204.56
37.22 | 3918.37 | 44.41 | 43.87 | 41.31 | 3654.76 | 23882.09 | 525.33 | 77.66 | 3415.23 | 60.95 | 56.95 | 0 | 0 | 0.2 | 204.87
34.89 | 4376.42 | 44.28 | 43.93 | 41.31 | 3691.51 | 23424.04 | 515.81 | 75 | 3426.86 | 60.72 | 54.33 | 0 | 0.01 | 0.21 | 205.18
33.47 | 3460.32 | 44.24 | 43.97 | 41.31 | 3812.45 | 24340.14 | 529.74 | 76.34 | 3338.5 | 60.19 | 54.33 | 0 | 0 | 0.21 | 205.49
37.92 | 2208.62 | 44.18 | 43.97 | 41.27 | 3862.44 | 25591.84 | 470.38 | 84 | 3489.09 | 60.34 | 54.33 | 0 | 0 | 0.21 | 205.81
36.7 | 2426.3 | 44.12 | 44.02 | 41.27 | 3859.75 | 25374.15 | 493.2 | 79.18 | 3489.13 | 60.28 | 54.33 | 0 | 0 | 0.21 | 206.12
36.7 | 2766.44 | 44.07 | 43.99 | 41.27 | 3867.68 | 25034.01 | 525.05 | 76.25 | 3493.78 | 60.22 | 54.33 | -0.01 | 0.01 | 0.21 | 206.44
37.92 | 1850.34 | 44.03 | 44.04 | 41.27 | 3865.06 | 25950.11 | 484.79 | 81.1 | 3500.75 | 60.78 | 54.33 | -0.01 | 0 | 0.2 | 206.75
36.7 | 3161 | 43.99 | 44.04 | 41.22 | 3875.54 | 24639.46 | 504.78 | 78.11 | 3501.5 | 61.98 | 54.33 | -0.01 | 0 | 0.21 | 207.07
36.7 | 2943.31 | 43.99 | 44.04 | 41.17 | 3865.06 | 24857.14 | 509.82 | 77.32 | 3512.37 | 61.6 | 54.33 | 0 | 0 | 0.21 | 207.38
37.92 | 2825.4 | 44.01 | 44.06 | 41.16 | 3865.06 | 24975.06 | 483.75 | 78.42 | 3510.02 | 61.48 | 54.33 | 0 | 0.01 | 0.21 | 207.7
36.02 | 3460.32 | 43.99 | 44.06 | 41.15 | 3857.13 | 24340.14 | 530.02 | 72.59 | 3347.25 | 61.3 | 54.33 | 0 | 0.01 | 0.21 | 208.01
34.89 | 3619.05 | 43.99 | 44.1 | 41.15 | 3878.16 | 24181.41 | 549.46 | 88.18 | 3499.2 | 60.69 | 54.33 | -0.01 | 0 | 0.21 | 208.32
35.55 | 2884.35 | 43.99 | 44.12 | 41.06 | 3893.95 | 24916.1 | 507.95 | 100.9 | 3190.68 | 60.78 | 54.33 | -0.01 | 0 | 0.21 | 208.64
37.22 | 0 | 43.97 | 44.14 | 40.98 | 3896.57 | 27904.76 | 441.97 | 105.48 | 3472.81 | 59.9 | 51.71 | -0.01 | 0 | 0.21 | 208.95
34.89 | 3460.32 | 43.94 | 44.17 | 40.96 | 3867.68 | 24340.14 | 529.26 | 82.9 | 3523.99 | 58.87 | 54.33 | 0 | 0 | 0.21 | 209.26
36.7 | 2068.03 | 44.01 | 44.21 | 40.85 | 3880.78 | 25732.43 | 510.02 | 81.53 | 3240.27 | 59.81 | 54.33 | 0 | 0 | 0.21 | 209.57
32.84 | 2666.67 | 43.97 | 44.21 | 40.85 | 3841.41 | 25133.79 | 520.57 | 79.58 | 3189.13 | 60.78 | 54.33 | -0.01 | -0.01 | 0.22 | 209.88
36.52 | 5369.61 | 43.76 | 44.48 | 40.48 | 3402.41 | 22430.84 | 496.65 | 84.61 | 3263.44 | 59.22 | 51.71 | 0 | 0 | 0.22 | 210.19
37.38 | 5777.78 | 43.69 | 44.51 | 40.48 | 3412.89 | 22022.68 | 490.86 | 82.81 | 3348.73 | 58.14 | 54.33 | 0 | 0 | 0.22 | 210.51
37.38 | 5283.45 | 43.67 | 44.51 | 40.48 | 3431.3 | 22517.01 | 484.58 | 85.95 | 3349.52 | 59.14 | 51.71 | 0 | 0.01 | 0.22 | 210.83
36.03 | 5877.55 | 43.65 | 44.51 | 40.48 | 3433.92 | 21922.9 | 678.54 | 51.63 | 3361.9 | 59.05 | 54.33 | 0 | 0 | 0.22 | 211.14
36.7 | 5061.22 | 43.63 | 44.51 | 40.48 | 3441.85 | 22739.23 | 675.64 | 82.23 | 3368.86 | 58.87 | 54.33 | 0 | 0 | 0.22 | 211.45
37.22 | 5519.27 | 43.58 | 44.48 | 40.48 | 3462.88 | 22281.18 | 717.7 | 74.73 | 3373.52 | 57.17 | 54.33 | 0 | 0.01 | 0.21 | 211.76
36.69 | 5351.47 | 43.58 | 44.51 | 40.48 | 3470.74 | 22448.98 | 740.32 | 71.07 | 3380.48 | 57.88 | 56.95 | 0.01 | 0.01 | 0.22 | 212.07
37.27 | 5315.19 | 43.61 | 44.48 | 40.46 | 3465.5 | 22485.26 | 782.65 | 74.12 | 3069.63 | 57.76 | 56.95 | 0 | 0 | 0.22 | 212.4
37.92 | 5197.28 | 43.61 | 44.48 | 40.43 | 3447.09 | 22603.17 | 813.95 | 71.34 | 3388.96 | 57.88 | 56.95 | 0 | -0.01 | 0.22 | 212.72
37.22 | 4485.26 | 43.58 | 44.46 | 40.45 | 3457.57 | 23315.19 | 834.71 | 68.47 | 3068.04 | 58.46 | 56.95 | 0 | 0 | 0.21 | 213.03
36.71 | 3804.99 | 43.61 | 44.46 | 40.35 | 3462.88 | 23995.46 | 730.11 | 97.27 | 3217.67 | 58.76 | 54.33 | 0 | 0 | 0.22 | 213.34
36.7 | 5605.44 | 43.58 | 44.44 | 40.31 | 3462.88 | 22195.01 | 846.77 | 77.59 | 3148.7 | 59.52 | 56.95 | 0 | -0.02 | 0.21 | 213.65
35.6 | 5451.25 | 43.61 | 44.46 | 40.25 | 3470.74 | 22349.21 | 808.16 | 82.9 | 3031.66 | 59.6 | 54.33 | 0 | -0.01 | 0.22 | 213.97
37.38 | 5011.34 | 43.65 | 44.46 | 40.24 | 3549.61 | 22789.12 | 736.39 | 96.85 | 3303.79 | 61.27 | 56.95 | 0 | 0 | 0.21 | 214.28
36.02 | 7460.32 | 43.71 | 44.36 | 40.2 | 3541.69 | 20340.14 | 824.99 | 77.35 | 3382.15 | 61.57 | 56.95 | 0.01 | 0 | 0.22 | 214.59
33.84 | 6934.24 | 43.71 | 44.46 | 40.19 | 3549.61 | 20866.21 | 789.48 | 81.93 | 3389.91 | 62.59 | 54.33 | 0 | 0.02 | 0.22 | 214.9
27.75 | 7238.1 | 43.9 | 44.44 | 40.19 | 3541.69 | 20562.36 | 761.35 | 82.66 | 3382.15 | 62.09 | 54.33 | 0 | 0 | 0.22 | 215.21
27.92 | 7188.21 | 44.12 | 44.46 | 40.18 | 3533.83 | 20612.24 | 885.18 | 64.99 | 3369.77 | 62.91 | 56.95 | 0 | 0 | 0.22 | 215.52
32.51 | 7392.29 | 44.31 | 44.53 | 40.07 | 3515.42 | 20408.16 | 842.09 | 71.71 | 3356.56 | 60.01 | 56.95 | 0 | 0 | 0.22 | 215.84
24.29 | 6965.99 | 44.43 | 44.31 | 39.95 | 3499.63 | 20834.47 | 885.18 | 64.48 | 3358.91 | 60.04 | 56.95 | 0 | 0 | 0.22 | 216.15
29.39 | 7170.07 | 44.43 | 44.48 | 39.95 | 3523.28 | 20630.39 | 911.73 | 74.42 | 3360.46 | 61.3 | 59.57 | 0 | 0.01 | 0.22 | 216.46
25.39 | 7052.15 | 44.52 | 44.57 | 39.95 | 3520.66 | 20748.3 | 885.46 | 80.58 | 3355.05 | 60.63 | 56.95 | 0 | -0.01 | 0.22 | 216.77
31.91 | 7818.59 | 44.52 | 44.59 | 39.86 | 3523.28 | 19981.86 | 889.39 | 77.59 | 3349.63 | 62.71 | 56.95 | 0.01 | 0.01 | 0.23 | 217.08
18.32 | 7392.29 | 44.43 | 44.65 | 39.77 | 3539.07 | 20408.16 | 857.05 | 83.45 | 3352.74 | 61.8 | 56.95 | 0.01 | 0 | 0.22 | 217.39
19.63 | 6761.9 | 44.52 | 44.59 | 39.72 | 3512.8 | 21038.55 | 929.31 | 69.75 | 3338.77 | 62.3 | 56.95 | 0 | 0 | 0.22 | 217.7
25.98 | 7356.01 | 45.02 | 44.72 | 39.72 | 3544.31 | 20444.44 | 919.86 | 75.25 | 3355.05 | 63.53 | 56.95 | 0 | 0.02 | 0.23 | 218.01
24.74 | 7528.34 | 45.15 | 44.76 | 39.6 | 3546.99 | 20272.11 | 871.25 | 80 | 3345.77 | 63 | 54.33 | 0.01 | 0.01 | 0.23 | 218.32
26.59 | 6099.77 | 45.3 | 44.82 | 39.6 | 3528.59 | 21700.68 | 903.87 | 79.33 | 3337.26 | 63.59 | 56.95 | -0.01 | 0 | 0.22 | 218.63
37.22 | 5247.17 | 45.26 | 44.84 | 39.6 | 3518.04 | 22553.29 | 847.33 | 87.27 | 3334.95 | 63.82 | 56.95 | 0 | 0.01 | 0.22 | 218.94
29.39 | 7646.26 | 45.32 | 44.88 | 39.58 | 3531.21 | 20154.2 | 803.68 | 89.98 | 3332.64 | 63.62 | 51.71 | 0 | 0 | 0.22 | 219.25
9.31 | 2390.02 | 45.62 | 45.09 | 39.37 | 3596.91 | 24594.1 | 438.04 | 89.65 | 3372.01 | 63.35 | 49.09 | 0 | 0 | 0.23 | 219.56
22.32 | 4970.52 | 45.7 | 45.09 | 39.46 | 3617.94 | 22013.61 | 532.16 | 77.05 | 3387.56 | 63.38 | 51.71 | 0 | 0 | 0.23 | 219.88
30.18 | 3918.37 | 45.74 | 45.09 | 39.48 | 3657.38 | 23065.76 | 505.61 | 81.29 | 3410.01 | 63.56 | 51.71 | 0 | -0.01 | 0.23 | 220.19
27.24 | 2648.53 | 45.72 | 45.09 | 39.61 | 3652.14 | 24335.6 | 487.96 | 104.72 | 3349.56 | 63.18 | 49.09 | 0 | -0.01 | 0.22 | 220.5
37.2 | 2793.65 | 45.62 | 45.09 | 39.67 | 3662.62 | 24190.48 | 465.34 | 85.28 | 3098.43 | 62.94 | 51.71 | -0.01 | -0.01 | 0.23 | 220.81
23.6 | 4507.94 | 45.68 | 45.08 | 39.85 | 3612.7 | 22476.19 | 547.39 | 72.65 | 3312.31 | 62.27 | 49.09 | 0 | 0 | 0.23 | 221.13
24.82 | 4857.14 | 45.79 | 45.06 | 40.02 | 3649.45 | 22126.98 | 598.62 | 78.36 | 3429.32 | 61.42 | 49.09 | 0 | 0 | 0.22 | 221.44
32.78 | 5963.72 | 45.87 | 45.03 | 40.04 | 3665.24 | 21020.41 | 569.46 | 86.56 | 3431.66 | 59.93 | 51.71 | 0 | 0 | 0.23 | 221.76
32.84 | 5927.44 | 45.93 | 45.03 | 40.13 | 3683.65 | 21056.69 | 584.7 | 77.47 | 3442.49 | 60.66 | 49.09 | 0 | 0 | 0.23 | 222.07
29.5 | 4562.36 | 45.98 | 45.01 | 40.18 | 3720.47 | 22421.77 | 591.32 | 75.49 | 3442.45 | 58.55 | 51.71 | 0 | -0.01 | 0.23 | 222.39
27.92 | 5115.65 | 46.04 | 44.99 | 40.29 | 3717.85 | 21868.48 | 581.32 | 81.04 | 3470.35 | 58.61 | 51.71 | 0 | 0 | 0.24 | 222.7
29.72 | 5374.15 | 46.06 | 44.99 | 40.37 | 3720.47 | 21609.98 | 602.55 | 80 | 3462.59 | 59.63 | 54.33 | 0 | 0.01 | 0.23 | 223.03
31.02 | 5151.93 | 46.08 | 44.97 | 40.43 | 3720.47 | 21832.2 | 630.2 | 75.76 | 3282.03 | 60.34 | 54.33 | 0 | 0.01 | 0.22 | 223.33
29.39 | 4839 | 46.13 | 44.97 | 40.6 | 3688.89 | 22145.12 | 586.83 | 80.95 | 3368.83 | 60.07 | 54.33 | 0 | 0 | 0.23 | 223.65
31.02 | 5873.02 | 46.15 | 44.97 | 40.63 | 3683.65 | 21111.11 | 576.84 | 82.78 | 3230.09 | 60.31 | 49.09 | 0 | -0.01 | 0.23 | 223.96
29.95 | 5079.37 | 46.11 | 44.97 | 40.66 | 3707.3 | 21904.76 | 568.42 | 82.66 | 3285.13 | 60.48 | 51.71 | 0 | 0.01 | 0.23 | 224.27
34.08 | 5482.99 | 46.08 | 44.97 | 40.72 | 3678.41 | 21501.13 | 573.39 | 83.7 | 3078.14 | 60.28 | 51.71 | 0 | 0.01 | 0.23 | 224.59
32.84 | 4634.92 | 46 | 44.95 | 40.76 | 3686.27 | 22349.21 | 570.01 | 83.67 | 3308.37 | 60.16 | 51.71 | 0 | 0.01 | 0.23 | 224.9
37.38 | 1650.79 | 45.87 | 44.97 | 40.78 | 3696.82 | 25333.33 | 453 | 109.39 | 3415.35 | 59.81 | 51.71 | 0 | -0.01 | 0.23 | 225.21
36.02 | 2612.24 | 45.7 | 44.95 | 40.87 | 3688.89 | 24371.88 | 495.61 | 88.18 | 2761.95 | 59.75 | 51.71 | 0 | 0 | 0.23 | 225.53
38.06 | 4526.08 | 45.58 | 44.93 | 41 | 3665.24 | 22458.05 | 812.64 | 59.17 | 3319.99 | 61.65 | 54.33 | 0 | 0 | 0.23 | 225.84
37.22 | 2204.08 | 45.51 | 44.93 | 41.04 | 3699.44 | 24780.05 | 783.41 | 71.25 | 3454.11 | 63.53 | 54.33 | 0 | -0.01 | 0.22 | 226.15
36.7 | 2113.38 | 45.45 | 44.93 | 41.06 | 3688.89 | 24870.75 | 753.21 | 72.16 | 3459.52 | 64.76 | 51.71 | 0 | 0 | 0.22 | 226.47
37.22 | 2258.5 | 45.41 | 44.95 | 41.17 | 3688.89 | 24725.62 | 772.65 | 71.92 | 3398.28 | 64.49 | 54.33 | 0 | 0 | 0.23 | 226.78
36.95 | 4303.85 | 45.38 | 44.95 | 41.16 | 3694.2 | 22680.27 | 801.61 | 65.88 | 3233.19 | 64.52 | 54.33 | 0.01 | 0.01 | 0.23 | 227.09
37.22 | 2294.78 | 45.34 | 44.93 | 41.25 | 3694.2 | 24689.34 | 799.48 | 79.79 | 3031.66 | 64.58 | 54.33 | 0 | -0.01 | 0.22 | 227.4
37.92 | 2426.3 | 45.3 | 44.93 | 41.29 | 3686.27 | 24557.82 | 767.41 | 82.96 | 3220.82 | 64.52 | 51.71 | 0 | 0 | 0.24 | 227.71
37.22 | 1505.67 | 45.26 | 44.93 | 41.31 | 3691.51 | 25478.46 | 834.43 | 78.78 | 3430.87 | 64.99 | 54.33 | 0 | -0.01 | 0.23 | 228.02
36.7 | 3623.58 | 45.24 | 44.91 | 41.31 | 3683.65 | 23360.54 | 821.54 | 84.76 | 2964.24 | 64.06 | 51.71 | 0 | -0.01 | 0.23 | 228.34
37.22 | 3219.95 | 45.26 | 44.91 | 41.3 | 3688.89 | 23764.17 | 894.35 | 76.53 | 2867.33 | 64.17 | 56.95 | 0 | 0 | 0.22 | 228.65
37.22 | 3496.6 | 45.28 | 44.91 | 41.35 | 3694.2 | 23487.53 | 823.95 | 87.57 | 3418.41 | 63.03 | 54.33 | 0 | 0 | 0.22 | 228.96
37.92 | 3972.79 | 45.22 | 44.91 | 41.36 | 3688.89 | 23011.34 | 817.06 | 85.62 | 3466.49 | 63.09 | 54.33 | 0 | 0 | 0.23 | 229.27
36.51 | 1183.67 | 45.59 | 44.93 | 41.94 | 3670.48 | 25256.24 | 679.09 | 91.69 | 3409.97 | 63.12 | 51.71 | 0 | 0.01 | 0.23 | 229.59
36.51 | 1696.15 | 45.51 | 44.95 | 41.94 | 3770.39 | 24743.76 | 795.82 | 63.59 | 3459.75 | 62.39 | 56.95 | 0 | 0.01 | 0.24 | 229.9
36.51 | 2340.14 | 45.47 | 44.99 | 41.89 | 3770.39 | 24099.77 | 898.35 | 71.37 | 3464.45 | 62.27 | 56.95 | 0 | 0 | 0.23 | 230.21
37.03 | 3777.78 | 45.45 | 45.01 | 41.76 | 3544.31 | 22662.13 | 938.55 | 70.55 | 3367.43 | 58.35 | 54.33 | 0 | 0 | 0.24 | 230.52
37.03 | 2952.38 | 45.38 | 45.03 | 41.89 | 3515.42 | 23487.53 | 947.72 | 81.53 | 3379.73 | 57.91 | 54.33 | 0 | 0 | 0.24 | 230.83
37.03 | 2380.95 | 45.3 | 45.08 | 41.8 | 3528.59 | 24058.96 | 940.13 | 82.32 | 3380.48 | 58.76 | 54.33 | 0 | -0.01 | 0.23 | 231.14
36.51 | 1936.51 | 45.22 | 45.09 | 41.8 | 3528.59 | 24503.4 | 921.45 | 85.01 | 3371.97 | 59.25 | 54.33 | 0 | 0.01 | 0.23 | 231.45
37.03 | 2598.64 | 45.22 | 45.12 | 41.83 | 3510.18 | 23841.27 | 890.42 | 89.22 | 3377.38 | 58.49 | 54.33 | 0 | -0.01 | 0.23 | 231.76
37.38 | 1551.02 | 45.17 | 45.14 | 41.79 | 3518.04 | 24888.89 | 910.14 | 85.44 | 3375.83 | 58.73 | 56.95 | 0 | -0.01 | 0.23 | 232.07
36.51 | 2748.3 | 45.17 | 45.16 | 41.79 | 3533.83 | 23691.61 | 902.56 | 86.26 | 3313.82 | 58.52 | 54.33 | 0.01 | 0 | 0.23 | 232.39
36.8 | 2857.14 | 45.17 | 45.14 | 41.79 | 3518.04 | 23582.77 | 944.34 | 77.2 | 3347.14 | 58.84 | 54.33 | 0 | 0 | 0.22 | 232.69
37.03 | 2893.42 | 45.24 | 45.16 | 41.79 | 3565.34 | 23546.49 | 936.69 | 80.83 | 3397.48 | 58.05 | 56.95 | 0 | 0 | 0.22 | 233
36.51 | 3115.65 | 45.28 | 45.18 | 41.79 | 3536.45 | 23324.26 | 1065.48 | 64.14 | 3402.86 | 57.94 | 56.95 | 0 | 0 | 0.22 | 233.32
37.03 | 3410.43 | 45.3 | 45.18 | 41.79 | 3573.26 | 23029.48 | 1050.8 | 78.17 | 3416.03 | 58.43 | 56.95 | 0 | 0 | 0.22 | 233.63
36.51 | 2929.71 | 45.3 | 45.21 | 41.79 | 3562.72 | 23510.2 | 1003.5 | 80.19 | 3418.38 | 59.08 | 56.95 | 0 | 0.01 | 0.23 | 233.94
37.73 | 4480.73 | 45.36 | 45.21 | 41.79 | 3557.48 | 21959.18 | 1016.32 | 80.55 | 3155.59 | 58.38 | 56.95 | 0 | 0 | 0.22 | 234.25
36.51 | 3024.94 | 45.45 | 45.22 | 41.62 | 3531.21 | 23414.97 | 988.47 | 85.1 | 3407.51 | 59.87 | 54.33 | 0 | -0.01 | 0.22 | 234.57
37.03 | 2140.59 | 45.45 | 45.22 | 41.64 | 3531.21 | 24299.32 | 965.09 | 87.91 | 3403.61 | 61.27 | 56.95 | 0 | -0.01 | 0.22 | 234.88
37.73 | 2285.71 | 45.51 | 45.24 | 41.57 | 3539.07 | 24154.2 | 943.03 | 87.69 | 3408.27 | 61.24 | 54.33 | 0 | -0.02 | 0.22 | 235.19
36.51 | 3777.78 | 45.59 | 45.27 | 41.52 | 3528.59 | 22662.13 | 1043.7 | 75.83 | 3390.44 | 60.6 | 56.95 | 0 | -0.01 | 0.22 | 235.51
37.03 | 3578.23 | 45.64 | 45.29 | 41.51 | 3520.66 | 22861.68 | 1076.03 | 70.76 | 3395.89 | 59.46 | 56.95 | 0 | 0 | 0.23 | 235.82
37.03 | 3741.5 | 45.64 | 45.29 | 41.47 | 3520.66 | 22698.41 | 1016.6 | 77.69 | 3398.2 | 60.28 | 54.33 | 0 | -0.01 | 0.23 | 236.12
35.84 | 3632.65 | 45.64 | 45.33 | 41.47 | 3518.04 | 22807.26 | 998.46 | 82.05 | 3393.54 | 60.37 | 56.95 | 0 | 0.01 | 0.22 | 236.43
36.51 | 4793.65 | 45.64 | 45.35 | 41.47 | 3510.18 | 21646.26 | 971.92 | 85.74 | 3386.58 | 60.69 | 54.33 | 0 | 0 | 0.23 | 236.74
37.73 | 4294.78 | 45.74 | 45.35 | 41.35 | 3512.8 | 22145.12 | 1029.49 | 76.4 | 3382.72 | 60.81 | 54.33 | 0 | -0.01 | 0.23 | 237.06
37.03 | 3374.15 | 45.77 | 45.37 | 41.33 | 3510.18 | 23065.76 | 960.34 | 90.16 | 3387.37 | 59.02 | 54.33 | 0 | -0.01 | 0.22 | 237.37
36.51 | 2766.44 | 45.77 | 45.39 | 41.32 | 3483.91 | 23673.47 | 962.2 | 88.55 | 3152.49 | 58.46 | 56.95 | 0 | 0 | 0.22 | 237.68
37.73 | 3301.59 | 45.81 | 45.43 | 41.26 | 3539.07 | 23138.32 | 1000.81 | 85.13 | 3391.99 | 59.49 | 56.95 | 0 | 0.01 | 0.22 | 238
37.03 | 3265.31 | 45.81 | 45.43 | 41.23 | 3512.8 | 23174.6 | 983.78 | 84.37 | 3388.13 | 59.69 | 56.95 | 0 | -0.01 | 0.23 | 238.31
36.51 | 4426.3 | 45.87 | 45.46 | 41.16 | 3518.04 | 22013.61 | 963.78 | 87.14 | 3381.13 | 59.17 | 56.95 | 0 | 0 | 0.22 | 238.62
35.8 | 5655.33 | 46.32 | 45.58 | 40.63 | 3173.7 | 21691.61 | 935.93 | 77.23 | 3156.62 | 55.71 | 56.95 | 0 | 0 | 0.22 | 238.94
36.33 | 4385.49 | 46.26 | 45.58 | 40.62 | 3378.76 | 22961.45 | 961.44 | 80.28 | 3253.6 | 59.2 | 59.57 | 0 | 0 | 0.21 | 239.25
37.03 | 5224.49 | 46.21 | 45.58 | 40.62 | 3402.41 | 22122.45 | 940.62 | 84.7 | 3260.6 | 57.53 | 56.95 | 0 | 0 | 0.2 | 239.56
36.51 | 2907.03 | 46.26 | 45.61 | 40.6 | 3462.88 | 24439.91 | 932 | 83.64 | 3288.54 | 57.58 | 56.95 | 0 | 0 | 0.21 | 239.88
37.03 | 4272.11 | 46.17 | 45.61 | 40.57 | 3457.57 | 23074.83 | 978.26 | 77.23 | 3274.57 | 56.79 | 59.57 | 0 | 0.01 | 0.21 | 240.18
37.03 | 4535.15 | 46.15 | 45.61 | 40.56 | 3444.47 | 22811.79 | 932.76 | 84.49 | 3266.85 | 55.94 | 56.95 | -0.01 | 0 | 0.21 | 240.49
37.03 | 4607.71 | 46.08 | 45.63 | 40.58 | 3465.5 | 22739.23 | 941.72 | 80.28 | 3270.71 | 55.39 | 56.95 | 0 | 0 | 0.21 | 240.8
35.37 | 6517.01 | 46.06 | 45.65 | 40.54 | 3444.47 | 20829.93 | 975.85 | 77.72 | 3274.61 | 56.3 | 59.57 | 0 | 0.01 | 0.21 | 241.12
34.72 | 5188.21 | 46.02 | 45.63 | 40.55 | 3452.33 | 22158.73 | 962.2 | 79.76 | 3271.5 | 56.33 | 59.57 | 0 | 0.01 | 0.21 | 241.42
37.03 | 4721.09 | 46.02 | 45.65 | 40.56 | 3447.09 | 22625.85 | 973.78 | 76.28 | 3276.92 | 55.07 | 59.57 | 0 | 0.01 | 0.21 | 241.73
37.03 | 4811.79 | 46.02 | 45.63 | 40.64 | 3452.33 | 22535.15 | 972.47 | 77.81 | 3273.85 | 54.63 | 59.57 | 0 | 0.01 | 0.21 | 242.04
37.03 | 3895.69 | 46.11 | 45.63 | 40.67 | 3473.36 | 23451.25 | 989.78 | 74.39 | 3276.95 | 55.71 | 59.57 | 0 | 0.01 | 0.21 | 242.35
36.03 | 4643.99 | 46.19 | 45.65 | 40.64 | 3481.22 | 22702.95 | 970.06 | 83.18 | 3273.05 | 56.15 | 59.57 | 0 | 0.01 | 0.21 | 242.67
36.51 | 2249.43 | 46.27 | 45.61 | 40.61 | 3444.47 | 25097.51 | 994.81 | 82.32 | 3273.85 | 57.2 | 59.57 | 0 | 0.01 | 0.21 | 242.98
37.03 | 3727.89 | 46.34 | 45.61 | 40.54 | 3557.48 | 23619.05 | 985.85 | 83.36 | 3358.15 | 58.2 | 59.57 | 0 | 0 | 0.21 | 243.29
37.73 | 1859.41 | 46.4 | 45.63 | 40.5 | 3557.48 | 25487.53 | 864.15 | 99.47 | 3308.52 | 60.81 | 56.95 | -0.01 | 0 | 0.2 | 243.61
37.03 | 2589.57 | 46.44 | 45.61 | 40.5 | 3602.15 | 24757.37 | 1003.71 | 85.71 | 3362.01 | 61.1 | 64.88 | 0 | -0.01 | 0.2 | 243.92
36.51 | 2530.61 | 46.51 | 45.63 | 40.5 | 3594.29 | 24816.33 | 941.17 | 87.05 | 3363.56 | 60.75 | 59.57 | 0 | 0 | 0.2 | 244.23
37.03 | 1092.97 | 46.55 | 45.61 | 40.45 | 3610.08 | 26253.97 | 915.38 | 89.71 | 3379.84 | 60.57 | 59.57 | 0 | 0.01 | 0.2 | 244.54
37.73 | 2662.13 | 46.55 | 45.61 | 40.45 | 3633.73 | 24684.81 | 908.28 | 81.68 | 3382.95 | 60.54 | 62.26 | -0.01 | 0 | 0.2 | 244.85
36.8 | 2362.81 | 46.59 | 45.63 | 40.42 | 3610.08 | 24984.13 | 907.24 | 76.04 | 3372.88 | 59.28 | 59.57 | -0.01 | 0 | 0.2 | 245.16
37.03 | 2476.19 | 46.63 | 45.63 | 40.39 | 3602.15 | 24870.75 | 916.97 | 80.4 | 3362.77 | 57.7 | 62.26 | 0 | -0.01 | 0.2 | 245.47
37.73 | 2458.05 | 46.68 | 45.65 | 40.35 | 3610.08 | 24888.89 | 913.31 | 81.35 | 3364.32 | 57.82 | 62.26 | 0 | -0.01 | 0.2 | 245.78
37.03 | 2888.89 | 46.72 | 45.67 | 40.22 | 3617.94 | 24458.05 | 899.38 | 83.03 | 3373.63 | 59.66 | 62.26 | 0 | 0.01 | 0.21 | 246.09
36.51 | 3560.09 | 46.74 | 45.67 | 40.21 | 3644.21 | 23786.85 | 939.31 | 78.66 | 3382.95 | 59.84 | 62.26 | 0 | 0.02 | 0.2 | 246.41
37.73 | 4195.01 | 46.76 | 45.69 | 40.21 | 3649.45 | 23151.93 | 919.86 | 77.96 | 3378.29 | 59.96 | 59.57 | 0 | 0.01 | 0.2 | 246.72
36.51 | 4535.15 | 46.81 | 45.71 | 40.15 | 3623.18 | 22811.79 | 918.83 | 78.81 | 3372.08 | 60.22 | 59.57 | 0 | 0 | 0.2 | 247.04
37.03 | 2589.57 | 46.83 | 45.73 | 40.12 | 3607.4 | 24757.37 | 899.38 | 78.88 | 3306.97 | 59.43 | 59.57 | 0 | 0.01 | 0.2 | 247.35
37.03 | 2140.59 | 46.87 | 45.76 | 40.07 | 3589.05 | 25206.35 | 892.76 | 85.04 | 3357.36 | 61.07 | 62.26 | -0.01 | 0 | 0.21 | 247.65
37.03 | 3786.85 | 46.89 | 45.77 | 39.95 | 3573.26 | 23560.09 | 898.07 | 83.73 | 2510.14 | 59.63 | 59.57 | 0 | 0.01 | 0.21 | 247.96
36.51 | 4925.17 | 46.91 | 45.76 | 39.92 | 3552.24 | 22421.77 | 935.65 | 74.82 | 3164.34 | 60.16 | 59.57 | 0 | 0.01 | 0.2 | 248.27
36.99 | 2961.45 | 47.02 | 46.01 | 39.04 | 4196.23 | 24385.49 | 516.64 | 91.2 | 3655.49 | 63.7 | 56.95 | 0 | 0.02 | 0.2 | 248.59
36.88 | 3859.41 | 47.06 | 45.99 | 38.95 | 4049.02 | 23487.53 | 537.95 | 72.96 | 3564.08 | 62.59 | 56.95 | -0.01 | -0.01 | 0.2 | 248.9
37.22 | 4888.89 | 47.06 | 46.03 | 39.01 | 3964.9 | 22458.05 | 529.26 | 85.89 | 3490.68 | 61.77 | 54.33 | 0 | 0 | 0.19 | 249.21
36.89 | 3841.27 | 47.1 | 46.05 | 38.98 | 3975.45 | 23505.67 | 519.26 | 88.3 | 3489.16 | 61.24 | 54.33 | -0.02 | 0 | 0.2 | 249.52
37.92 | 2439.91 | 47.14 | 46.07 | 38.92 | 3951.8 | 24907.03 | 471.14 | 98.95 | 3489.13 | 60.57 | 56.95 | -0.01 | -0.01 | 0.2 | 249.84
35.86 | 3523.81 | 47.06 | 46.11 | 38.97 | 3602.15 | 23823.13 | 505.82 | 77.75 | 3275.7 | 58.2 | 56.95 | 0 | 0.01 | 0.2 | 250.15
37.22 | 4122.45 | 46.93 | 46.11 | 39.04 | 3578.51 | 23224.49 | 552.08 | 73.45 | 3366.29 | 58.76 | 56.95 | -0.01 | 0 | 0.2 | 250.46
37.22 | 3859.41 | 46.89 | 46.07 | 39.09 | 3746.74 | 23487.53 | 526.09 | 74.48 | 3416.71 | 59.52 | 56.95 | -0.01 | 0.01 | 0.19 | 250.77
36.68 | 4045.35 | 46.97 | 46.03 | 39.09 | 3733.57 | 23301.59 | 513.75 | 78.54 | 3271.05 | 60.19 | 56.95 | -0.01 | 0 | 0.2 | 251.09
37.22 | 3972.79 | 47.06 | 46.03 | 39.09 | 3715.23 | 23374.15 | 541.6 | 70.15 | 3398.92 | 60.78 | 56.95 | 0 | 0.01 | 0.2 | 251.4
37.22 | 3877.55 | 47.1 | 46.09 | 39.06 | 3702.06 | 23469.39 | 548.43 | 90.1 | 3398.16 | 60.63 | 56.95 | -0.01 | -0.01 | 0.2 | 251.71
36.71 | 5260.77 | 47.14 | 46.13 | 39.05 | 3702.06 | 22086.17 | 556.08 | 90.1 | 3402.78 | 61.07 | 54.33 | 0 | 0.01 | 0.2 | 252.02
36.7 | 5092.97 | 47.18 | 46.16 | 39.04 | 3702.06 | 22253.97 | 571.32 | 87.88 | 3383.4 | 61.01 | 59.57 | -0.02 | -0.02 | 0.19 | 252.34
37.92 | 3428.57 | 47.25 | 46.18 | 39.04 | 3715.23 | 23918.37 | 518.23 | 92.45 | 3380.45 | 60.81 | 56.95 | -0.01 | 0 | 0.2 | 252.65
37.22 | 907.03 | 47.27 | 46.2 | 39 | 3749.36 | 26439.91 | 437.49 | 117.17 | 3376.7 | 61.51 | 54.33 | 0 | 0 | 0.2 | 252.97
36.7 | 3637.19 | 47.25 | 46.2 | 38.9 | 3770.39 | 23709.75 | 564.7 | 78.48 | 3387.56 | 61.95 | 54.33 | -0.01 | 0 | 0.2 | 253.28
37.22 | 1913.83 | 47.21 | 46.24 | 38.87 | 3783.56 | 25433.11 | 471.41 | 98.92 | 3385.25 | 61.86 | 56.95 | 0 | 0.01 | 0.2 | 253.59
37.22 | 3523.81 | 47.17 | 46.24 | 38.87 | 3751.98 | 23823.13 | 506.64 | 79.39 | 3379.84 | 62.3 | 54.33 | 0 | 0.01 | 0.2 | 253.9
37.38 | 3804.99 | 47.08 | 46.26 | 38.81 | 3757.29 | 23541.95 | 517.68 | 77.26 | 3374.39 | 61.77 | 56.95 | -0.01 | 0 | 0.2 | 254.21
36.7 | 2907.03 | 47.08 | 46.28 | 38.81 | 3754.6 | 24439.91 | 504.02 | 81.35 | 3382.95 | 61.83 | 56.95 | -0.01 | 0 | 0.19 | 254.53
37.23 | 2888.89 | 47.06 | 46.28 | 38.81 | 3786.18 | 24458.05 | 467.48 | 93.89 | 3390.67 | 62.21 | 56.95 | -0.01 | -0.01 | 0.2 | 254.84
36.7 | 4870.75 | 47.04 | 46.31 | 38.78 | 3778.32 | 22476.19 | 545.05 | 75.12 | 3387.6 | 62.3 | 56.95 | -0.01 | 0 | 0.2 | 255.15
37.22 | 2362.81 | 46.95 | 46.28 | 38.71 | 3788.8 | 24984.13 | 520.57 | 95.44 | 3389.95 | 62.53 | 56.95 | 0 | 0 | 0.2 | 255.46
37.92 | 1859.41 | 46.89 | 46.33 | 38.7 | 3780.94 | 25487.53 | 494.58 | 99.04 | 3386.84 | 62.68 | 56.95 | 0 | 0 | 0.2 | 255.78
36.7 | 1374.15 | 46.81 | 46.34 | 38.7 | 3786.18 | 25972.79 | 434.11 | 102.95 | 3383.74 | 62.62 | 56.95 | 0 | -0.01 | 0.2 | 256.1
37.22 | 2775.51 | 46.84 | 46.33 | 38.7 | 3762.53 | 24571.43 | 460.1 | 76.01 | 3372.12 | 62.3 | 56.95 | -0.01 | 0.01 | 0.2 | 256.41
36.7 | 3972.79 | 46.93 | 46.33 | 38.7 | 3783.56 | 23374.15 | 516.37 | 62.77 | 3373.67 | 62.33 | 56.95 | -0.01 | -0.01 | 0.2 | 256.72
37.22 | 3614.51 | 47.02 | 46.34 | 38.7 | 3767.77 | 23732.43 | 544.22 | 82.75 | 3375.22 | 62.24 | 54.33 | -0.01 | 0 | 0.21 | 257.03
37.22 | 2680.27 | 47.02 | 46.33 | 38.7 | 3765.15 | 24666.67 | 509.26 | 102.67 | 3373.67 | 62.12 | 54.33 | -0.01 | 0 | 0.2 | 257.34
37.23 | 3206.35 | 46.99 | 46.33 | 38.75 | 3815.07 | 24140.59 | 491.68 | 105.91 | 3386.84 | 62.09 | 56.95 | 0 | 0.01 | 0.2 | 257.65
22.31 | 725.62 | 46.02 | 45.56 | 39.98 | 3951.8 | 26666.67 | 868.08 | 96.91 | 3506.88 | 62.74 | 59.57 | -0.01 | -0.01 | 0.2 | 257.97
35.55 | 3809.52 | 46.06 | 45.61 | 40.02 | 3799.35 | 23582.77 | 906.49 | 73.9 | 3464.79 | 62.8 | 59.57 | -0.01 | 0.01 | 0.2 | 258.28
37.22 | 1251.7 | 46.06 | 45.61 | 40.1 | 3778.32 | 26140.59 | 884.15 | 88.79 | 3421.4 | 63.32 | 62.26 | -0.01 | -0.01 | 0.2 | 258.59
37.22 | 4167.8 | 46.06 | 45.61 | 40.1 | 3762.53 | 23224.49 | 949.03 | 80 | 3178.8 | 61.51 | 62.26 | -0.01 | 0 | 0.2 | 258.9
35.55 | 4539.68 | 46 | 45.63 | 40.1 | 3846.65 | 22852.61 | 1012.12 | 77.26 | 3418.72 | 63.29 | 62.26 | 0 | 0.01 | 0.19 | 259.22
36.7 | 5065.76 | 45.98 | 45.63 | 40.16 | 3823 | 22326.53 | 969.3 | 85.04 | 3394.76 | 62.74 | 62.26 | -0.01 | -0.01 | 0.19 | 259.54
36.7 | 4503.4 | 45.92 | 45.63 | 40.16 | 3823 | 22888.89 | 980.33 | 82.57 | 3398.62 | 62.04 | 62.26 | -0.01 | 0.01 | 0.19 | 259.85
36.7 | 5156.46 | 45.85 | 45.63 | 40.24 | 3483.91 | 22235.83 | 1000.33 | 79.3 | 3248.07 | 60.83 | 59.57 | 0 | 0.02 | 0.2 | 260.17
36.7 | 4730.16 | 45.83 | 45.63 | 40.34 | 3494.39 | 22662.13 | 990.33 | 82.14 | 3219.34 | 60.48 | 62.26 | -0.01 | 0 | 0.19 | 260.48
37.22 | 3365.08 | 45.83 | 45.65 | 40.4 | 3475.98 | 24027.21 | 935.38 | 89.58 | 3253.41 | 60.01 | 62.26 | 0 | 0 | 0.19 | 260.8
36.02 | 4539.68 | 45.89 | 45.65 | 40.4 | 3483.91 | 22852.61 | 944.34 | 88.43 | 3268.13 | 60.19 | 59.57 | 0 | 0 | 0.19 | 261.1
37.22 | 3809.52 | 45.93 | 45.65 | 40.4 | 3478.6 | 23582.77 | 919.1 | 93.15 | 3262.72 | 59.72 | 59.57 | -0.01 | 0 | 0.18 | 261.41
33.47 | 4934.24 | 46.06 | 45.63 | 40.47 | 3483.91 | 22458.05 | 956.41 | 86.41 | 3259.62 | 58.58 | 62.26 | 0 | -0.01 | 0.19 | 261.73
35.55 | 3473.92 | 46.32 | 45.61 | 40.5 | 3499.63 | 23918.37 | 1002.67 | 77.47 | 3243.38 | 58.49 | 62.26 | -0.01 | 0.01 | 0.2 | 262.05
33.46 | 5120.18 | 46.42 | 45.61 | 40.5 | 3515.42 | 22272.11 | 1023.7 | 79.79 | 3287.52 | 58.61 | 62.26 | 0 | -0.01 | 0.19 | 262.36
37.22 | 4839 | 46.47 | 45.61 | 40.5 | 3499.63 | 22553.29 | 1012.39 | 78.27 | 3210.03 | 57.79 | 62.26 | 0 | 0 | 0.19 | 262.67
34.89 | 4448.98 | 46.51 | 45.61 | 40.56 | 3497.01 | 22943.31 | 1008.46 | 81.84 | 3277.45 | 57.91 | 62.26 | 0 | 0 | 0.19 | 262.98
37.22 | 4730.16 | 46.57 | 45.61 | 40.56 | 3465.5 | 22662.13 | 956.96 | 88.18 | 3132.5 | 58.02 | 59.57 | 0 | 0 | 0.18 | 263.29
37.22 | 5120.18 | 46.57 | 45.61 | 40.56 | 3439.16 | 22272.11 | 968.47 | 85.28 | 3258.82 | 58.4 | 59.57 | 0 | 0 | 0.18 | 263.6
36.02 | 4108.84 | 46.57 | 45.61 | 40.56 | 3457.57 | 23283.45 | 953.23 | 88.88 | 3257.27 | 57.73 | 62.26 | 0 | 0 | 0.18 | 263.91
37.22 | 3342.4 | 46.59 | 45.61 | 40.51 | 3465.5 | 24049.89 | 969.85 | 86.72 | 3264.23 | 58.26 | 59.57 | 0 | 0 | 0.19 | 264.22
37.22 | 3605.44 | 46.66 | 45.61 | 40.5 | 3465.5 | 23786.85 | 973.23 | 83.42 | 3184.44 | 57.88 | 59.57 | 0 | -0.01 | 0.18 | 264.54
36.7 | 4970.52 | 46.7 | 45.63 | 40.5 | 3483.91 | 22421.77 | 965.09 | 83.06 | 3163.5 | 58.46 | 59.57 | 0 | 0 | 0.18 | 264.84
37.22 | 4521.54 | 46.63 | 45.65 | 40.5 | 3497.01 | 22870.75 | 1009.77 | 82.35 | 3269.69 | 59.96 | 62.26 | -0.01 | 0 | 0.19 | 265.15
37.22 | 3832.2 | 46.68 | 45.67 | 40.5 | 3470.74 | 23560.09 | 968.47 | 89.62 | 3253.41 | 59.52 | 62.26 | 0 | 0.01 | 0.2 | 265.46
37.22 | 4616.78 | 46.72 | 45.69 | 40.5 | 3452.33 | 22775.51 | 942.2 | 93.09 | 3252.61 | 60.37 | 62.26 | -0.01 | 0 | 0.19 | 265.78
36.7 | 3959.18 | 46.78 | 45.71 | 40.5 | 3415.51 | 23433.11 | 995.29 | 88.88 | 3244.85 | 60.75 | 59.57 | 0 | 0 | 0.18 | 266.08
34.9 | 4598.64 | 46.81 | 45.73 | 40.46 | 3436.54 | 22793.65 | 979.02 | 86.56 | 3237.09 | 59.63 | 59.57 | -0.01 | 0 | 0.2 | 266.39
37.92 | 3138.32 | 46.81 | 45.77 | 40.32 | 3444.47 | 24253.97 | 970.33 | 88.21 | 3247.16 | 59.22 | 59.57 | -0.01 | 0.01 | 0.19 | 266.71
35.55 | 4970.52 | 46.83 | 45.79 | 40.31 | 3454.95 | 22421.77 | 966.68 | 90.9 | 3247.96 | 59.72 | 62.26 | 0 | 0 | 0.19 | 267.03
37.23 | 4072.56 | 46.84 | 45.82 | 40.31 | 3465.5 | 23319.73 | 1011.91 | 83.94 | 3251.82 | 59.81 | 62.26 | -0.01 | 0.01 | 0.18 | 267.34
38.06 | 4299.32 | 46.87 | 45.84 | 40.27 | 3470.74 | 23092.97 | 979.57 | 87.66 | 3249.51 | 60.4 | 62.26 | 0 | -0.01 | 0.19 | 267.65
37.05 | 3251.7 | 46.78 | 46.07 | 39.5 | 3715.23 | 24140.59 | 906.76 | 85.92 | 3321.05 | 61.71 | 62.26 | 0 | 0 | 0.19 | 267.95
37.22 | 1827.66 | 46.78 | 46.09 | 39.5 | 3670.48 | 25564.63 | 879.11 | 87.85 | 3312.54 | 61.24 | 59.57 | 0 | -0.01 | 0.19 | 268.26
37.22 | 3718.82 | 46.78 | 46.11 | 39.5 | 3657.38 | 23673.47 | 914.35 | 84.76 | 3300.88 | 58.2 | 59.57 | 0 | 0 | 0.2 | 268.57
37.2 | 3365.08 | 46.72 | 46.13 | 39.5 | 3644.21 | 24027.21 | 899.38 | 87.69 | 3306.33 | 58.67 | 59.57 | 0 | 0 | 0.2 | 268.88
36.7 | 3083.9 | 46.63 | 46.13 | 39.5 | 3652.14 | 24308.39 | 929.1 | 83.03 | 3307.09 | 61.24 | 62.26 | 0 | 0 | 0.2 | 269.2
37.22 | 3251.7 | 46.63 | 46.13 | 39.66 | 3662.62 | 24140.59 | 914.07 | 87.08 | 3311.74 | 61.3 | 59.57 | -0.01 | 0 | 0.2 | 269.51
36.7 | 2317.46 | 46.7 | 46.11 | 39.72 | 3649.45 | 25074.83 | 928.27 | 82.02 | 3302.43 | 59.43 | 59.57 | -0.01 | 0.01 | 0.19 | 269.82
37.38 | 2970.52 | 46.68 | 46.09 | 39.72 | 3657.38 | 24421.77 | 916.69 | 89.31 | 3305.53 | 59.93 | 62.26 | 0 | 0 | 0.2 | 270.14
36.48 | 3383.22 | 46.74 | 46.05 | 39.72 | 3636.35 | 24009.07 | 943.51 | 81.19 | 3299.33 | 59.9 | 62.26 | -0.01 | 0.01 | 0.19 | 270.46
37.22 | 3492.06 | 46.76 | 46.03 | 39.84 | 3273.61 | 23900.23 | 935.38 | 85.68 | 3171.91 | 57.61 | 59.57 | 0 | 0 | 0.19 | 270.77
37.22 | 2725.62 | 46.83 | 46.01 | 39.92 | 3257.82 | 24666.67 | 905.93 | 89.98 | 3116.3 | 56.12 | 59.57 | 0 | 0.01 | 0.19 | 271.08
38.48 | 1251.7 | 46.87 | 45.99 | 39.96 | 3247.27 | 26140.59 | 887.8 | 94.92 | 3120.16 | 55.94 | 59.57 | 0 | -0.01 | 0.19 | 271.39
36.02 | 2335.6 | 46.93 | 45.97 | 39.95 | 3228.86 | 25056.69 | 925.38 | 88.52 | 3114.75 | 56.15 | 59.57 | 0 | 0.01 | 0.19 | 271.7
36.85 | 3342.4 | 46.99 | 45.97 | 40.08 | 3247.27 | 24049.89 | 897.25 | 90.38 | 3124.06 | 56.09 | 59.57 | 0 | 0.01 | 0.2 | 272.01
37.22 | 3868.48 | 47.02 | 45.92 | 40.08 | 3252.58 | 23523.81 | 971.92 | 79.18 | 3127.92 | 56.41 | 59.57 | 0 | 0.01 | 0.2 | 272.32
37.22 | 3174.6 | 47.06 | 45.9 | 40.13 | 3255.2 | 24217.69 | 923.31 | 86.41 | 3121.75 | 56.12 | 59.57 | 0 | 0 | 0.2 | 272.63
36.55 | 3174.6 | 47.06 | 45.9 | 40.12 | 3244.65 | 24217.69 | 913.79 | 86.69 | 3117.06 | 55.89 | 62.26 | 0 | 0.01 | 0.2 | 272.94
37.22 | 3605.44 | 47.08 | 45.9 | 40.17 | 3249.89 | 23786.85 | 962.96 | 77.72 | 3125.61 | 56.18 | 59.57 | 0 | 0.01 | 0.19 | 273.26
36.7 | 5324.26 | 47.1 | 45.88 | 40.19 | 3252.58 | 22068.03 | 968.47 | 82.02 | 3124.82 | 56.71 | 59.57 | 0 | -0.01 | 0.19 | 273.57
36.7 | 4598.64 | 47.1 | 45.86 | 40.26 | 3228.86 | 22793.65 | 955.37 | 81.16 | 3107.78 | 57.53 | 59.57 | 0 | 0.01 | 0.2 | 273.88
37.22 | 5029.48 | 47.08 | 45.84 | 40.27 | 3239.41 | 22362.81 | 933.03 | 80 | 3118.61 | 58.38 | 59.57 | 0 | 0 | 0.19 | 274.19
37.22 | 4503.4 | 47.12 | 45.84 | 40.27 | 3249.89 | 22888.89 | 921.17 | 84.83 | 3121.71 | 58.7 | 59.57 | 0 | 0 | 0.2 | 274.5
36.7 | 5514.74 | 47.14 | 45.82 | 40.27 | 3397.1 | 21877.55 | 925.93 | 81.93 | 3189.21 | 59.87 | 59.57 | 0 | 0 | 0.19 | 274.82
37.22 | 3791.38 | 47.14 | 45.82 | 40.27 | 3391.86 | 23600.91 | 890.14 | 86.81 | 3174.52 | 59.99 | 59.57 | 0 | -0.01 | 0.19 | 275.13
36.7 | 4149.66 | 47.14 | 45.82 | 40.27 | 3381.38 | 23242.63 | 906.21 | 84.92 | 3179.97 | 60.31 | 62.26 | -0.01 | 0.01 | 0.19 | 275.44
36.7 | 5922.9 | 47.17 | 45.79 | 40.27 | 3397.1 | 21469.39 | 986.67 | 74.7 | 3183.83 | 60.69 | 62.26 | -0.01 | 0.01 | 0.19 | 275.75
37.92 | 5179.14 | 47.14 | 45.79 | 40.27 | 3397.1 | 22213.15 | 966.4 | 77.66 | 3185.38 | 60.37 | 62.26 | 0 | 0.01 | 0.2 | 276.07
34.89 | 6653.06 | 47.14 | 45.79 | 40.31 | 3357.73 | 20739.23 | 1009.22 | 72.87 | 3171.42 | 60.63 | 62.26 | -0.01 | 0.01 | 0.19 | 276.38
34.48 | 4430.84 | 47.12 | 45.79 | 40.41 | 3394.48 | 22961.45 | 947.72 | 77.2 | 3176.07 | 60.66 | 62.26 | -0.01 | 0.01 | 0.19 | 276.7
37.22 | 4784.58 | 47.12 | 45.79 | 40.39 | 3394.48 | 22607.71 | 1041.83 | 61.03 | 3181.49 | 60.28 | 62.26 | 0 | 0 | 0.2 | 277.01
32.5 | 4258.5 | 45.83 | 45.61 | 39.97 | 3468.12 | 23133.79 | 1385.96 | 72.87 | 3294.4 | 59.63 | 59.57 | 0 | 0 | 0.19 | 277.31
33.47 | 5981.86 | 45.89 | 45.61 | 39.97 | 3523.28 | 21410.43 | 1583.37 | 73.08 | 3242.77 | 60.22 | 62.26 | 0 | 0.02 | 0.2 | 277.63
34.48 | 6263.04 | 45.98 | 45.58 | 39.96 | 3452.33 | 21129.25 | 1577.3 | 69.33 | 3295.01 | 59.08 | 62.26 | 0 | 0 | 0.19 | 277.94
30.17 | 5868.48 | 46.02 | 45.58 | 39.97 | 3473.36 | 21523.81 | 1528.69 | 69.39 | 3305 | 59.75 | 59.57 | 0 | 0.01 | 0.19 | 278.25
34.33 | 5197.28 | 46.06 | 45.61 | 39.96 | 3499.63 | 22195.01 | 1666.66 | 76.1 | 3248.79 | 61.57 | 62.26 | -0.01 | 0.02 | 0.2 | 278.57
31.91 | 5886.62 | 46.11 | 45.58 | 39.96 | 3507.56 | 21505.67 | 1627.01 | 84.12 | 3254.28 | 61.33 | 62.26 | 0 | 0.01 | 0.2 | 278.88
35.55 | 4108.84 | 46.17 | 45.61 | 39.97 | 3494.39 | 23283.45 | 1227.93 | 68.32 | 3252.73 | 61.36 | 54.33 | 0 | 0.01 | 0.2 | 279.2
29.38 | 6562.36 | 46.17 | 45.63 | 39.97 | 3515.42 | 20829.93 | 1291.3 | 63.53 | 3258.94 | 59.17 | 56.95 | 0 | 0.01 | 0.2 | 279.51
29.39 | 5401.36 | 46 | 45.63 | 40.02 | 3504.94 | 21990.93 | 1276.89 | 81.35 | 3254.28 | 59.11 | 56.95 | 0 | 0.01 | 0.19 | 279.82
36.7 | 5832.2 | 45.85 | 45.63 | 40.02 | 3520.66 | 21560.09 | 1263.99 | 87.51 | 3256.59 | 59.22 | 54.33 | 0 | 0.01 | 0.19 | 280.12
34.47 | 5700.68 | 45.81 | 45.63 | 40.07 | 3531.21 | 21691.61 | 1324.67 | 77.01 | 3265.9 | 60.42 | 54.33 | 0 | 0.02 | 0.2 | 280.44
27.25 | 5532.88 | 45.93 | 45.61 | 40.08 | 3523.28 | 21859.41 | 1414.58 | 62 | 3262.04 | 58.52 | 56.95 | 0 | 0.02 | 0.19 | 280.75
26.6 | 6712.02 | 46.11 | 45.58 | 40.08 | 3531.21 | 20680.27 | 1421.96 | 63.04 | 3255.83 | 59.37 | 56.95 | 0 | 0.01 | 0.19 | 281.06
29.18 | 7287.98 | 46.26 | 45.56 | 40.08 | 3478.6 | 20104.31 | 1267.92 | 83.67 | 3245.72 | 59.84 | 54.33 | 0 | 0.01 | 0.18 | 281.38
32.65 | 7478.46 | 46.34 | 45.56 | 40.03 | 3475.98 | 19913.83 | 1220.35 | 95.38 | 3241.07 | 61.89 | 54.33 | 0 | 0.01 | 0.19 | 281.69
34.89 | 6784.58 | 46.38 | 45.56 | 40.02 | 3475.98 | 20607.71 | 1172.22 | 102.58 | 3238 | 62.12 | 51.71 | 0 | 0.01 | 0.19 | 282
33.47 | 5455.78 | 46.42 | 45.56 | 39.97 | 3497.01 | 21936.51 | 1135.4 | 90.87 | 3243.41 | 61.71 | 51.71 | 0 | 0.02 | 0.19 | 282.32
37.12 | 6448.98 | 46.44 | 45.56 | 39.96 | 3483.91 | 20943.31 | 1185.87 | 89.71 | 3236.45 | 61.65 | 54.33 | -0.01 | 0.01 | 0.2 | 282.62
36.02 | 5981.86 | 46.49 | 45.56 | 39.95 | 3502.25 | 21410.43 | 1154.64 | 97.36 | 3244.17 | 61.45 | 54.33 | 0 | 0.01 | 0.19 | 282.94
36.02 | 7102.04 | 46.51 | 45.56 | 39.83 | 3494.39 | 20290.25 | 1176.15 | 89.95 | 3238.76 | 61.83 | 51.71 | -0.01 | 0 | 0.19 | 283.25
33.84 | 6934.24 | 46.53 | 45.58 | 39.81 | 3494.39 | 20458.05 | 1165.67 | 94.56 | 3237.21 | 61.42 | 54.33 | 0 | 0 | 0.19 | 283.56
29.39 | 6820.86 | 46.57 | 45.58 | 39.78 | 3483.91 | 20571.43 | 1194.08 | 86.44 | 3235.65 | 61.27 | 54.33 | 0 | 0.01 | 0.2 | 283.86
34.89 | 7569.16 | 46.59 | 45.61 | 39.77 | 3502.25 | 19823.13 | 1252.96 | 76.62 | 3239.55 | 61.07 | 51.71 | 0 | 0.01 | 0.2 | 284.18
24.27 | 7437.64 | 46.63 | 45.63 | 39.75 | 3478.6 | 19954.65 | 1364.38 | 72.93 | 3229.48 | 61.86 | 54.33 | 0 | 0.01 | 0.19 | 284.49
24.29 | 8018.14 | 46.66 | 45.65 | 39.72 | 3478.6 | 19374.15 | 1190.63 | 95.29 | 3230.24 | 61.33 | 51.71 | 0 | 0.01 | 0.19 | 284.8
26.46 | 7365.08 | 46.68 | 45.65 | 39.71 | 3460.19 | 20027.21 | 1172.77 | 102.37 | 3214.76 | 62.27 | 51.71 | 0 | 0.01 | 0.2 | 285.11
32.51 | 7664.4 | 46.68 | 45.67 | 39.6 | 3491.77 | 19727.89 | 1198.76 | 93.15 | 3232.55 | 61.83 | 54.33 | 0 | 0.01 | 0.2 | 285.42
33.84 | 7496.6 | 46.72 | 45.69 | 39.55 | 3497.01 | 19895.69 | 1198.76 | 93.31 | 3237.21 | 61.86 | 51.71 | 0 | 0.01 | 0.2 | 285.73
32.51 | 5646.26 | 46.74 | 45.69 | 39.57 | 3512.8 | 21746.03 | 1187.46 | 97.55 | 3233.35 | 62.68 | 51.71 | 0 | 0.01 | 0.2 | 286.04
34.48 | 7682.54 | 46.76 | 45.69 | 39.63 | 3497.01 | 19709.75 | 1213.52 | 94.01 | 3230.24 | 62.06 | 51.71 | 0 | 0.01 | 0.2 | 286.36
27.24 | 6072.56 | 46.7 | 45.46 | 39.3 | 3407.65 | 21319.73 | 1342.8 | 64.05 | 3305.8 | 60.28 | 51.71 | 0 | 0.01 | 0.21 | 286.67
18.32 | 6712.02 | 46.66 | 45.5 | 39.3 | 3544.31 | 20680.27 | 1585.71 | 76.04 | 3120.12 | 61.63 | 54.33 | 0 | -0.01 | 0.22 | 286.98
18.67 | 6467.12 | 46.63 | 45.5 | 39.3 | 3515.42 | 20925.17 | 1620.39 | 76.31 | 3270.44 | 62.18 | 54.33 | 0 | 0.01 | 0.22 | 287.28
24.28 | 7496.6 | 46.59 | 45.52 | 39.29 | 3473.36 | 19895.69 | 1726.92 | 78.94 | 3225.62 | 62.21 | 54.33 | 0 | 0.01 | 0.21 | 287.6
9.63 | 1342.4 | 46.4 | 45.58 | 39.3 | 3460.19 | 26049.89 | 1011.63 | 116.68 | 3218.62 | 60.78 | 46.47 | 0 | 0.01 | 0.21 | 287.91
34.46 | 7011.34 | 46.42 | 45.58 | 39.3 | 3454.95 | 20380.95 | 1165.12 | 91.63 | 3219.42 | 60.13 | 46.47 | 0 | 0.01 | 0.21 | 288.22
33.46 | 6712.02 | 46.42 | 45.58 | 39.3 | 3465.5 | 20680.27 | 1121.47 | 100.63 | 3220.97 | 61.13 | 46.47 | 0 | 0 | 0.21 | 288.54
31.9 | 5814.06 | 46.44 | 45.56 | 39.3 | 3491.77 | 21578.23 | 1127.82 | 100.48 | 3238 | 60.54 | 46.47 | 0 | 0 | 0.22 | 288.85
35.55 | 5682.54 | 46.53 | 45.56 | 39.3 | 3497.01 | 21709.75 | 1095.75 | 101.27 | 3234.1 | 59.69 | 46.47 | 0 | -0.01 | 0.21 | 289.16
35.68 | 3437.64 | 46.55 | 45.54 | 39.3 | 3465.5 | 23954.65 | 1055.49 | 98.04 | 3225.59 | 60.45 | 46.47 | 0 | 0 | 0.21 | 289.48
37.92 | 2317.46 | 46.57 | 45.54 | 39.3 | 3489.15 | 25074.83 | 1073.14 | 78.14 | 3234.1 | 59.55 | 46.47 | 0 | 0 | 0.21 | 289.79
36.71 | 2934.24 | 46.59 | 45.54 | 39.3 | 3444.47 | 24458.05 | 986.4 | 94.71 | 3222.48 | 59.81 | 43.85 | 0 | 0.01 | 0.22 | 290.11
37.92 | 2072.56 | 46.61 | 45.52 | 39.3 | 3454.95 | 25319.73 | 990.88 | 94.01 | 3237.21 | 60.78 | 43.85 | 0 | 0 | 0.21 | 290.42
35.54 | 4730.16 | 46.63 | 45.52 | 39.29 | 3494.39 | 22662.13 | 1012.94 | 91.26 | 3242.62 | 60.37 | 46.47 | 0 | 0.01 | 0.21 | 290.74
34.48 | 5514.74 | 46.68 | 45.52 | 39.28 | 3510.18 | 21877.55 | 1048.66 | 82.05 | 3251.14 | 59.93 | 46.47 | 0 | 0.01 | 0.22 | 291.05
36.68 | 6036.28 | 46.72 | 45.52 | 39.25 | 3483.91 | 21356.01 | 1029.77 | 85.68 | 3238.76 | 60.57 | 43.85 | 0 | 0 | 0.22 | 291.37
31.61 | 6544.22 | 46.78 | 45.54 | 39.25 | 3486.53 | 20848.07 | 1023.7 | 85.22 | 3249.59 | 59.84 | 43.85 | 0 | 0.01 | 0.22 | 291.69
36.7 | 5850.34 | 46.81 | 45.54 | 39.25 | 3483.91 | 21541.95 | 1031.84 | 86.9 | 2943.42 | 58.73 | 46.47 | -0.01 | 0 | 0.22 | 292
36.02 | 6616.78 | 46.83 | 45.54 | 39.19 | 3497.01 | 20775.51 | 1111.75 | 75.46 | 3244.17 | 56.85 | 43.85 | 0 | 0.02 | 0.22 | 292.31
36.7 | 4539.68 | 46.83 | 45.56 | 39.17 | 3465.5 | 22852.61 | 1013.43 | 88.97 | 3228.65 | 57.15 | 43.85 | 0 | -0.01 | 0.22 | 292.63
36.7 | 4539.68 | 46.83 | 45.54 | 39.17 | 3465.5 | 22852.61 | 1036.87 | 86.17 | 3231.76 | 58.4 | 43.85 | 0 | 0.01 | 0.22 | 292.94
37.22 | 5569.16 | 46.83 | 45.56 | 39.19 | 3439.16 | 21823.13 | 1029.49 | 90.84 | 3195.34 | 57.67 | 43.85 | 0 | 0.02 | 0.22 | 293.26
37.22 | 2952.38 | 46.83 | 45.58 | 39.23 | 3465.5 | 24439.91 | 1002.4 | 96.21 | 3227.14 | 58.7 | 43.85 | 0 | 0.01 | 0.22 | 293.57
36.7 | 3809.52 | 46.83 | 45.58 | 39.2 | 3454.95 | 23582.77 | 979.02 | 97.61 | 3224.79 | 59.37 | 43.85 | 0 | 0.01 | 0.22 | 293.88
37.22 | 4054.42 | 46.83 | 45.58 | 39.2 | 3436.54 | 23337.87 | 983.5 | 95.41 | 3186.82 | 58.99 | 43.85 | 0 | 0.01 | 0.22 | 294.19
37.22 | 3551.02 | 46.81 | 45.58 | 39.17 | 3439.16 | 23841.27 | 987.43 | 93.64 | 3178.27 | 58.76 | 41.16 | 0 | 0 | 0.22 | 294.5
37.22 | 3809.52 | 46.81 | 45.61 | 39.17 | 3436.54 | 23582.77 | 992.67 | 93.76 | 3218.58 | 58.55 | 46.47 | 0 | 0 | 0.21 | 294.81
37.22 | 2539.68 | 46.81 | 45.61 | 39.18 | 3457.57 | 24852.61 | 962.75 | 96.14 | 2982.94 | 58.2 | 43.85 | 0 | 0 | 0.22 | 295.12
37.22 | 1623.58 | 46.81 | 45.61 | 39.17 | 3426.06 | 25768.71 | 945.1 | 100.29 | 3220.13 | 57.61 | 43.85 | 0 | -0.01 | 0.22 | 295.43
36.7 | 2335.6 | 46.81 | 45.61 | 39.17 | 3449.71 | 25056.69 | 954.82 | 103.1 | 3220.89 | 57.17 | 43.85 | 0 | 0.01 | 0.21 | 295.75
37.22 | 3850.34 | 46.81 | 45.61 | 39.17 | 3418.13 | 23541.95 | 970.61 | 99.87 | 3217.03 | 56.79 | 43.85 | -0.01 | 0 | 0.22 | 296.06
37.22 | 2970.52 | 46.81 | 45.63 | 39.4 | 3452.33 | 24421.77 | 956.41 | 100.26 | 3227.86 | 57.35 | 41.16 | 0 | -0.01 | 0.23 | 296.37
22.75 | 7124.72 | 46.7 | 45.39 | 39.12 | 3518.04 | 21356.01 | 941.93 | 68.53 | 3226.53 | 60.04 | 38.54 | 0 | 0 | 0.24 | 296.68
37.22 | 3854.88 | 46.68 | 45.42 | 39.12 | 3420.82 | 24625.85 | 1006.6 | 87.78 | 3207.08 | 59.6 | 41.16 | 0 | -0.01 | 0.23 | 296.99
37.92 | 4489.8 | 46.68 | 45.42 | 39.13 | 3515.42 | 23990.93 | 931.72 | 93.25 | 3058.8 | 59.63 | 38.54 | 0 | 0.01 | 0.24 | 297.3
36 | 5142.86 | 46.68 | 45.42 | 39.12 | 3486.53 | 23337.87 | 1148.57 | 51.05 | 3264.23 | 58.64 | 43.85 | 0 | 0 | 0.24 | 297.61
37.22 | 4358.28 | 46.66 | 45.43 | 39.11 | 3507.56 | 24122.45 | 1142.02 | 79.85 | 3268.1 | 58.84 | 43.85 | 0 | 0 | 0.24 | 297.92
37.22 | 3814.06 | 46.66 | 45.43 | 39.12 | 3504.94 | 24666.67 | 1223.72 | 33.69 | 3270.44 | 57.56 | 41.16 | 0.01 | 0.01 | 0.24 | 298.24
43.75 | 6190.48 | 47.1 | 46.34 | 39.51 | 3539.07 | 22290.25 | 1120.99 | 66.49 | 2833.15 | 58.84 | 38.54 | 0 | 0.01 | 0.25 | 298.54
16.42 | 4376.42 | 47.04 | 46.34 | 39.51 | 3518.04 | 24104.31 | 1179.32 | 67.65 | 2830.05 | 58.14 | 38.54 | 0 | 0.01 | 0.25 | 298.85
36.03 | 3854.88 | 47.04 | 46.37 | 39.51 | 3539.07 | 24625.85 | 926.96 | 107.04 | 3174.97 | 57.44 | 35.92 | 0 | -0.02 | 0.26 | 299.16
36.03 | 5646.26 | 47.02 | 46.39 | 39.51 | 3546.99 | 22834.47 | 854.7 | 86.47 | 3201.32 | 57.03 | 33.3 | 0 | -0.02 | 0.25 | 299.48
37.93 | 3029.48 | 47.02 | 46.37 | 39.49 | 3536.45 | 25451.25 | 815.26 | 86.23 | 3205.22 | 56.12 | 35.92 | -0.01 | -0.01 | 0.26 | 299.79
37.22 | 2639.46 | 47.02 | 46.39 | 39.38 | 3536.45 | 25841.27 | 821.54 | 86.26 | 3197.46 | 56.15 | 35.92 | 0.01 | 0.01 | 0.25 | 300.1
36.71 | 3310.66 | 46.97 | 46.39 | 39.34 | 3523.28 | 25170.07 | 797.13 | 89.83 | 3106 | 56.79 | 33.3 | 0 | -0.01 | 0.24 | 300.42
36.7 | 2244.9 | 46.97 | 46.39 | 39.37 | 3546.99 | 26235.83 | 814.44 | 85.41 | 3204.43 | 55.54 | 35.92 | 0 | -0.01 | 0.25 | 300.73
37.22 | 2489.8 | 46.97 | 46.39 | 39.3 | 3533.83 | 25990.93 | 811.33 | 83.7 | 3069.55 | 56.33 | 33.3 | 0.01 | 0 | 0.26 | 301.04
36.7 | 1569.16 | 46.99 | 46.39 | 39.27 | 3549.61 | 26911.56 | 805.27 | 83.94 | 3115.32 | 55.24 | 35.92 | 0 | -0.01 | 0.25 | 301.36
36.7 | 2394.56 | 47.02 | 46.39 | 39.01 | 3589.05 | 26086.17 | 800.79 | 83.85 | 3155.1 | 54.31 | 33.3 | 0 | 0 | 0.26 | 301.68
37.22 | 3646.26 | 47.04 | 46.34 | 39.01 | 3728.33 | 24834.47 | 1027.36 | 51.05 | 2855.22 | 56.15 | 38.54 | 0 | 0 | 0.25 | 301.99
36.7 | 3514.74 | 47.06 | 46.28 | 39.15 | 3715.23 | 24965.99 | 886.77 | 78.51 | 3081.55 | 55.77 | 35.92 | 0 | 0 | 0.25 | 302.3
36.7 | 3292.52 | 47.06 | 46.26 | 39.16 | 3717.85 | 25188.21 | 1082.31 | 55.32 | 3341.99 | 58.32 | 38.54 | 0 | 0 | 0.25 | 302.62
37.22 | 1251.7 | 47.1 | 46.22 | 39.19 | 3730.95 | 27229.02 | 1088.1 | 54.86 | 3350.5 | 58.9 | 35.92 | 0 | 0 | 0.26 | 302.93
37.38 | 2077.1 | 47.12 | 46.18 | 39.21 | 3681.03 | 26403.63 | 1107.54 | 50.56 | 3032.72 | 58.67 | 35.92 | 0 | 0 | 0.26 | 303.24
36.7 | 1065.76 | 47.17 | 46.16 | 39.21 | 3699.44 | 27414.97 | 1104.92 | 50.84 | 3083.86 | 60.04 | 38.54 | 0 | 0 | 0.25 | 303.55
37.23 | 353.74 | 47.21 | 46.11 | 39.21 | 3746.74 | 28126.98 | 1241.65 | 69.85 | 2997.82 | 59.69 | 41.16 | 0 | -0.01 | 0.24 | 303.86
35.55 | 3496.6 | 47.27 | 46.09 | 39.21 | 3746.74 | 24984.13 | 1086.51 | 114.42 | 3364.43 | 59.34 | 38.54 | 0 | 0.01 | 0.26 | 304.18
37.22 | 4580.5 | 47.29 | 46.07 | 39.17 | 3733.57 | 23900.23 | 1082.58 | 110.12 | 3360.57 | 59.43 | 38.54 | 0 | 0 | 0.26 | 304.48
37.22 | 4226.76 | 47.27 | 46.05 | 39.16 | 3497.01 | 24253.97 | 1055.76 | 112.13 | 3274.38 | 58.2 | 35.92 | 0 | -0.01 | 0.25 | 304.79
37.38 | 1365.08 | 47.29 | 46.03 | 39.12 | 3491.77 | 27115.65 | 1100.44 | 78.88 | 2596.9 | 56.59 | 38.54 | 0 | 0 | 0.25 | 305.12
36.7 | 2244.9 | 47.29 | 46.01 | 39.12 | 3481.22 | 26235.83 | 872.84 | 80.55 | 3241.03 | 57.41 | 35.92 | 0 | 0 | 0.25 | 305.43
36.7 | 4263.04 | 47.29 | 45.99 | 39.12 | 3470.74 | 24217.69 | 923.59 | 87.08 | 2582.14 | 57.99 | 35.92 | 0 | 0 | 0.26 | 305.75
12.55 | 3628.12 | 47.12 | 45.22 | 39.5 | 3454.95 | 24852.61 | 811.82 | 75.98 | 3229.56 | 59.22 | 30.68 | 0 | -0.01 | 0.26 | 306.06
31.61 | 5945.58 | 47.14 | 45.24 | 39.5 | 3499.63 | 22535.15 | 870.7 | 62.8 | 3219.23 | 59.78 | 30.68 | 0 | 0 | 0.26 | 306.38
31.9 | 3106.58 | 47.14 | 45.29 | 39.45 | 3447.09 | 25374.15 | 793.41 | 79.52 | 3212.37 | 58.11 | 30.68 | 0 | -0.01 | 0.26 | 306.69
31.91 | 6022.68 | 47.08 | 45.29 | 39.45 | 3512.8 | 22458.05 | 926.96 | 68.59 | 3258.94 | 59.93 | 30.68 | 0 | 0 | 0.26 | 307
36.7 | 4861.68 | 47.06 | 45.31 | 39.5 | 3515.42 | 23619.05 | 921.45 | 75.61 | 3269.8 | 60.01 | 30.68 | 0 | 0.01 | 0.27 | 307.31
32.51 | 4657.6 | 47.02 | 45.33 | 39.45 | 3491.77 | 23823.13 | 959.58 | 81.74 | 3269 | 60.83 | 33.3 | 0 | 0 | 0.26 | 307.63
36.68 | 5070.29 | 47.02 | 45.35 | 39.45 | 3504.94 | 23410.43 | 992.67 | 75.46 | 3272.07 | 60.72 | 35.92 | 0 | 0 | 0.27 | 307.95
37.21 | 2693.88 | 46.99 | 45.35 | 39.45 | 3478.6 | 25786.85 | 907.24 | 88.91 | 3261.24 | 60.34 | 33.3 | 0 | -0.01 | 0.26 | 308.25
36.7 | 5405.9 | 46.93 | 45.35 | 39.49 | 3483.91 | 23074.83 | 925.1 | 72.19 | 3265.9 | 59.93 | 30.68 | 0 | 0 | 0.26 | 308.57
37.22 | 3963.72 | 46.91 | 45.37 | 39.53 | 3510.18 | 24517.01 | 886.49 | 79.76 | 3275.17 | 59.22 | 33.3 | 0 | 0 | 0.27 | 308.88
36.7 | 4394.56 | 46.83 | 45.37 | 39.55 | 3510.18 | 24086.17 | 896.49 | 84.28 | 3276.73 | 60.01 | 33.3 | 0 | -0.02 | 0.27 | 309.2
33.84 | 3945.58 | 46.76 | 45.39 | 39.68 | 3504.94 | 24535.15 | 898.35 | 81.5 | 3277.52 | 58.46 | 33.3 | 0 | -0.01 | 0.26 | 309.51
37.22 | 2657.6 | 46.68 | 45.39 | 39.68 | 3507.56 | 25823.13 | 880.15 | 85.22 | 3271.31 | 58.29 | 33.3 | 0 | 0 | 0.26 | 309.82
36.7 | 4843.54 | 46.55 | 45.39 | 39.69 | 3489.15 | 23637.19 | 929.31 | 76.28 | 3263.55 | 56.97 | 30.68 | 0 | -0.01 | 0.27 | 310.13
36.7 | 4190.48 | 46.53 | 45.42 | 39.78 | 3515.42 | 24290.25 | 881.73 | 85.83 | 2993.84 | 56.94 | 33.3 | 0 | 0.01 | 0.27 | 310.45
37.22 | 3478.46 | 46.53 | 45.42 | 39.74 | 3497.01 | 25002.27 | 886.77 | 83.03 | 3224.03 | 57.09 | 33.3 | 0 | -0.01 | 0.27 | 310.76
31.02 | 5142.86 | 46.53 | 45.39 | 39.74 | 3494.39 | 23337.87 | 1086.24 | 51.08 | 3272.87 | 58.05 | 33.3 | 0 | 0 | 0.27 | 311.07
36.7 | 3723.36 | 46.57 | 45.37 | 39.74 | 3515.42 | 24757.37 | 955.65 | 75.73 | 3248.03 | 58.11 | 33.3 | 0 | 0 | 0.27 | 311.39
37.22 | 3161 | 46.59 | 45.35 | 39.74 | 3499.63 | 25319.73 | 1005.57 | 63.77 | 3189.89 | 58.76 | 30.68 | 0 | -0.01 | 0.27 | 311.69
36.7 | 4621.32 | 46.61 | 45.33 | 39.81 | 3499.63 | 23859.41 | 976.68 | 63.62 | 2743.4 | 58.99 | 30.68 | 0 | 0 | 0.28 | 312.01
36.72 | 4789.12 | 46.61 | 45.31 | 39.86 | 3702.06 | 23691.61 | 1006.12 | 71.65 | 3334.08 | 59.02 | 33.3 | 0 | 0.01 | 0.27 | 312.33
37.25 | 4712.02 | 46.61 | 45.29 | 39.85 | 3544.31 | 23768.71 | 920.14 | 87.91 | 3187.62 | 58.81 | 30.68 | 0 | -0.01 | 0.26 | 312.64
36.73 | 4861.68 | 46.63 | 45.29 | 39.82 | 3512.8 | 23619.05 | 920.9 | 92.21 | 3275.17 | 59.11 | 33.3 | 0 | 0 | 0.27 | 312.95
36.73 | 4825.4 | 46.63 | 45.24 | 39.85 | 3497.01 | 23655.33 | 920.14 | 87.48 | 2787.61 | 59.78 | 30.68 | 0 | -0.02 | 0.27 | 313.27
37.25 | 4975.06 | 46.63 | 45.24 | 39.91 | 3489.15 | 23505.67 | 928.55 | 86.59 | 2935.66 | 60.07 | 30.68 | 0 | 0 | 0.27 | 313.58
36.73 | 5219.95 | 46.63 | 45.24 | 39.92 | 3504.94 | 23260.77 | 912.48 | 87.27 | 3282.9 | 60.22 | 33.3 | 0 | 0 | 0.27 | 313.89
36.73 | 6117.91 | 46.63 | 45.24 | 39.93 | 3486.53 | 22362.81 | 952.75 | 82.6 | 2887.62 | 61.65 | 30.68 | 0 | -0.02 | 0.27 | 314.21
32.86 | 6412.7 | 46.66 | 45.24 | 39.91 | 3494.39 | 22068.03 | 999.02 | 74.76 | 3185.23 | 61.57 | 33.3 | 0.01 | 0 | 0.27 | 314.52
34.91 | 7369.61 | 46.66 | 45.22 | 39.9 | 3504.94 | 21111.11 | 1050.52 | 66.18 | 3141.06 | 62.18 | 33.3 | 0 | -0.01 | 0.28 | 314.83
25.38 | 7555.56 | 46.63 | 45.22 | 39.91 | 3497.01 | 20925.17 | 1104.65 | 65.48 | 2600.08 | 60.83 | 33.3 | 0 | -0.02 | 0.27 | 315.14
29.18 | 7219.95 | 46.66 | 45.21 | 39.95 | 3523.28 | 21260.77 | 1157.26 | 56.02 | 3242.62 | 60.51 | 33.3 | 0 | 0.01 | 0.27 | 315.46
27.92 | 6884.35 | 46.63 | 45.22 | 39.96 | 3483.91 | 21596.37 | 1133.88 | 80.31 | 3257.35 | 60.01 | 33.3 | 0 | 0.01 | 0.27 | 315.77
12.41 | 376.42 | 46.51 | 44.87 | 40.32 | 3402.41 | 28104.31 | 799.75 | 91.9 | 3055.81 | 56.18 | 30.68 | 0.01 | 0 | 0.28 | 316.08
36.73 | 916.1 | 46.49 | 44.87 | 40.32 | 3420.82 | 27564.63 | 836.57 | 89.16 | 2619.35 | 56.03 | 28.06 | 0 | 0 | 0.29 | 316.39
37.4 | 934.24 | 46.44 | 44.91 | 40.32 | 3423.44 | 27546.49 | 895.66 | 76.74 | 2624.77 | 54.31 | 33.3 | 0 | -0.01 | 0.28 | 316.72
37.23 | 825.4 | 46.42 | 44.91 | 40.32 | 3702.06 | 27655.33 | 865.18 | 83.79 | 3304.66 | 54.63 | 30.68 | 0 | -0.01 | 0.29 | 317.03
36.72 | 467.12 | 46.38 | 44.93 | 40.28 | 3794.04 | 28013.61 | 847.05 | 91.69 | 3371.44 | 56.44 | 30.68 | 0.01 | -0.01 | 0.27 | 317.34
37.4 | 802.72 | 46.32 | 44.95 | 40.16 | 3775.63 | 27678 | 801.06 | 88.64 | 3297.05 | 55.71 | 30.68 | 0 | -0.01 | 0.28 | 317.65
37.24 | 1410.43 | 46.26 | 44.95 | 40.14 | 3754.6 | 27750.57 | 827.06 | 87.36 | 2981.58 | 53.31 | 30.68 | 0 | 0 | 0.29 | 317.96
36.73 | 1206.35 | 46.17 | 44.95 | 40.09 | 3794.04 | 27954.65 | 823.4 | 88.24 | 3130.38 | 53.31 | 28.06 | 0 | -0.01 | 0.28 | 318.28
37.25 | 643.99 | 46.13 | 44.95 | 40.03 | 3796.66 | 28517.01 | 829.47 | 83.7 | 3026.51 | 55.51 | 30.68 | 0 | -0.01 | 0.28 | 318.59
37.4 | 1224.49 | 46.06 | 44.97 | 40.03 | 3778.32 | 27936.51 | 829.95 | 84.98 | 3380.75 | 53.46 | 28.06 | 0 | -0.02 | 0.28 | 318.9
36.72 | 1315.19 | 46.02 | 44.95 | 39.95 | 3796.66 | 27845.8 | 907.8 | 76.77 | 3383.85 | 55.68 | 30.68 | 0 | -0.01 | 0.28 | 319.22
35.57 | 5786.85 | 46.02 | 44.97 | 39.91 | 3778.32 | 23374.15 | 904.62 | 70.85 | 3385.41 | 57.03 | 28.06 | 0 | 0 | 0.29 | 319.53
33.48 | 8312.93 | 46.04 | 44.93 | 39.99 | 3833.48 | 20848.07 | 1128.3 | 63.8 | 3379.2 | 58.14 | 33.3 | 0 | -0.01 | 0.28 | 319.85
20.29 | 7637.19 | 46.06 | 44.91 | 40.02 | 3786.18 | 21523.81 | 1333.36 | 64.99 | 3378.44 | 58.61 | 35.92 | 0.01 | 0 | 0.29 | 320.16
16.01 | 8816.33 | 46.11 | 44.91 | 40.03 | 3749.36 | 20344.67 | 1124.09 | 91.66 | 2765.28 | 57.47 | 33.3 | 0 | -0.02 | 0.29 | 320.47
33.48 | 6947.85 | 46.13 | 44.88 | 40.03 | 3767.77 | 22213.15 | 1086.79 | 95.23 | 3369.09 | 58.05 | 33.3 | 0 | 0 | 0.29 | 320.79
33.86 | 10235.83 | 46.15 | 44.91 | 40.03 | 3767.77 | 18925.17 | 1106.23 | 91.63 | 2636.61 | 57.5 | 30.68 | 0 | 0 | 0.28 | 321.1
28.63 | 9827.66 | 46.19 | 44.87 | 40.03 | 3786.18 | 19333.33 | 1189.04 | 83.91 | 2659.1 | 58.87 | 35.92 | 0 | -0.02 | 0.28 | 321.41
31.02 | 9900.23 | 46.19 | 44.87 | 40.05 | 3780.94 | 19260.77 | 1369.62 | 70.97 | 3392.33 | 59.05 | 35.92 | 0 | -0.01 | 0.28 | 321.72
32.52 | 11283.45 | 46.17 | 44.87 | 40.03 | 3767.77 | 17877.55 | 1517.66 | 70.33 | 3383.02 | 58.02 | 38.54 | 0 | -0.01 | 0.28 | 322.03
29.39 | 11192.74 | 46.17 | 44.84 | 40.03 | 3754.6 | 17968.25 | 1533.45 | 68.05 | 3390.78 | 58.35 | 38.54 | 0 | -0.01 | 0.28 | 322.34
31.02 | 9827.66 | 46.19 | 44.87 | 40.03 | 3749.36 | 19333.33 | 1614.12 | 74.18 | 3379.92 | 58.08 | 38.54 | 0.01 | 0.01 | 0.28 | 322.65
36.73 | 7392.29 | 46.19 | 44.84 | 40.03 | 3741.5 | 21768.71 | 1606.74 | 81.16 | 3382.26 | 59.02 | 41.16 | 0 | -0.01 | 0.26 | 322.96
36.73 | 7206.35 | 46.21 | 44.87 | 40.02 | 3773.01 | 21954.65 | 1564.96 | 82.32 | 3381.47 | 60.6 | 38.54 | 0 | -0.01 | 0.28 | 323.27
37.96 | 7505.67 | 46.19 | 44.87 | 39.92 | 3757.29 | 21655.33 | 1634.39 | 75.21 | 3374.5 | 61.3 | 41.16 | 0.01 | -0.01 | 0.28 | 323.59
36.73 | 5374.15 | 46.13 | 44.87 | 39.9 | 3744.12 | 23786.85 | 1560.48 | 82.66 | 3375.26 | 58.14 | 38.54 | 0 | -0.03 | 0.28 | 323.91
36.73 | 6308.39 | 46.08 | 44.87 | 39.9 | 3725.71 | 22852.61 | 1599.36 | 78.57 | 3393.89 | 61.74 | 38.54 | 0 | 0 | 0.28 | 324.22
37.25 | 8439.91 | 46.11 | 44.87 | 39.9 | 3712.54 | 20721.09 | 1661.14 | 73.35 | 3199.31 | 61.27 | 38.54 | 0 | 0 | 0.27 | 324.53
36.73 | 6235.83 | 46.13 | 44.87 | 39.85 | 3462.88 | 22925.17 | 1572.06 | 89.83 | 3064.4 | 59.78 | 35.92 | 0 | -0.01 | 0.27 | 324.85
37.25 | 5469.39 | 46.15 | 44.91 | 39.85 | 3386.62 | 23691.61 | 936.41 | 77.87 | 3263.36 | 57.32 | 28.06 | 0 | 0 | 0.29 | 325.16
27.93 | 3092.97 | 46.15 | 44.88 | 39.85 | 3412.89 | 26068.03 | 1334.18 | 75.06 | 3269.53 | 59.2 | 33.3 | 0.01 | 0 | 0.28 | 325.47
27.93 | 3297.05 | 46.23 | 44.48 | 40.31 | 3767.77 | 25863.95 | 1421.4 | 79.27 | 3030.22 | 60.07 | 35.92 | 0.02 | -0.01 | 0.28 | 325.78
36.71 | 4176.87 | 46.23 | 44.51 | 40.29 | 3773.01 | 24984.13 | 1439.81 | 76.22 | 3265.86 | 57.03 | 33.3 | 0.02 | -0.01 | 0.28 | 326.09
36.04 | 6625.85 | 46.23 | 44.53 | 40.25 | 3791.42 | 22535.15 | 1455.33 | 69.69 | 2977.49 | 57.17 | 35.92 | 0 | 0 | 0.28 | 326.4
37.25 | 6589.57 | 46.23 | 44.54 | 40.25 | 3788.8 | 22571.43 | 1478.98 | 67.74 | 2746.5 | 56.38 | 35.92 | 0.01 | 0 | 0.28 | 326.71
36.73 | 6349.21 | 46.23 | 44.59 | 40.26 | 3778.32 | 22811.79 | 1177.25 | 109.36 | 3042.6 | 58.43 | 28.06 | 0 | 0.01 | 0.28 | 327.02
37.25 | 7115.65 | 46.21 | 44.61 | 40.24 | 3804.59 | 22045.35 | 1036.04 | 91.96 | 3370.42 | 59.28 | 28.06 | 0 | -0.02 | 0.28 | 327.33
37.25 | 4721.09 | 46.19 | 44.63 | 40.24 | 3820.38 | 24439.91 | 1001.64 | 95.78 | 3308.37 | 58.93 | 30.68 | 0 | -0.01 | 0.29 | 327.64
37.24 | 4494.33 | 46.15 | 44.65 | 40.2 | 3833.48 | 24666.67 | 937.72 | 105.97 | 3093.66 | 57.73 | 30.68 | 0 | -0.02 | 0.28 | 327.95
36.73 | 5619.05 | 46.15 | 44.67 | 40.19 | 3859.75 | 23541.95 | 1009.01 | 89.65 | 3241.67 | 59.08 | 30.68 | 0.02 | 0 | 0.28 | 328.27
36.72 | 5002.27 | 46.15 | 44.69 | 40.18 | 3809.83 | 24158.73 | 950.13 | 95.5 | 3274.27 | 58.67 | 28.06 | 0 | -0.02 | 0.29 | 328.59
36.73 | 6984.13 | 46.15 | 44.72 | 40.27 | 3575.88 | 22176.87 | 996.6 | 80.98 | 3370.42 | 57.26 | 25.44 | 0.01 | -0.01 | 0.27 | 328.9
37.25 | 8199.55 | 46.11 | 44.74 | 40.34 | 3546.99 | 20961.45 | 993.71 | 81.74 | 3301.56 | 55.62 | 30.68 | 0.02 | -0.01 | 0.29 | 329.21
36.73 | 5823.13 | 46.06 | 44.74 | 40.38 | 3460.19 | 23337.87 | 936.2 | 89.34 | 2933.39 | 55.1 | 28.06 | 0.01 | -0.02 | 0.27 | 329.53
36.73 | 8721.09 | 45.96 | 44.74 | 40.38 | 3431.3 | 20439.91 | 1061.28 | 67.34 | 2352.86 | 54.42 | 28.06 | 0 | -0.02 | 0.29 | 329.84
37.25 | 6984.13 | 45.92 | 44.76 | 40.38 | 3420.82 | 22176.87 | 969.57 | 85.19 | 3212.45 | 54.16 | 28.06 | 0 | -0.01 | 0.28 | 330.16
36.73 | 3673.47 | 45.87 | 44.74 | 40.39 | 3441.85 | 25487.53 | 935.1 | 92.03 | 3210.9 | 53.92 | 28.06 | 0 | -0.03 | 0.29 | 330.47
37.25 | 6199.55 | 45.93 | 44.74 | 40.48 | 3431.3 | 22961.45 | 936.96 | 87.91 | 3201.59 | 54.01 | 28.06 | 0 | -0.01 | 0.3 | 330.78
36.73 | 6086.17 | 45.98 | 44.74 | 40.48 | 3402.41 | 23074.83 | 970.88 | 82.96 | 3102.37 | 55.59 | 28.06 | 0 | 0 | 0.29 | 331.1
36.73 | 5038.55 | 46 | 44.74 | 40.48 | 3436.54 | 24122.45 | 936.2 | 86.75 | 3040.37 | 55.45 | 28.06 | 0 | 0.01 | 0.29 | 331.41
37.96 | 5301.59 | 46.04 | 44.74 | 40.48 | 3420.82 | 23859.41 | 938.82 | 90.29 | 3141.89 | 56.33 | 28.06 | 0 | 0.01 | 0.28 | 331.73
36.73 | 6217.69 | 46.04 | 44.74 | 40.49 | 3423.44 | 22943.31 | 978.47 | 83.85 | 3172.14 | 55.62 | 28.06 | 0 | 0.01 | 0.29 | 332.05
34.92 | 6721.09 | 46.02 | 44.76 | 40.61 | 3565.34 | 22439.91 | 941.44 | 89.22 | 3075.38 | 55.92 | 28.06 | 0 | -0.01 | 0.29 | 332.36
30.18 | 6984.13 | 46.04 | 44.76 | 40.61 | 3596.91 | 22176.87 | 983.99 | 87.14 | 3020.34 | 57.47 | 28.06 | 0 | -0.01 | 0.28 | 332.67
19.7 | 1260.77 | 46.04 | 44.78 | 40.57 | 3549.61 | 27900.23 | 873.32 | 103.77 | 3250.53 | 57.32 | 28.06 | 0 | -0.01 | 0.28 | 332.98
13.29 | 6816.33 | 46.04 | 44.78 | 40.61 | 3620.56 | 22344.67 | 935.65 | 91.14 | 3193.98 | 56.06 | 28.06 | 0 | -0.01 | 0.29 | 333.29
34.48 | 8798.19 | 46.02 | 44.8 | 40.61 | 3615.32 | 20362.81 | 981.09 | 84.76 | 3235.84 | 55.24 | 28.06 | 0 | -0.01 | 0.28 | 333.61
35.94 | 9487.53 | 46.02 | 44.8 | 40.61 | 3594.29 | 19673.47 | 1050.8 | 91.45 | 3236.64 | 56.71 | 28.06 | 0 | 0 | 0.29 | 333.94
31.89 | 6158.73 | 46.02 | 44.8 | 40.56 | 3575.88 | 23002.27 | 993.5 | 87.66 | 3235.84 | 56.62 | 28.06 | 0 | 0 | 0.29 | 334.27
31.58 | 7002.27 | 46.04 | 44.8 | 40.61 | 3573.26 | 22158.73 | 1056.8 | 80.46 | 3169.18 | 55.92 | 28.06 | 0 | -0.01 | 0.28 | 334.59
38.52 | 8535.15 | 46.02 | 44.8 | 40.56 | 3586.37 | 20625.85 | 1046.04 | 85.1 | 2416.53 | 56.5 | 28.06 | 0.01 | -0.01 | 0.28 | 334.93
40.63 | 6272.11 | 46.04 | 44.8 | 40.54 | 3586.37 | 22888.89 | 1065.21 | 80.07 | 2827.32 | 55.94 | 28.06 | 0 | 0 | 0.28 | 335.25
28.63 | 5541.95 | 46.02 | 44.54 | 41.15 | 3607.4 | 23619.05 | 1034.73 | 111.34 | 2744.73 | 54.72 | 25.44 | 0.01 | -0.03 | 0.3 | 335.56
43.75 | 7523.81 | 45.98 | 44.57 | 41.18 | 3644.21 | 21637.19 | 1046.87 | 106.18 | 2795.07 | 54.95 | 22.82 | 0 | -0.01 | 0.31 | 335.87
27.23 | 4721.09 | 45.92 | 44.59 | 41.2 | 3657.38 | 24439.91 | 1053.14 | 111.16 | 2495.87 | 55.18 | 22.82 | 0.01 | -0.02 | 0.3 | 336.18
35.11 | 4721.09 | 45.87 | 44.61 | 41.24 | 3657.38 | 24439.91 | 1180.36 | 82.6 | 2208.29 | 54.77 | 22.82 | 0.01 | -0.01 | 0.3 | 336.5
10.25 | 4122.45 | 45.66 | 44.63 | 41.34 | 3694.2 | 25038.55 | 910.42 | 104.29 | 3042.3 | 54.72 | 22.82 | 0.01 | -0.02 | 0.31 | 336.81
50.03 | 8122.45 | 45.64 | 44.63 | 41.33 | 3678.41 | 21038.55 | 1053.69 | 92.64 | 3421.29 | 54.33 | 25.44 | 0 | -0.01 | 0.29 | 337.12
41.37 | 5972.79 | 45.62 | 44.63 | 41.34 | 3670.48 | 23188.21 | 1024.73 | 103.38 | 2467.94 | 55.62 | 25.44 | 0.01 | -0.01 | 0.3 | 337.43
32.19 | 4535.15 | 45.66 | 44.63 | 41.44 | 3694.2 | 24625.85 | 883.87 | 95.44 | 3103.51 | 57.76 | 20.13 | 0.01 | -0.01 | 0.31 | 337.76
32.49 | 6122.45 | 45.66 | 44.61 | 41.57 | 3660 | 23038.55 | 918.55 | 79.03 | 2525.28 | 58.38 | 22.82 | 0 | -0.01 | 0.31 | 338.07
46.36 | 5074.83 | 45.68 | 44.61 | 41.62 | 3670.48 | 24086.17 | 912.28 | 96.24 | 2829.14 | 58.26 | 22.82 | 0.01 | -0.01 | 0.31 | 338.39
66.91 | 1990.93 | 45.68 | 44.61 | 41.64 | 3670.48 | 27170.07 | 846.77 | 104.38 | 2650.85 | 59.22 | 22.82 | 0.01 | -0.01 | 0.3 | 338.71
33.72 | 3954.65 | 45.7 | 44.59 | 41.64 | 3686.27 | 25206.35 | 865.46 | 103.53 | 2746.96 | 58.55 | 20.13 | 0.01 | 0 | 0.31 | 339.04
26.59 | 1333.33 | 45.74 | 44.59 | 41.64 | 3633.73 | 27827.66 | 859.12 | 101.58 | 3022.16 | 56.85 | 20.13 | 0 | -0.01 | 0.3 | 339.35
38.74 | 5936.51 | 45.77 | 44.59 | 41.64 | 3662.62 | 23224.49 | 920.9 | 89.28 | 3405.81 | 57.32 | 20.13 | 0 | -0.01 | 0.31 | 339.67
30.5 | 7600.91 | 45.79 | 44.59 | 41.64 | 3694.2 | 21560.09 | 916.48 | 92.7 | 2822.97 | 57.41 | 22.82 | 0 | 0.01 | 0.3 | 339.99
43.64 | 8031.75 | 45.79 | 44.59 | 41.64 | 3681.03 | 21129.25 | 906.97 | 93.64 | 2359.45 | 57.23 | 20.13 | 0.01 | -0.02 | 0.31 | 340.33
33.36 | 8907.03 | 45.83 | 44.57 | 41.64 | 3644.21 | 20253.97 | 947.72 | 85.74 | 2813.66 | 55.97 | 20.13 | 0.01 | -0.01 | 0.31 | 340.66
31.08 | 8757.37 | 45.87 | 44.59 | 41.64 | 3657.38 | 20403.63 | 896.97 | 96.24 | 3261.66 | 51.52 | 20.13 | 0 | -0.01 | 0.3 | 341.01
34.69 | 5092.97 | 45.92 | 44.57 | 41.71 | 3696.82 | 24068.03 | 932.2 | 87.82 | 3035.33 | 51.93 | 22.82 | 0.01 | -0.01 | 0.3 | 341.34
9.33 | 3990.93 | 45.96 | 44.59 | 41.81 | 3641.59 | 25170.07 | 845.19 | 100.87 | 3355.46 | 52.23 | 22.82 | 0.01 | -0.01 | 0.31 | 341.65
33.86 | 1841.27 | 45.98 | 44.59 | 41.82 | 3673.17 | 27319.73 | 844.15 | 103.96 | 3390.33 | 53.75 | 20.13 | 0 | -0.01 | 0.3 | 341.96
36.04 | 3319.73 | 45.98 | 44.59 | 41.82 | 3612.7 | 25841.27 | 922 | 89.95 | 3291.11 | 56.44 | 22.82 | 0 | 0 | 0.31 | 342.27
31.03 | 4344.67 | 45.98 | 44.59 | 41.88 | 3665.24 | 24816.33 | 930.62 | 87.88 | 3270.97 | 55.56 | 22.82 | 0 | -0.01 | 0.29 | 342.58
29.95 | 3841.27 | 46 | 44.61 | 41.86 | 3638.97 | 25319.73 | 952.2 | 87.02 | 3265.52 | 56.41 | 22.82 | 0.01 | -0.01 | 0.3 | 342.9
28.45 | 5206.35 | 46.02 | 44.61 | 41.86 | 3602.15 | 23954.65 | 947.24 | 85.16 | 3355.46 | 56.12 | 20.13 | 0.01 | -0.01 | 0.3 | 343.22
37.25 | 5900.23 | 46.04 | 44.63 | 41.86 | 3662.62 | 23260.77 | 949.3 | 85.71 | 3281.04 | 56.03 | 20.13 | 0.01 | -0.01 | 0.29 | 343.53
36.05 | 5655.33 | 46.04 | 44.63 | 41.86 | 3628.42 | 23505.67 | 939.86 | 85.22 | 3361.63 | 56.82 | 22.82 | 0 | -0.01 | 0.29 | 343.84
36.72 | 5392.29 | 46.02 | 44.63 | 41.86 | 3602.15 | 23768.71 | 927.52 | 86.78 | 3279.6 | 56.68 | 22.82 | 0.01 | -0.01 | 0.3 | 344.15
37.25 | 4702.95 | 46.04 | 44.63 | 41.86 | 3583.75 | 24458.05 | 898.83 | 93.43 | 2737.08 | 57.47 | 20.13 | 0.01 | 0 | 0.3 | 344.47
38.65 | 3541.95 | 46.04 | 44.63 | 41.86 | 3610.08 | 25619.05 | 905.18 | 93.89 | 2892.09 | 57.91 | 22.82 | 0 | -0.02 | 0.3 | 344.77
38.65 | 3541.95 | 46.04 | 44.63 | 41.86 | 3610.08 | 25619.05 | 905.18 | 93.89 | 2892.09 | 57.91 | 22.82 | 0 | -0.02 | 0.3 | 344.77
19.14 | 4176.87 | 45.98 | 44.25 | 42.22 | 3909.74 | 24984.13 | 886.49 | 87.6 | 2428.87 | 53.57 | 20.13 | 0 | -0.02 | 0.32 | 345.08
36.72 | 5487.53 | 45.96 | 44.27 | 42.23 | 3996.48 | 23673.47 | 909.86 | 81.77 | 2455.94 | 55.77 | 22.82 | 0.01 | 0 | 0.31 | 345.4
36.05 | 5972.79 | 45.98 | 44.29 | 42.22 | 3951.8 | 23188.21 | 921.17 | 74.6 | 2421.07 | 55.83 | 20.13 | 0 | -0.01 | 0.31 | 345.71
37.95 | 4512.47 | 46.02 | 44.29 | 42.32 | 3930.77 | 24648.53 | 839.19 | 89.37 | 3372.88 | 56.47 | 22.82 | 0.01 | -0.02 | 0.32 | 346.03
37.24 | 4344.67 | 46 | 44.31 | 42.33 | 3912.36 | 24816.33 | 896.21 | 78.91 | 3095.37 | 56.53 | 22.82 | 0.01 | 0 | 0.3 | 346.34
34.9 | 6739.23 | 46.04 | 44.36 | 42.34 | 3917.6 | 22421.77 | 928.83 | 70.64 | 2150.49 | 55.74 | 22.82 | 0 | -0.01 | 0.31 | 346.65
37.25 | 4439.91 | 46.02 | 44.38 | 42.31 | 3893.95 | 24721.09 | 913.59 | 88.33 | 3382.91 | 55.56 | 22.82 | 0 | -0.02 | 0.3 | 346.96
33.47 | 7151.93 | 46 | 44.4 | 42.35 | 3914.98 | 22009.07 | 968.47 | 81.07 | 3389.12 | 56.15 | 22.82 | 0 | 0 | 0.31 | 347.27
30.76 | 5301.59 | 45.98 | 44.42 | 42.35 | 3917.6 | 23859.41 | 974.06 | 81.13 | 3397.63 | 54.74 | 22.82 | 0.01 | -0.02 | 0.31 | 347.58
36.23 | 5410.43 | 45.98 | 44.44 | 42.39 | 3899.19 | 23750.57 | 1056.04 | 66.4 | 3103.09 | 55.39 | 22.82 | 0 | -0.01 | 0.31 | 347.91
25.85 | 8068.03 | 45.96 | 44.46 | 42.4 | 3904.5 | 21092.97 | 1020.8 | 88.43 | 2524.83 | 54.48 | 22.82 | 0 | -0.01 | 0.3 | 348.22
29.95 | 7337.87 | 45.92 | 44.48 | 42.4 | 3896.57 | 21823.13 | 1004.53 | 90.32 | 2994.56 | 54.72 | 22.82 | 0 | -0.02 | 0.31 | 348.54
33.86 | 6290.25 | 45.87 | 44.51 | 42.44 | 3891.33 | 22870.75 | 996.88 | 90.41 | 2962.8 | 54.33 | 20.13 | 0.01 | -0.01 | 0.31 | 348.85
36.73 | 4625.85 | 45.81 | 44.53 | 42.45 | 3891.33 | 24535.15 | 944.34 | 99.38 | 2681.43 | 53.57 | 22.82 | 0 | -0.02 | 0.32 | 349.16
36.73 | 5768.71 | 45.72 | 44.53 | 42.49 | 3883.47 | 23392.29 | 965.09 | 95.26 | 2976.73 | 53.4 | 22.82 | 0.01 | -0.02 | 0.31 | 349.48
38.66 | 2063.49 | 45.68 | 44.54 | 42.5 | 3862.44 | 27097.51 | 922.76 | 102.64 | 2939.52 | 52.9 | 22.82 | 0.01 | 0 | 0.32 | 349.79
33.85 | 7673.47 | 45.68 | 44.54 | 42.5 | 3896.57 | 21487.53 | 1025.84 | 87.11 | 3320.9 | 53.49 | 22.82 | 0.01 | -0.02 | 0.32 | 350.1
34.92 | 8235.83 | 45.68 | 44.54 | 42.5 | 3893.95 | 20925.17 | 1018.18 | 88.09 | 3265.07 | 52.81 | 22.82 | 0.01 | -0.02 | 0.32 | 350.41
34.5 | 4589.57 | 45.74 | 44.54 | 42.5 | 3888.71 | 24571.43 | 962.2 | 97.46 | 3247.24 | 53.57 | 22.82 | 0.02 | -0.01 | 0.31 | 350.73
36.71 | 7020.41 | 45.79 | 44.54 | 42.5 | 3888.71 | 22140.59 | 1019.77 | 92.76 | 3272.07 | 53.95 | 25.44 | 0.01 | -0.01 | 0.31 | 351.04
37.25 | 5170.07 | 45.81 | 44.57 | 42.5 | 3920.22 | 23990.93 | 949.86 | 92.39 | 3379.8 | 55.77 | 22.82 | 0.01 | -0.01 | 0.32 | 351.35
37.24 | 4362.81 | 45.83 | 44.57 | 42.5 | 3909.74 | 24798.19 | 1005.29 | 91.72 | 2915.52 | 56.12 | 20.13 | 0.01 | -0.02 | 0.32 | 351.66
36.72 | 4811.79 | 45.87 | 44.59 | 42.5 | 3904.5 | 24349.21 | 928 | 92.51 | 3195.34 | 55.77 | 20.13 | 0.01 | -0.01 | 0.31 | 351.98
37.94 | 3823.13 | 45.89 | 44.61 | 42.44 | 3936.01 | 25337.87 | 898.07 | 96.85 | 3279.04 | 55.45 | 22.82 | 0 | -0.01 | 0.31 | 352.29
37.38 | 3859.41 | 45.89 | 44.61 | 42.4 | 3907.12 | 25301.59 | 931.17 | 96.02 | 3079.09 | 56.18 | 22.82 | 0.01 | -0.02 | 0.31 | 352.61
36.71 | 4176.87 | 45.89 | 44.63 | 42.28 | 3878.16 | 24984.13 | 913.59 | 97.27 | 3362.77 | 56.33 | 20.13 | 0 | -0.01 | 0.32 | 352.93
36.03 | 7092.97 | 45.92 | 44.65 | 42.27 | 3878.16 | 22068.03 | 935.38 | 95.35 | 3217.79 | 55.77 | 22.82 | 0.02 | 0 | 0.31 | 353.24
28.45 | 5918.37 | 45.93 | 44.67 | 42.27 | 3872.92 | 23242.63 | 953.51 | 83.7 | 3233.31 | 56.06 | 22.82 | 0 | -0.02 | 0.31 | 353.55
35.12 | 5655.33 | 45.93 | 44.67 | 42.27 | 3896.57 | 23505.67 | 989.5 | 77.72 | 3248.83 | 55.59 | 22.82 | 0.02 | -0.02 | 0.31 | 353.86
35.58 | 7374.15 | 45.96 | 44.69 | 42.24 | 3888.71 | 21786.85 | 961.44 | 81.32 | 3325.56 | 56.27 | 20.13 | 0.01 | -0.01 | 0.32 | 354.18
30.48 | 6272.11 | 46.11 | 44.72 | 41.73 | 3594.29 | 22888.89 | 933.51 | 71.68 | 3244.85 | 54.19 | 17.51 | 0.01 | -0.02 | 0.31 | 354.49
37.24 | 4086.17 | 46.13 | 44.74 | 41.74 | 3552.24 | 25074.83 | 864.43 | 93.46 | 3207 | 55.39 | 17.51 | 0 | -0.01 | 0.32 | 354.8
29.38 | 6367.35 | 46.13 | 44.76 | 41.75 | 3544.31 | 22793.65 | 971.64 | 69.75 | 3203.14 | 54.01 | 20.13 | 0.01 | -0.01 | 0.32 | 355.11
32.86 | 6122.45 | 46.15 | 44.8 | 41.63 | 3594.29 | 23038.55 | 963.23 | 72.65 | 3214 | 56 | 17.51 | 0 | -0.01 | 0.32 | 355.43
26.59 | 9079.37 | 46.15 | 44.82 | 41.61 | 3541.69 | 20081.63 | 991.09 | 89.52 | 3196.93 | 54.54 | 17.51 | 0.01 | -0.03 | 0.31 | 355.74
23.7 | 8589.57 | 46.15 | 44.87 | 41.58 | 3546.99 | 20571.43 | 1077.07 | 70.36 | 3172.17 | 54.48 | 20.13 | 0.01 | -0.01 | 0.32 | 356.04
31.03 | 8312.93 | 46.15 | 44.88 | 41.58 | 3546.99 | 20848.07 | 1070.24 | 89.49 | 3188.45 | 52.02 | 20.13 | 0 | -0.01 | 0.32 | 356.35
34.5 | 7092.97 | 46.13 | 44.91 | 41.58 | 3554.86 | 22068.03 | 1034.25 | 92.61 | 3188.45 | 53.69 | 20.13 | 0 | -0.01 | 0.33 | 356.67
32.52 | 8888.89 | 46.11 | 44.93 | 41.54 | 3541.69 | 20272.11 | 1068.38 | 86.84 | 3190 | 53.98 | 20.13 | 0.01 | -0.01 | 0.32 | 356.98
24.81 | 8816.33 | 46.06 | 44.95 | 41.54 | 3565.34 | 20344.67 | 1028.94 | 94.19 | 3196.17 | 55.62 | 17.51 | 0.01 | -0.02 | 0.32 | 357.29
21.46 | 8816.33 | 46.04 | 44.97 | 41.55 | 3554.86 | 20344.67 | 1063.69 | 90.2 | 3195.42 | 55.15 | 17.51 | 0.01 | -0.03 | 0.32 | 357.6
32.52 | 7283.45 | 46.02 | 44.99 | 41.57 | 3544.31 | 21877.55 | 1059.21 | 90.35 | 3183.79 | 54.8 | 20.13 | 0.01 | -0.01 | 0.33 | 357.91
33.48 | 7414.97 | 46 | 45.01 | 41.51 | 3560.1 | 21746.03 | 1078.65 | 87.69 | 3184.55 | 56.06 | 17.51 | 0 | -0.02 | 0.33 | 358.23
36.73 | 6816.33 | 45.96 | 45.01 | 41.52 | 3565.34 | 22344.67 | 995.09 | 102.25 | 3027.99 | 55.36 | 17.51 | 0.01 | -0.02 | 0.32 | 358.55
37.25 | 7020.41 | 45.92 | 45.03 | 41.52 | 3560.1 | 22140.59 | 1074.72 | 87.97 | 3189.97 | 55.86 | 20.13 | 0.01 | -0.01 | 0.33 | 358.85
37.25 | 3877.55 | 45.89 | 45.06 | 41.52 | 3578.51 | 25283.45 | 937.72 | 110.67 | 3189.21 | 55.59 | 20.13 | 0 | -0.02 | 0.33 | 359.16
36.73 | 4045.35 | 45.87 | 45.06 | 41.52 | 3602.15 | 25115.65 | 920.41 | 113.08 | 3186.14 | 56.56 | 20.13 | 0.01 | -0.02 | 0.32 | 359.48
37.25 | 5301.59 | 45.89 | 45.08 | 41.52 | 3612.7 | 23859.41 | 941.44 | 110.94 | 3196.21 | 56.24 | 20.13 | 0.01 | -0.02 | 0.32 | 359.79
37.24 | 3410.43 | 45.93 | 45.08 | 41.52 | 3552.24 | 25750.57 | 928.55 | 112.04 | 3016.37 | 56.38 | 17.51 | 0 | -0.01 | 0.32 | 360.1
36.72 | 4662.13 | 45.98 | 45.08 | 41.52 | 3560.1 | 24498.87 | 933.79 | 109.93 | 3182.24 | 57.29 | 17.51 | 0.01 | -0.02 | 0.33 | 360.42
37.25 | 6290.25 | 46 | 45.06 | 41.48 | 3583.75 | 22870.75 | 978.47 | 104.2 | 2583.09 | 57.47 | 20.13 | 0.01 | -0.02 | 0.32 | 360.73
32.86 | 6349.21 | 46 | 45.06 | 41.46 | 3557.48 | 22811.79 | 983.23 | 98.55 | 3187.66 | 57.29 | 17.51 | 0.01 | -0.02 | 0.32 | 361.04
36.05 | 5619.05 | 46.04 | 45.08 | 41.47 | 3562.72 | 23541.95 | 954.82 | 108.23 | 3130.31 | 56.74 | 17.51 | 0.01 | -0.01 | 0.31 | 361.35
39.34 | 3637.19 | 46.04 | 45.06 | 41.45 | 3591.67 | 25523.81 | 882.56 | 119.33 | 3197.76 | 57.97 | 14.89 | 0.01 | -0.01 | 0.32 | 361.67
36.04 | 5428.57 | 46.06 | 45.08 | 41.43 | 3575.88 | 23732.43 | 923.59 | 112.5 | 2395.52 | 57.15 | 20.13 | 0.01 | -0.01 | 0.32 | 361.98
36.73 | 5709.75 | 46.08 | 45.08 | 41.42 | 3594.29 | 23451.25 | 947.72 | 110.58 | 3147.38 | 56.76 | 20.13 | 0.01 | -0.02 | 0.33 | 362.29
37.24 | 4925.17 | 46.08 | 45.08 | 41.42 | 3581.13 | 24235.83 | 906.49 | 110.36 | 3177.62 | 55.62 | 17.51 | 0.01 | -0.02 | 0.33 | 362.6
34.49 | 6757.37 | 46.13 | 45.09 | 41.42 | 3589.05 | 22403.63 | 912 | 79.18 | 3135.8 | 53.19 | 17.51 | 0 | -0.01 | 0.33 | 362.91
31.03 | 6721.09 | 46.13 | 45.09 | 41.42 | 3578.51 | 22439.91 | 926.41 | 86.75 | 3117.17 | 54.39 | 14.89 | 0 | -0.02 | 0.33 | 363.22
37.23 | 4702.95 | 46.17 | 45.09 | 41.43 | 3562.72 | 24458.05 | 848.64 | 98.52 | 3101.65 | 56.68 | 14.89 | 0.01 | -0.01 | 0.33 | 363.54
36.71 | 7283.45 | 46.17 | 45.12 | 41.42 | 3578.51 | 21877.55 | 936.69 | 88.94 | 2769.9 | 56.3 | 17.51 | 0.01 | -0.02 | 0.34 | 363.84
15.73 | 3319.73 | 46.19 | 45.14 | 41.4 | 3536.45 | 25841.27 | 825.75 | 104.17 | 3190 | 57.44 | 17.51 | 0.01 | -0.02 | 0.33 | 364.15
29.19 | 6702.95 | 46.36 | 45.01 | 40.99 | 3783.56 | 22458.05 | 970.06 | 82.35 | 3248.83 | 60.16 | 17.51 | 0.01 | -0.03 | 0.34 | 364.46
27.22 | 7038.55 | 46.36 | 45.03 | 40.99 | 3817.69 | 22122.45 | 960.89 | 84.15 | 2582.22 | 61.36 | 14.89 | 0.01 | -0.02 | 0.34 | 364.77
24.73 | 8312.93 | 46.38 | 45.06 | 40.96 | 3791.42 | 20848.07 | 999.78 | 85.22 | 2868.24 | 60.98 | 14.89 | 0.01 | -0.02 | 0.34 | 365.09
21.88 | 9097.51 | 46.38 | 45.09 | 40.96 | 3820.38 | 20063.49 | 990.6 | 88.79 | 3306.9 | 58.52 | 17.51 | 0.01 | -0.02 | 0.33 | 365.4
17.44 | 9827.66 | 46.55 | 45.14 | 40.99 | 3830.86 | 19333.33 | 1047.9 | 78.17 | 3301.52 | 59.11 | 14.89 | 0.01 | -0.02 | 0.34 | 365.71
4.3 | 2439.91 | 46.44 | 45.27 | 40.95 | 3830.86 | 26721.09 | 823.4 | 103.16 | 3344.94 | 60.28 | 14.89 | 0 | -0.02 | 0.34 | 366.02
24.27 | 5637.19 | 46.36 | 45.21 | 40.93 | 3825.62 | 23523.81 | 911.17 | 84.03 | 2655.84 | 60.34 | 14.89 | 0.01 | -0.02 | 0.34 | 366.33
21.46 | 6140.59 | 46.4 | 45.16 | 40.93 | 3820.38 | 23020.41 | 920.9 | 84.28 | 3332.52 | 58.35 | 17.51 | 0 | -0.02 | 0.34 | 366.64
32.86 | 3859.41 | 46.42 | 45.16 | 40.93 | 3794.04 | 25301.59 | 860.7 | 94.5 | 3146.51 | 59.02 | 14.89 | 0.01 | -0.02 | 0.34 | 366.95
36.73 | 5038.55 | 46.47 | 45.16 | 40.93 | 3780.94 | 24122.45 | 914.62 | 86.17 | 2979.04 | 59.58 | 14.89 | 0 | -0.02 | 0.35 | 367.26
36.73 | 5374.15 | 46.49 | 45.16 | 40.84 | 3773.01 | 23786.85 | 884.35 | 88.12 | 2917.83 | 59.2 | 14.89 | 0.01 | -0.02 | 0.34 | 367.57
32.86 | 6367.35 | 46.55 | 45.18 | 40.84 | 3812.45 | 22793.65 | 974.06 | 72.38 | 2551.21 | 58.64 | 17.51 | 0.01 | -0.02 | 0.33 | 367.88
31.02 | 6553.29 | 46.59 | 45.16 | 40.84 | 3807.21 | 22607.71 | 961.65 | 76.89 | 3087.61 | 59.25 | 14.89 | 0.01 | -0.02 | 0.33 | 368.2
27.92 | 5954.65 | 46.61 | 45.18 | 40.84 | 3812.45 | 23206.35 | 935.1 | 82.84 | 3335.63 | 61.68 | 14.89 | 0.01 | -0.03 | 0.34 | 368.51
16.91 | 8181.41 | 46.68 | 45.18 | 40.83 | 3788.8 | 20979.59 | 964.82 | 77.66 | 3317 | 58.61 | 17.51 | 0.01 | -0.02 | 0.34 | 368.81
22.33 | 5918.37 | 46.7 | 45.21 | 40.82 | 3778.32 | 23242.63 | 976.68 | 84.37 | 3317.76 | 56.97 | 14.89 | 0.02 | -0.01 | 0.36 | 369.13
37.41 | 6439.91 | 46.7 | 45.22 | 40.81 | 3817.69 | 22721.09 | 979.78 | 84.12 | 3324.76 | 54.89 | 14.89 | 0.01 | -0.03 | 0.34 | 369.45
24.2 | 9319.73 | 46.72 | 45.24 | 41.08 | 3807.21 | 19841.27 | 999.78 | 77.38 | 3305.42 | 54.1 | 14.89 | 0.01 | -0.02 | 0.34 | 369.76
22.77 | 9487.53 | 46.76 | 45.22 | 41.03 | 3786.18 | 19673.47 | 1027.91 | 74.67 | 3290.66 | 54.51 | 17.51 | 0.01 | -0.03 | 0.34 | 370.07
21.36 | 8589.57 | 46.76 | 45.24 | 40.9 | 3825.62 | 20571.43 | 1001.09 | 76.13 | 3293.76 | 53.66 | 14.89 | 0.01 | -0.02 | 0.35 | 370.39
25.96 | 8780.05 | 46.78 | 45.27 | 40.83 | 3751.98 | 20380.95 | 999.5 | 75.25 | 3267.41 | 54.83 | 17.51 | 0.01 | -0.02 | 0.34 | 370.7
22.18 | 9600.91 | 46.81 | 45.31 | 40.81 | 3775.63 | 19560.09 | 1020.05 | 72.99 | 3263.55 | 56.35 | 14.89 | 0.01 | -0.01 | 0.35 | 371.01
25.85 | 9020.41 | 46.83 | 45.33 | 40.71 | 3749.36 | 20140.59 | 993.22 | 77.69 | 3257.35 | 57.73 | 17.51 | 0.01 | -0.02 | 0.34 | 371.32
29.96 | 8049.89 | 46.84 | 45.35 | 40.72 | 3770.39 | 21111.11 | 992.95 | 74.33 | 3261.24 | 58.26 | 17.51 | 0.01 | -0.03 | 0.35 | 371.63
25.58 | 9151.93 | 46.84 | 45.39 | 40.71 | 3741.5 | 20009.07 | 974.26 | 75.79 | 3245.72 | 58.32 | 17.51 | 0.01 | -0.02 | 0.34 | 371.94
27.23 | 9151.93 | 46.87 | 45.43 | 40.71 | 3775.63 | 20009.07 | 966.13 | 78.05 | 3259.65 | 58.46 | 14.89 | 0.01 | -0.02 | 0.34 | 372.26
27.18 | 9229.02 | 46.87 | 45.46 | 40.66 | 3767.77 | 19931.97 | 993.71 | 74.02 | 3254.24 | 67.73 | 14.89 | 0.01 | -0.02 | 0.34 | 372.57
20.4 | 9487.53 | 46.89 | 45.5 | 40.65 | 3765.15 | 19673.47 | 981.64 | 75.34 | 3246.52 | 68.34 | 14.89 | 0.01 | -0.02 | 0.34 | 372.88
22.76 | 10571.43 | 46.91 | 45.56 | 40.66 | 3757.29 | 18589.57 | 1008.46 | 72.26 | 3247.28 | 68.99 | 14.89 | 0.01 | -0.01 | 0.35 | 373.19
27.22 | 9546.49 | 46.87 | 45.58 | 40.6 | 3751.98 | 19614.51 | 1000.6 | 72.9 | 3244.97 | 67.8 | 17.51 | 0.01 | -0.02 | 0.34 | 373.5
18.92 | 9229.02 | 46.83 | 45.65 | 40.65 | 3738.88 | 19931.97 | 996.4 | 76.31 | 3244.97 | 67.66 | 14.89 | 0.01 | -0.03 | 0.35 | 373.81
11.75 | 6326.53 | 47.04 | 45.63 | 39.27 | 3518.04 | 22834.47 | 684.05 | 88.67 | 3118.76 | 81.72 | 7.03 | 0.01 | -0.03 | 0.2 | 374.12
21.06 | 6349.21 | 47.08 | 45.61 | 39.27 | 3468.12 | 22811.79 | 702.19 | 82.84 | 3130.84 | 80.95 | 7.03 | 0.01 | -0.02 | 0.21 | 374.43
19.95 | 6009.07 | 47.17 | 45.58 | 39.27 | 3483.91 | 23151.93 | 804.23 | 73.45 | 3138.6 | 80.15 | 9.65 | 0.02 | -0.03 | 0.19 | 374.74
20.68 | 6498.87 | 47.1 | 45.61 | 39.27 | 3512.8 | 22662.13 | 951.65 | 89.89 | 3164.15 | 80.23 | 12.27 | 0.02 | -0.03 | 0.2 | 375.05
16.01 | 6027.21 | 47.02 | 45.63 | 39.27 | 3478.6 | 23133.79 | 974.54 | 82.9 | 3147.11 | 78.78 | 12.27 | 0.02 | -0.02 | 0.2 | 375.37
17.16 | 6535.15 | 46.99 | 45.65 | 39.28 | 3475.98 | 22625.85 | 917.52 | 92.76 | 3142.46 | 77.57 | 9.65 | 0.01 | -0.03 | 0.19 | 375.68
16.66 | 6104.31 | 46.83 | 45.65 | 39.41 | 3475.98 | 23056.69 | 957.99 | 89.58 | 3146.32 | 75.07 | 12.27 | 0.02 | -0.03 | 0.2 | 375.99
21.89 | 9151.93 | 46.66 | 45.67 | 39.45 | 3454.95 | 20009.07 | 1016.12 | 78.69 | 3123.87 | 73.1 | 12.27 | 0.02 | -0.04 | 0.19 | 376.3
19.24 | 9619.05 | 46.55 | 45.67 | 39.46 | 3475.98 | 19541.95 | 1011.08 | 80.25 | 3144.01 | 76.08 | 12.27 | 0.02 | -0.04 | 0.2 | 376.61
28.42 | 9732.43 | 46.57 | 45.67 | 39.44 | 3491.77 | 19428.57 | 1089.96 | 73.17 | 3147.11 | 77.53 | 12.27 | 0.02 | -0.03 | 0.2 | 376.92
22.29 | 9804.99 | 46.63 | 45.65 | 39.46 | 3507.56 | 19356.01 | 1027.15 | 80.86 | 3156.39 | 77.21 | 9.65 | 0.02 | -0.04 | 0.2 | 377.23
25.37 | 10553.29 | 46.68 | 45.63 | 39.46 | 3475.98 | 18607.71 | 1329.15 | 76.95 | 3112.48 | 77.09 | 14.89 | 0.01 | -0.03 | 0.2 | 377.54
29.37 | 9750.57 | 46.72 | 45.63 | 39.43 | 3510.18 | 19410.43 | 1182.77 | 104.57 | 3106.35 | 77.33 | 12.27 | 0.02 | -0.02 | 0.19 | 377.85
35.58 | 9696.15 | 46.74 | 45.63 | 39.45 | 3457.57 | 19464.85 | 1160.15 | 94.44 | 3086.21 | 78.01 | 12.27 | 0.02 | -0.03 | 0.21 | 378.17
28.45 | 9678 | 46.76 | 45.61 | 39.46 | 3502.25 | 19482.99 | 1185.66 | 86.56 | 3105.59 | 78.05 | 14.89 | 0.01 | -0.03 | 0.19 | 378.48
33.48 | 9600.91 | 46.78 | 45.61 | 39.46 | 3504.94 | 19560.09 | 1241.86 | 83.18 | 3107.9 | 76.84 | 14.89 | 0.01 | -0.02 | 0.19 | 378.8
37.25 | 7469.39 | 46.78 | 45.58 | 39.46 | 3483.91 | 21691.61 | 1151.47 | 92.61 | 3093.97 | 79.5 | 12.27 | 0.01 | -0.04 | 0.2 | 379.11
33.86 | 9619.05 | 46.83 | 45.58 | 39.44 | 3486.53 | 19541.95 | 1205.59 | 88.27 | 3100.93 | 80.39 | 12.27 | 0.01 | -0.03 | 0.18 | 379.42
35.58 | 7990.93 | 46.83 | 45.58 | 39.36 | 3462.88 | 21170.07 | 1199.04 | 90.41 | 3082.31 | 77.53 | 14.89 | 0.01 | -0.03 | 0.19 | 379.73
33.48 | 9505.67 | 46.84 | 45.58 | 39.45 | 3465.5 | 19655.33 | 1174.56 | 91.51 | 3087.72 | 76.12 | 12.27 | 0.01 | -0.03 | 0.18 | 380.05
33.86 | 9655.33 | 46.87 | 45.58 | 39.39 | 3460.19 | 19505.67 | 1177.25 | 92.06 | 3083.86 | 73.46 | 14.89 | 0.01 | -0.03 | 0.2 | 380.36
34.92 | 10068.03 | 46.89 | 45.58 | 39.43 | 3478.6 | 19092.97 | 1216.14 | 89.22 | 3090.07 | 74.15 | 14.89 | 0.02 | -0.03 | 0.19 | 380.67
22.25 | 10444.44 | 46.89 | 45.58 | 39.35 | 3449.71 | 18716.55 | 1242.96 | 81.99 | 3082.31 | 74.23 | 14.89 | 0.01 | -0.03 | 0.19 | 380.98
21.87 | 10403.63 | 46.93 | 45.56 | 39.31 | 3486.53 | 18757.37 | 1187.18 | 88.27 | 3086.96 | 77.29 | 14.89 | 0.02 | -0.02 | 0.19 | 381.29
23.7 | 9487.53 | 46.95 | 45.56 | 39.32 | 3489.15 | 19673.47 | 1248.75 | 82.02 | 3090.07 | 78.17 | 12.27 | 0.01 | -0.02 | 0.2 | 381.6
31.03 | 10086.17 | 46.97 | 45.56 | 39.32 | 3475.98 | 19074.83 | 1183.8 | 87.66 | 3088.52 | 80.99 | 14.89 | 0.02 | -0.03 | 0.19 | 381.91
24.26 | 10648.53 | 46.99 | 45.58 | 39.31 | 3457.57 | 18512.47 | 1182.77 | 89.8 | 3075.34 | 77.13 | 12.27 | 0.01 | -0.02 | 0.2 | 382.22
30.76 | 10031.75 | 46.99 | 45.56 | 39.26 | 3470.74 | 19129.25 | 1256.34 | 81.84 | 3077.69 | 76.84 | 14.89 | 0.02 | -0.03 | 0.18 | 382.54
21.06 | 10163.27 | 47.04 | 45.58 | 39.26 | 3460.19 | 18997.73 | 1229.24 | 81.96 | 3077.69 | 71.45 | 12.27 | 0.02 | -0.02 | 0.19 | 382.85
18.3 | 10480.73 | 47.06 | 45.58 | 39.26 | 3462.88 | 18680.27 | 1220.07 | 91.11 | 3073.03 | 71.97 | 12.27 | 0.01 | -0.02 | 0.18 | 383.16
21.87 | 10666.67 | 47.08 | 45.58 | 39.26 | 3591.67 | 18494.33 | 1194.56 | 95.56 | 3143.48 | 73.1 | 12.27 | 0.02 | -0.03 | 0.21 | 383.47
17.67 | 7283.45 | 47.23 | 45.46 | 38.73 | 4075.36 | 21877.55 | 1123.06 | 86.14 | 3319.58 | 87.47 | 12.27 | 0.02 | -0.03 | 0.19 | 383.77
35.57 | 8122.45 | 47.23 | 45.48 | 38.74 | 4041.16 | 21038.55 | 1063.14 | 75.43 | 3310.27 | 87.65 | 14.89 | 0.02 | -0.03 | 0.18 | 384.08
26.59 | 8439.91 | 47.18 | 45.48 | 38.71 | 4054.33 | 20721.09 | 1189.87 | 81.53 | 3316.44 | 86.86 | 14.89 | 0.02 | -0.04 | 0.18 | 384.4
30.19 | 7900.23 | 47.17 | 45.52 | 38.72 | 3794.04 | 21260.77 | 1155.4 | 87.54 | 3308.22 | 84.44 | 12.27 | 0.01 | -0.05 | 0.18 | 384.71
34.5 | 8312.93 | 47.12 | 45.52 | 38.83 | 3780.94 | 20848.07 | 1174.56 | 86.69 | 3257.35 | 83.35 | 14.89 | 0.01 | -0.04 | 0.18 | 385.02
31.92 | 8462.59 | 47.1 | 45.54 | 38.82 | 3875.54 | 20698.41 | 1115.96 | 96.39 | 3282.97 | 85.67 | 12.27 | 0.02 | -0.04 | 0.2 | 385.33
28.45 | 7451.25 | 47.08 | 45.56 | 38.83 | 3812.45 | 21709.75 | 1097.06 | 98.86 | 3280.63 | 85.41 | 14.89 | 0.02 | -0.02 | 0.19 | 385.65
27.75 | 9356.01 | 47.02 | 45.56 | 38.88 | 3786.18 | 19804.99 | 1129.4 | 90.29 | 3282.1 | 83.48 | 12.27 | 0.01 | -0.03 | 0.18 | 385.96
31.61 | 8480.73 | 46.95 | 45.56 | 38.91 | 3767.77 | 20680.27 | 1204 | 82.23 | 3271.28 | 84.84 | 12.27 | 0.01 | -0.04 | 0.19 | 386.28
36.73 | 7841.27 | 46.91 | 45.58 | 38.93 | 3765.15 | 21319.73 | 1128.57 | 93.12 | 3264.31 | 83.35 | 14.89 | 0.01 | -0.04 | 0.19 | 386.6
37.25 | 8349.21 | 46.87 | 45.61 | 38.93 | 3767.77 | 20811.79 | 1071.28 | 101.88 | 3276.69 | 85.19 | 12.27 | 0.01 | -0.03 | 0.18 | 386.91
34.5 | 8331.07 | 46.87 | 45.58 | 38.93 | 3783.56 | 20829.93 | 1122.57 | 85.5 | 3271.24 | 85.02 | 12.27 | 0.01 | -0.04 | 0.17 | 387.22
35.58 | 8290.25 | 46.87 | 45.61 | 38.93 | 3796.66 | 20870.75 | 1146.5 | 80.68 | 3275.14 | 85.54 | 14.89 | 0.02 | -0.04 | 0.18 | 387.54
36.05 | 8553.29 | 46.91 | 45.61 | 38.93 | 3801.97 | 20607.71 | 1128.57 | 83.64 | 3268.93 | 85.1 | 12.27 | 0.02 | -0.03 | 0.19 | 387.85
37.25 | 9378.68 | 46.93 | 45.61 | 38.97 | 3801.97 | 19782.31 | 1156.71 | 79.82 | 3270.48 | 84.14 | 14.89 | 0.01 | -0.04 | 0.18 | 388.16
36.73 | 7582.77 | 46.99 | 45.61 | 38.98 | 3796.66 | 21578.23 | 1088.1 | 91.38 | 3268.13 | 85.19 | 12.27 | 0.01 | -0.03 | 0.18 | 388.48
36.73 | 5541.95 | 47.02 | 45.61 | 38.95 | 3757.29 | 23619.05 | 1090.72 | 90.93 | 3254.17 | 85.15 | 14.89 | 0.02 | -0.03 | 0.18 | 388.79
36.05 | 9151.93 | 47.06 | 45.58 | 39.02 | 3773.01 | 20009.07 | 1129.68 | 82.87 | 3268.13 | 87.47 | 12.27 | 0.02 | -0.03 | 0.18 | 389.1
31.92 | 7673.47 | 47.08 | 45.61 | 38.99 | 3759.91 | 21487.53 | 1115.2 | 85.77 | 3261.93 | 85.41 | 12.27 | 0.01 | -0.03 | 0.18 | 389.41
36.73 | 6589.57 | 47.1 | 45.61 | 39 | 3770.39 | 22571.43 | 1076.79 | 90.35 | 3268.89 | 83.57 | 14.89 | 0.01 | -0.03 | 0.19 | 389.73
37.25 | 8589.57 | 47.12 | 45.58 | 39.04 | 3780.94 | 20571.43 | 1169.05 | 76.4 | 3266.58 | 79.53 | 12.27 | 0.02 | -0.03 | 0.18 | 390.04
36.73 | 7750.57 | 47.14 | 45.58 | 39.05 | 3765.15 | 21410.43 | 1158.02 | 80.89 | 3260.37 | 79.92 | 14.89 | 0.02 | -0.04 | 0.2 | 390.36
35.13 | 9469.39 | 47.17 | 45.61 | 39.05 | 3778.32 | 19691.61 | 1156.22 | 78.75 | 3264.23 | 82.47 | 14.89 | 0.02 | -0.03 | 0.19 | 390.67
27.74 | 8553.29 | 47.18 | 45.58 | 39.04 | 3738.88 | 20607.71 | 1153.53 | 79.82 | 3244.1 | 84.88 | 14.89 | 0.01 | -0.03 | 0.18 | 390.98
25.96 | 8104.31 | 47.23 | 45.61 | 39.05 | 3751.98 | 21056.69 | 1036.04 | 96.88 | 3254.17 | 86.46 | 12.27 | 0.01 | -0.02 | 0.18 | 391.29
23.75 | 8929.71 | 47.21 | 45.61 | 39.05 | 3736.26 | 20231.29 | 1126.51 | 83.51 | 3239.44 | 84.66 | 12.27 | 0.01 | -0.03 | 0.18 | 391.6
27.24 | 8739.23 | 47.23 | 45.61 | 39.05 | 3759.91 | 20421.77 | 1135.4 | 82.66 | 3251.06 | 85.45 | 14.89 | 0.02 | -0.02 | 0.18 | 391.91
24.26 | 9133.79 | 47.23 | 45.61 | 39.04 | 3757.29 | 20027.21 | 1122.78 | 83.97 | 3258.82 | 85.28 | 12.27 | 0.01 | -0.04 | 0.17 | 392.22
30.76 | 7750.57 | 47.25 | 45.63 | 39.04 | 3723.09 | 21410.43 | 1098.86 | 87.48 | 3264.23 | 86.16 | 14.89 | 0.01 | -0.03 | 0.19 | 392.54
27.92 | 8648.53 | 47.25 | 45.63 | 38.98 | 3728.33 | 20512.47 | 1103.61 | 89.25 | 3272.75 | 85.67 | 14.89 | 0.02 | -0.03 | 0.19 | 392.85
34.92 | 7714.29 | 47.27 | 45.65 | 38.96 | 3730.95 | 21446.71 | 1108.85 | 86.32 | 3269.65 | 86.42 | 12.27 | 0.02 | -0.02 | 0.16 | 393.16
22.35 | 5655.33 | 47.39 | 45.37 | 38.57 | 3804.59 | 23505.67 | 756.86 | 79.12 | 3284.41 | 88.31 | 9.65 | 0 | -0.04 | 0.18 | 393.47
33.48 | 6385.49 | 47.39 | 45.39 | 38.57 | 3820.38 | 22775.51 | 917.52 | 85.28 | 3285.21 | 85.19 | 12.27 | 0.01 | -0.03 | 0.18 | 393.79
34.5 | 5469.39 | 47.38 | 45.37 | 38.57 | 3857.13 | 23691.61 | 1152.5 | 83.85 | 3286 | 85.32 | 20.13 | 0.03 | -0.03 | 0.18 | 394.11
29.18 | 7337.87 | 47.36 | 45.39 | 38.57 | 3836.1 | 21823.13 | 1153.81 | 76.86 | 3285.21 | 80.67 | 20.13 | 0.02 | -0.03 | 0.16 | 394.42
29.4 | 7750.57 | 47.36 | 45.43 | 38.57 | 3823 | 21410.43 | 1144.36 | 77.32 | 3288.27 | 84.62 | 14.89 | 0.01 | -0.04 | 0.17 | 394.73
29.18 | 3764.17 | 47.31 | 45.43 | 38.57 | 3830.86 | 25396.83 | 1188.77 | 81.56 | 3282.86 | 84.53 | 17.51 | 0.02 | -0.04 | 0.16 | 395.05
33.85 | 6965.99 | 47.31 | 45.48 | 38.57 | 3794.04 | 22195.01 | 1083.62 | 95.32 | 3275.89 | 85.1 | 17.51 | 0.02 | -0.03 | 0.16 | 395.36
25.98 | 4702.95 | 47.25 | 45.48 | 38.55 | 3844.03 | 24458.05 | 1101.55 | 78.94 | 3297.58 | 84.27 | 17.51 | 0.01 | -0.02 | 0.16 | 395.67
29.17 | 7882.09 | 47.23 | 45.5 | 38.56 | 3849.27 | 21278.91 | 1016.32 | 90.99 | 3289.86 | 86.73 | 14.89 | 0.02 | -0.03 | 0.16 | 395.98
25.96 | 7582.77 | 47.14 | 45.54 | 38.57 | 3838.72 | 21578.23 | 1016.32 | 91.17 | 3292.17 | 86.33 | 12.27 | 0.02 | -0.05 | 0.15 | 396.29
22.79 | 6498.87 | 47.08 | 45.56 | 38.56 | 3854.51 | 22662.13 | 1056.8 | 86.47 | 3302.28 | 84.27 | 14.89 | 0.01 | -0.03 | 0.16 | 396.6
35.48 | 8834.47 | 47.04 | 45.56 | 38.57 | 3854.51 | 20326.53 | 1108.1 | 78.51 | 3295.28 | 85.06 | 14.89 | 0.01 | -0.02 | 0.18 | 396.91
35.58 | 5020.41 | 46.97 | 45.58 | 38.57 | 3854.51 | 24140.59 | 1039.49 | 87.08 | 3299.93 | 81.41 | 14.89 | 0.02 | -0.03 | 0.17 | 397.23
34.91 | 7283.45 | 46.91 | 45.58 | 38.57 | 3838.72 | 21877.55 | 1075.48 | 78.81 | 3298.38 | 81.77 | 14.89 | 0.02 | -0.02 | 0.17 | 397.54
33.48 | 8929.71 | 46.84 | 45.58 | 38.57 | 3841.41 | 20231.29 | 1109.68 | 75.55 | 3316.97 | 83.35 | 14.89 | 0.02 | -0.04 | 0.17 | 397.85
37.25 | 3170.07 | 46.81 | 45.58 | 38.58 | 3833.48 | 25990.93 | 948.55 | 102.19 | 3314.66 | 84.01 | 14.89 | 0.01 | -0.02 | 0.17 | 398.16
34.92 | 3523.81 | 46.83 | 45.58 | 38.59 | 3830.86 | 25637.19 | 976.4 | 98.07 | 3315.41 | 86.29 | 14.89 | 0.01 | -0.02 | 0.18 | 398.47
36.73 | 4834.47 | 46.84 | 45.58 | 38.59 | 3807.21 | 24326.53 | 972.47 | 97.33 | 3313.07 | 86.29 | 14.89 | 0.01 | -0.04 | 0.18 | 398.79
35.58 | 7505.67 | 46.87 | 45.58 | 38.58 | 3857.13 | 21655.33 | 1046.32 | 76.53 | 3325.48 | 89.67 | 17.51 | 0.02 | -0.02 | 0.18 | 399.11
36.04 | 3727.89 | 46.89 | 45.56 | 38.58 | 3841.41 | 25433.11 | 941.44 | 90.62 | 3323.93 | 86.29 | 14.89 | 0.01 | -0.03 | 0.17 | 399.41
36.72 | 6009.07 | 46.93 | 45.56 | 38.59 | 3820.38 | 23151.93 | 1007.91 | 77.53 | 3313.86 | 84.66 | 12.27 | 0 | -0.03 | 0.18 | 399.73
36.05 | 8199.55 | 46.95 | 45.56 | 38.6 | 3817.69 | 20961.45 | 1043.42 | 75.52 | 3311.51 | 83.04 | 14.89 | 0.01 | -0.02 | 0.18 | 400.04
35.56 | 6571.43 | 46.97 | 45.54 | 38.6 | 3830.86 | 22589.57 | 1026.87 | 81.99 | 3314.62 | 83.13 | 14.89 | 0.01 | -0.03 | 0.15 | 400.35
33.86 | 6907.03 | 47.02 | 45.56 | 38.59 | 3828.24 | 22253.97 | 1023.98 | 91.14 | 3310.72 | 80.01 | 17.51 | 0.02 | -0.04 | 0.16 | 400.66
35.58 | 5727.89 | 47.04 | 45.54 | 38.62 | 3844.03 | 23433.11 | 1014.25 | 95.99 | 3314.62 | 78.08 | 14.89 | 0.01 | -0.05 | 0.16 | 400.98
28.64 | 6009.07 | 47.06 | 45.52 | 38.59 | 3823 | 23151.93 | 1222.21 | 53.25 | 3301.45 | 80.36 | 17.51 | 0.01 | -0.03 | 0.17 | 401.29
22.33 | 6553.29 | 47.1 | 45.54 | 38.59 | 3823 | 22607.71 | 1064.17 | 106.15 | 3301.45 | 83.08 | 17.51 | 0 | -0.04 | 0.16 | 401.6
24.2 | 6235.83 | 47.12 | 45.54 | 38.58 | 3799.35 | 22925.17 | 1011.63 | 92.06 | 3286.72 | 82.64 | 17.51 | 0.01 | -0.01 | 0.17 | 401.92
21.47 | 7637.19 | 47.14 | 45.54 | 38.54 | 3809.83 | 21523.81 | 1014.74 | 98.74 | 3289.82 | 85.37 | 17.51 | 0.02 | -0.04 | 0.17 | 402.23
18.06 | 5691.61 | 47.17 | 45.54 | 38.52 | 3820.38 | 23469.39 | 971.16 | 102.98 | 3295.24 | 86.77 | 17.51 | 0.02 | -0.03 | 0.16 | 402.54
19.28 | 6086.17 | 47.18 | 45.56 | 38.52 | 3778.32 | 23074.83 | 979.02 | 103.28 | 3279.75 | 82.6 | 14.89 | 0.01 | -0.02 | 0.15 | 402.85
27.14 | 6358.28 | 47.36 | 45.61 | 38.07 | 3709.92 | 22802.72 | 954.06 | 92.67 | 3171.38 | 81.72 | 20.13 | 0.01 | -0.04 | 0.24 | 403.16
21.9 | 3024.94 | 47.33 | 45.67 | 38.14 | 3702.06 | 26136.05 | 971.92 | 90.53 | 3170.62 | 80.1 | 20.13 | 0.02 | -0.03 | 0.25 | 403.47
11.86 | 3950.11 | 47.27 | 45.77 | 38.06 | 3696.82 | 25210.88 | 1025.56 | 77.44 | 3167.52 | 79.97 | 20.13 | 0.01 | -0.03 | 0.2 | 403.81
37.93 | 5265.31 | 47.27 | 45.82 | 38.07 | 3691.51 | 23895.69 | 1006.33 | 80.13 | 3165.21 | 80.01 | 22.82 | 0.01 | -0.04 | 0.2 | 404.12
22.33 | 4870.75 | 47.23 | 45.86 | 38.14 | 3728.33 | 24290.25 | 978.26 | 85.04 | 3183 | 80.23 | 22.82 | 0.01 | -0.03 | 0.24 | 404.43
7.92 | 2462.59 | 46.97 | 45.97 | 38.23 | 3730.95 | 26698.41 | 897.52 | 98.07 | 3178.38 | 81.11 | 20.13 | 0.01 | -0.03 | 0.24 | 404.76
32.51 | 5678 | 46.93 | 45.99 | 38.26 | 3699.44 | 23482.99 | 969.57 | 94.1 | 3169.83 | 80.41 | 20.13 | 0.01 | -0.04 | 0.25 | 405.08
33.71 | 7351.47 | 46.91 | 45.99 | 38.26 | 3728.33 | 21809.52 | 1034.46 | 91.35 | 3173.73 | 79.83 | 22.82 | 0.01 | -0.03 | 0.26 | 405.39
35.55 | 8521.54 | 46.93 | 46.01 | 38.28 | 3712.54 | 20639.46 | 1063.42 | 90.38 | 3168.27 | 80.49 | 22.82 | 0.01 | -0.02 | 0.25 | 405.7
29.17 | 8575.96 | 46.95 | 45.99 | 38.28 | 3725.71 | 20585.03 | 1035.77 | 92.48 | 3172.93 | 80.27 | 22.82 | 0.01 | -0.03 | 0.25 | 406.02
32.84 | 4566.89 | 47.02 | 46.01 | 38.28 | 3707.3 | 24594.1 | 1090.44 | 81.56 | 3165.97 | 79.4 | 22.82 | 0 | -0.02 | 0.25 | 406.33
27.75 | 6394.56 | 47.08 | 46.01 | 38.28 | 3728.33 | 22766.44 | 1096.03 | 82.29 | 3171.38 | 79.66 | 25.44 | 0 | -0.02 | 0.23 | 406.65
32.84 | 7106.58 | 47.1 | 46.01 | 38.28 | 3751.98 | 22054.42 | 1131.75 | 77.05 | 3178.34 | 78.69 | 25.44 | 0.01 | -0.03 | 0.22 | 406.96
24.38 | 0 | 47.18 | 46.03 | 38.28 | 3725.71 | 29428.57 | 1064.45 | 91.02 | 3174.48 | 81.55 | 25.44 | 0 | -0.02 | 0.19 | 407.27
22.28 | 4607.71 | 47.21 | 46.03 | 38.31 | 3712.54 | 24553.29 | 1017.43 | 94.59 | 3162.1 | 81.94 | 22.82 | 0 | -0.03 | 0.19 | 407.58
17.18 | 7365.08 | 47.27 | 46.05 | 38.29 | 3736.26 | 24834.47 | 1101.55 | 86.9 | 3176.83 | 82.56 | 28.06 | 0 | -0.03 | 0.19 | 407.89
21.9 | 9283.45 | 47.31 | 46.05 | 38.3 | 3717.85 | 22916.1 | 1130.16 | 86.93 | 3167.52 | 81.81 | 25.44 | 0.01 | -0.03 | 0.15 | 408.2
5.97 | 3505.67 | 47.46 | 46.13 | 38.29 | 3615.32 | 28693.88 | 1028.73 | 93.76 | 3123.3 | 82.73 | 25.44 | 0 | -0.02 | 0.19 | 408.51
8.88 | 9319.73 | 47.52 | 46.22 | 38.29 | 3641.59 | 22879.82 | 1063.69 | 91.69 | 3129.47 | 82.6 | 28.06 | 0 | -0.02 | 0.2 | 408.83
33.85 | 7496.6 | 47.57 | 46.24 | 38.28 | 3641.59 | 24702.95 | 965.09 | 84.34 | 3124.86 | 81.42 | 22.82 | 0 | -0.01 | 0.2 | 409.14
54.18 | 7927.44 | 47.59 | 46.24 | 38.29 | 3675.79 | 24272.11 | 979.02 | 86.08 | 3134.93 | 82.73 | 25.44 | 0 | -0.03 | 0.2 | 409.45
37.03 | 8643.99 | 47.61 | 46.26 | 38.29 | 3681.03 | 23555.56 | 996.88 | 82.96 | 3140.34 | 81.55 | 25.44 | 0 | -0.03 | 0.2 | 409.8
31.01 | 9129.25 | 47.65 | 46.28 | 38.31 | 3641.59 | 23070.29 | 1087.82 | 66.09 | 3120.2 | 80.67 | 25.44 | 0.01 | -0.02 | 0.21 | 410.1
27.91 | 6009.07 | 47.65 | 46.31 | 38.29 | 3623.18 | 26190.48 | 1064.17 | 82.29 | 3120.96 | 81.5 | 25.44 | 0 | -0.03 | 0.21 | 410.41
6.78 | 4090.7 | 47.73 | 46.26 | 38.18 | 3652.14 | 28108.84 | 1035.56 | 93.25 | 3135.72 | 84.36 | 25.44 | 0 | -0.03 | 0.16 | 410.74
32.51 | 8208.62 | 47.73 | 46.31 | 38.2 | 3667.86 | 23990.93 | 1018.74 | 93.8 | 3138.82 | 84.45 | 28.06 | 0 | -0.03 | 0.16 | 411.05
33.46 | 10204.08 | 47.78 | 46.33 | 38.13 | 3660 | 21995.46 | 1046.87 | 90.5 | 3130.31 | 83.39 | 28.06 | 0 | -0.03 | 0.15 | 411.37
25.97 | 9882.09 | 47.8 | 46.34 | 38.15 | 3654.76 | 22317.46 | 1062.38 | 85.65 | 3124.86 | 79.22 | 25.44 | 0.01 | -0.03 | 0.16 | 411.68
24.38 | 3714.29 | 47.84 | 46.43 | 38.13 | 3709.92 | 28485.26 | 547.88 | 80.83 | 3175.13 | 80.45 | 22.82 | 0 | -0.02 | 0.19 | 412.01
26.59 | 6235.83 | 47.88 | 46.43 | 38.19 | 3712.54 | 25963.72 | 1004.81 | 88.7 | 3173.57 | 80.49 | 25.44 | 0.01 | -0.02 | 0.18 | 412.32
22.27 | 8888.89 | 47.86 | 46.45 | 38.18 | 3730.95 | 23310.66 | 989.5 | 97.55 | 3181.33 | 82.65 | 25.44 | 0 | -0.03 | 0.16 | 412.63
7.36 | 6045.35 | 47.97 | 46.45 | 37.93 | 3725.71 | 26154.2 | 927.24 | 77.99 | 3142.72 | 89.56 | 28.06 | 0 | -0.04 | 0.2 | 412.94
17.45 | 7795.92 | 48.01 | 46.49 | 37.93 | 3730.95 | 24403.63 | 972.47 | 86.99 | 3140.41 | 88.02 | 30.68 | 0 | -0.02 | 0.23 | 413.25
25.96 | 6349.21 | 48.01 | 46.52 | 37.93 | 3728.33 | 25850.34 | 981.92 | 94.44 | 3137.31 | 87.58 | 28.06 | 0 | -0.03 | 0.21 | 413.56
40.03 | 11650.79 | 48.01 | 46.54 | 37.92 | 3738.88 | 20548.75 | 1076.79 | 85.47 | 3142.72 | 87.98 | 30.68 | 0 | -0.02 | 0.23 | 413.88
19.28 | 10371.88 | 48.01 | 46.58 | 37.92 | 3751.98 | 21827.66 | 1104.65 | 82.45 | 3147.38 | 86.4 | 30.68 | 0 | -0.04 | 0.23 | 414.19
20.67 | 10145.12 | 48.01 | 46.6 | 37.99 | 3733.57 | 22054.42 | 1139.4 | 80.22 | 3137.31 | 84.55 | 33.3 | 0.01 | -0.03 | 0.23 | 414.5
22.23 | 9904.76 | 48.03 | 46.64 | 37.96 | 3744.12 | 22294.78 | 1065 | 89.83 | 3142.72 | 84.77 | 30.68 | 0.01 | -0.03 | 0.24 | 414.83
27.91 | 11782.31 | 48.01 | 46.67 | 37.93 | 3691.51 | 20417.23 | 1020.05 | 94.25 | 3122.58 | 85.21 | 30.68 | 0 | -0.02 | 0.21 | 415.14
28.77 | 11877.55 | 47.99 | 46.68 | 37.93 | 3715.23 | 20322 | 1064.73 | 88.85 | 3126.45 | 85.52 | 30.68 | 0 | -0.02 | 0.18 | 415.45
33.6 | 9505.67 | 48.01 | 46.71 | 37.93 | 3725.71 | 22693.88 | 1039.77 | 90.32 | 3122.58 | 85.52 | 30.68 | 0 | -0.03 | 0.18 | 415.76
24.08 | 10036.28 | 47.99 | 46.73 | 37.93 | 3741.5 | 22163.27 | 1059.49 | 98.22 | 3134.96 | 86.57 | 33.3 | 0 | -0.02 | 0.16 | 416.09
37.92 | 5369.61 | 47.95 | 46.75 | 37.93 | 3725.71 | 26829.93 | 1006.6 | 101.85 | 3136.52 | 88.15 | 33.3 | 0 | -0.03 | 0.18 | 416.41
6.93 | 6195.01 | 47.97 | 46.81 | 38.05 | 3794.04 | 26004.54 | 961.65 | 104.72 | 3165.93 | 87.93 | 30.68 | 0 | -0.02 | 0.16 | 416.71
25.28 | 8643.99 | 47.99 | 46.86 | 38.06 | 3751.98 | 23555.56 | 983.23 | 95.41 | 3168.92 | 87.89 | 30.68 | 0 | -0.03 | 0.19 | 417.03
17.44 | 4448.98 | 48.06 | 46.88 | 38.05 | 3794.04 | 27750.57 | 869.94 | 95.6 | 3182.09 | 88.24 | 30.68 | 0 | -0.03 | 0.22 | 417.34
8.8 | 5029.48 | 48.14 | 46.9 | 38 | 3807.21 | 27170.07 | 863.87 | 92.12 | 3189.02 | 86.92 | 30.68 | 0 | -0.02 | 0.22 | 417.65
31.91 | 7532.88 | 48.16 | 46.92 | 38.04 | 3767.77 | 24666.67 | 965.85 | 74.91 | 3176.64 | 87.32 | 30.68 | 0 | -0.03 | 0.22 | 417.96
41.4 | 9922.9 | 48.16 | 46.9 | 38.06 | 3759.91 | 22276.64 | 959.85 | 80.52 | 3171.23 | 87.89 | 33.3 | 0 | -0.03 | 0.22 | 418.28
28.26 | 11333.33 | 48.22 | 46.92 | 38.1 | 3796.66 | 20866.21 | 1021.36 | 71.25 | 3182.09 | 86.7 | 33.3 | 0.01 | -0.04 | 0.21 | 418.6
23.7 | 8512.47 | 48.22 | 46.92 | 38.11 | 3791.42 | 23687.07 | 926.69 | 86.5 | 3176.64 | 86.57 | 33.3 | 0 | -0.03 | 0.22 | 418.91
23.7 | 8512.47 | 48.22 | 46.92 | 38.11 | 3791.42 | 23687.07 | 926.69 | 86.5 | 3176.64 | 86.57 | 33.3 | 0 | -0.03 | 0.22 | 418.91
21.95 | 10204.08 | 48.29 | 46.94 | 38.11 | 3775.63 | 21995.46 | 971.64 | 76.34 | 3178.99 | 87.49 | 30.68 | 0 | -0.03 | 0.2 | 419.23
28.67 | 6498.87 | 48.31 | 46.94 | 38.1 | 3807.21 | 25700.68 | 934.34 | 93.58 | 3176.64 | 89.43 | 30.68 | 0 | -0.02 | 0.19 | 419.56
31.02 | 5859.41 | 48.31 | 46.96 | 38.11 | 3757.29 | 26340.14 | 1009.77 | 89.4 | 3168.92 | 88.28 | 33.3 | 0 | -0.03 | 0.17 | 419.86
27.74 | 9301.59 | 48.31 | 46.98 | 38.07 | 3796.66 | 22897.96 | 1008.19 | 90.47 | 3186.71 | 89.34 | 33.3 | 0 | -0.02 | 0.17 | 420.17
25.19 | 9863.95 | 48.35 | 47.01 | 38.06 | 3780.94 | 22335.6 | 995.29 | 92.03 | 3173.54 | 87.89 | 33.3 | 0 | -0.02 | 0.18 | 420.48
28.09 | 12517.01 | 48.35 | 47.01 | 38.1 | 3794.04 | 19682.54 | 1057.35 | 82.69 | 3177.44 | 89.21 | 35.92 | 0 | -0.03 | 0.17 | 420.8
35.75 | 11823.13 | 48.37 | 47.02 | 38.11 | 3780.94 | 20376.42 | 1100.99 | 88.46 | 3178.99 | 88.15 | 33.3 | 0 | -0.02 | 0.17 | 421.12
24.01 | 8004.54 | 48.39 | 47.02 | 38.03 | 3791.42 | 24195.01 | 1036.32 | 104.35 | 3180.54 | 89.78 | 35.92 | 0 | -0.03 | 0.18 | 421.43
6.56 | 5201.81 | 48.48 | 47.11 | 37.98 | 3767.77 | 26997.73 | 994.53 | 112.1 | 3165.81 | 90.04 | 35.92 | 0 | -0.02 | 0.22 | 421.74
36.21 | 9356.01 | 48.46 | 47.13 | 37.98 | 3762.53 | 22843.54 | 1095.75 | 91.14 | 3169.68 | 89.12 | 35.92 | 0 | -0.03 | 0.2 | 422.06
9.63 | 3918.37 | 48.52 | 47.17 | 37.91 | 3783.56 | 28281.18 | 958.54 | 113.5 | 3174.33 | 89.87 | 33.3 | 0 | -0.02 | 0.2 | 422.38
3.55 | 4054.42 | 48.86 | 47.34 | 37.69 | 3844.03 | 28145.12 | 1003.22 | 79.39 | 3176.79 | 89.43 | 38.54 | 0 | -0.03 | 0.21 | 422.69
7.58 | 8530.61 | 48.79 | 47.47 | 37.68 | 3841.41 | 23668.93 | 953.51 | 85.53 | 3166.72 | 89.95 | 38.54 | 0 | -0.01 | 0.18 | 423.01
10.43 | 8489.8 | 48.75 | 47.51 | 37.67 | 3907.12 | 23709.75 | 1221.1 | 75.7 | 3211.54 | 87.67 | 41.16 | 0 | -0.03 | 0.2 | 423.32
10.64 | 9546.49 | 48.69 | 47.56 | 37.66 | 3886.09 | 22653.06 | 1478.22 | 76.98 | 3210.75 | 86.7 | 46.47 | 0 | -0.02 | 0.19 | 423.63
7.02 | 4993.2 | 48.61 | 47.58 | 37.75 | 4175.2 | 27206.35 | 1514.49 | 76.01 | 3383.82 | 88.77 | 43.85 | 0 | -0.02 | 0.16 | 423.93
18.93 | 5990.93 | 48.64 | 47.56 | 37.82 | 4351.37 | 26208.62 | 1660.11 | 84.52 | 3429.51 | 89.47 | 46.47 | 0 | -0.01 | 0.15 | 424.25
10.23 | 7909.3 | 48.77 | 47.58 | 37.82 | 4283.04 | 24290.25 | 1044.45 | 110 | 3372.99 | 85.69 | 38.54 | 0 | -0.03 | 0.15 | 424.56
9.02 | 11501.13 | 48.88 | 47.59 | 37.82 | 4243.6 | 20698.41 | 1042.87 | 94.8 | 3273.81 | 85.52 | 38.54 | 0 | -0.04 | 0.12 | 424.87
28.96 | 848.07 | 49.01 | 47.66 | 37.88 | 4206.78 | 31251.7 | 769.48 | 76.4 | 3241.3 | 86.26 | 35.92 | 0 | -0.01 | 0.11 | 425.19
18 | 7278.91 | 49.07 | 47.66 | 37.88 | 4230.43 | 24816.33 | 970.88 | 71.25 | 3270.75 | 86.57 | 38.54 | 0 | -0.02 | 0.13 | 425.5
12.33 | 6829.93 | 49.18 | 47.7 | 37.83 | 4235.67 | 25269.84 | 920.9 | 83.57 | 3261.43 | 85.21 | 38.54 | 0 | -0.03 | 0.13 | 425.82
7.62 | 3573.7 | 49.28 | 47.77 | 37.82 | 4367.16 | 28521.54 | 1173.25 | 91.32 | 3403.54 | 87.01 | 43.85 | 0 | -0.02 | 0.13 | 426.15
8.28 | 5324.26 | 49.41 | 47.83 | 37.69 | 4359.23 | 26775.51 | 1127.82 | 92.54 | 3411.26 | 85.91 | 43.85 | 0 | -0.02 | 0.13 | 426.47
20.3 | 6281.18 | 49.41 | 47.85 | 37.72 | 4369.78 | 25814.06 | 995.84 | 104.69 | 3449.23 | 85.65 | 43.85 | 0 | -0.03 | 0.13 | 426.78
8.53 | 6077.1 | 49.45 | 47.89 | 37.66 | 4417.07 | 26022.68 | 958.27 | 113.11 | 3522.06 | 85.82 | 41.16 | 0.01 | -0.01 | 0.13 | 427.09
21.46 | 6920.63 | 49.45 | 47.92 | 37.64 | 4375.02 | 25174.6 | 1027.15 | 103.65 | 3280.47 | 87.67 | 43.85 | 0 | -0.03 | 0.13 | 427.4
22.32 | 7374.15 | 49.47 | 47.93 | 37.63 | 4590.55 | 24725.62 | 1022.67 | 103.44 | 3638.42 | 89.34 | 43.85 | 0.01 | -0.02 | 0.15 | 427.71
23.75 | 7129.25 | 49.45 | 47.96 | 37.59 | 4661.57 | 24965.99 | 1068.66 | 95.23 | 3633.96 | 89.03 | 46.47 | 0 | -0.03 | 0.15 | 428.02
20.68 | 6340.14 | 49.49 | 47.96 | 37.64 | 4661.57 | 25759.64 | 932.2 | 105.69 | 3640.13 | 88.28 | 43.85 | 0 | -0.04 | 0.13 | 428.33
15.42 | 6979.59 | 49.56 | 47.98 | 37.6 | 4672.05 | 25120.18 | 1004.26 | 94.22 | 3654.09 | 90.96 | 49.09 | 0 | -0.03 | 0.14 | 428.64
13.43 | 6789.12 | 49.66 | 48 | 37.61 | 4674.67 | 25306.12 | 1081 | 83.94 | 3658.75 | 92.81 | 49.09 | 0 | -0.03 | 0.12 | 428.95
25.85 | 4535.15 | 49.73 | 48.04 | 37.67 | 4687.84 | 27564.63 | 891.45 | 107.83 | 3663.37 | 92.98 | 46.47 | 0 | -0.02 | 0.14 | 429.27
17.42 | 6621.32 | 49.79 | 48.06 | 37.6 | 4674.67 | 25473.92 | 940.89 | 92.54 | 3644.78 | 92.15 | 49.09 | 0 | -0.03 | 0.13 | 429.58
20.29 | 6621.32 | 49.83 | 48.08 | 37.59 | 4719.35 | 25473.92 | 912.28 | 98.01 | 3642.47 | 91.27 | 49.09 | 0 | -0.02 | 0.13 | 429.88
14.96 | 8879.82 | 49.88 | 48.13 | 37.59 | 4719.35 | 23219.95 | 942.2 | 95.32 | 3635.47 | 89.34 | 49.09 | 0 | -0.03 | 0.13 | 430.2
16.72 | 6585.03 | 49.92 | 48.14 | 37.69 | 4711.49 | 25514.74 | 946.96 | 90.81 | 3612.27 | 90 | 49.09 | 0 | -0.04 | 0.13 | 430.51
26.57 | 7469.39 | 49.96 | 48.17 | 37.59 | 4687.84 | 24630.39 | 993.5 | 84.06 | 3602.99 | 90.61 | 51.71 | 0.01 | -0.02 | 0.13 | 430.82
19.92 | 6585.03 | 50.02 | 48.21 | 37.59 | 4698.32 | 25514.74 | 946.13 | 90.47 | 3591.41 | 89.43 | 51.71 | 0 | -0.03 | 0.14 | 431.13
25.36 | 7732.43 | 50.04 | 48.21 | 37.59 | 4651.02 | 24367.35 | 975.85 | 88.03 | 3589.06 | 90.57 | 54.33 | 0 | -0.02 | 0.13 | 431.44
11.34 | 9011.34 | 50.11 | 48.23 | 37.68 | 4685.22 | 23088.44 | 1000.05 | 85.44 | 3588.3 | 89.95 | 54.33 | 0 | -0.03 | 0.13 | 431.75
13.93 | 8240.36 | 50.15 | 48.23 | 37.69 | 4690.46 | 23859.41 | 988.47 | 87.21 | 3582.1 | 90.79 | 54.33 | 0 | -0.03 | 0.13 | 432.06
15.7 | 8689.34 | 50.19 | 48.27 | 37.69 | 4693.08 | 23405.9 | 944.06 | 89.83 | 3584.44 | 91.01 | 51.71 | 0 | -0.03 | 0.13 | 432.37
9.45 | 7750.57 | 50.19 | 48.32 | 37.7 | 4637.85 | 24349.21 | 944.82 | 94.62 | 3565.1 | 91.49 | 54.33 | 0 | -0.03 | 0.13 | 432.68
14.67 | 7750.57 | 50.22 | 48.36 | 37.73 | 4614.2 | 24349.21 | 926.21 | 98.55 | 3561.2 | 90.66 | 54.33 | 0 | -0.03 | 0.13 | 432.99
14.08 | 7637.19 | 50.17 | 47.28 | 41.08 | 3946.56 | 24458.05 | 935.93 | 78.17 | 3249.62 | 83.89 | 51.71 | 0 | -0.02 | 0.16 | 433.29
18.43 | 8181.41 | 50.11 | 47.32 | 41.28 | 3917.6 | 23913.83 | 894.63 | 78.88 | 3235.65 | 84.59 | 51.71 | 0.01 | -0.02 | 0.2 | 433.61
15.37 | 7523.81 | 50.02 | 47.36 | 41.34 | 3959.66 | 24571.43 | 978.26 | 71.52 | 3238.76 | 83.23 | 51.71 | 0 | -0.03 | 0.17 | 433.92
13.86 | 7900.23 | 49.96 | 47.41 | 41.57 | 3962.28 | 24195.01 | 955.1 | 73.23 | 3241.9 | 82.09 | 51.71 | 0 | -0.02 | 0.14 | 434.24
15.5 | 7786.85 | 49.81 | 47.45 | 41.68 | 3941.25 | 24308.39 | 983.23 | 69.91 | 3231.79 | 84.73 | 51.71 | 0 | -0.02 | 0.14 | 434.55
7.53 | 7882.09 | 49.62 | 47.49 | 41.97 | 3941.25 | 24217.69 | 949.3 | 82.05 | 3251.14 | 85.56 | 51.71 | 0 | 0 | 0.11 | 434.86
4.85 | 6412.7 | 49.54 | 47.49 | 42.25 | 4311.93 | 25682.54 | 965.85 | 82.26 | 3390.86 | 85.65 | 51.71 | 0 | -0.02 | 0.09 | 435.17
6.57 | 5868.48 | 49.49 | 47.51 | 42.45 | 4348.75 | 26226.76 | 1015.01 | 80.68 | 3408.69 | 85.82 | 49.09 | 0 | -0.01 | 0.09 | 435.48
11.25 | 9614.51 | 49.43 | 47.56 | 42.45 | 4430.24 | 22485.26 | 1032.39 | 79.52 | 3451.23 | 88.28 | 49.09 | 0 | -0.02 | 0.1 | 435.79
15.07 | 9292.52 | 49.43 | 47.58 | 42.49 | 4551.11 | 22802.72 | 996.12 | 91.54 | 3528.61 | 89.82 | 51.71 | 0 | -0.01 | 0.1 | 436.1
17.48 | 8766.44 | 49.43 | 47.62 | 42.57 | 4603.72 | 23333.33 | 1013.7 | 85.77 | 3550.22 | 88.11 | 49.09 | 0 | -0.02 | 0.09 | 436.42
16 | 9913.83 | 49.43 | 47.64 | 42.57 | 4635.23 | 22185.94 | 1089.13 | 76.4 | 3561.01 | 89.47 | 49.09 | 0 | -0.01 | 0.08 | 436.73
21.05 | 8521.54 | 49.43 | 47.64 | 42.61 | 4624.75 | 23578.23 | 1061.83 | 81.99 | 3560.25 | 89.82 | 49.09 | 0 | -0.01 | 0.09 | 437.04
19.59 | 9501.13 | 49.43 | 47.68 | 42.71 | 4611.58 | 22598.64 | 1051.83 | 79.12 | 3555.56 | 87.89 | 49.09 | 0 | -0.02 | 0.08 | 437.35
21.46 | 8730.16 | 49.45 | 47.68 | 42.69 | 4598.48 | 23369.61 | 975.37 | 95.02 | 3547.04 | 88.94 | 49.09 | 0 | -0.01 | 0.08 | 437.66
18.91 | 9310.66 | 49.49 | 47.7 | 42.79 | 4543.25 | 22784.58 | 941.44 | 90.74 | 3532.32 | 87.1 | 49.09 | 0 | -0.03 | 0.08 | 437.97
20.65 | 9705.22 | 49.49 | 47.72 | 42.81 | 4577.45 | 22390.02 | 948.82 | 90.99 | 3539.28 | 89.43 | 51.71 | 0 | -0.01 | 0.08 | 438.29
17.99 | 9519.27 | 49.54 | 47.7 | 42.9 | 4580.07 | 22580.5 | 934.07 | 90.44 | 3537.69 | 89.12 | 49.09 | 0 | 0 | 0.08 | 438.6
11.87 | 3328.8 | 49.58 | 47.72 | 42.96 | 4551.11 | 28766.44 | 839.19 | 103.71 | 3536.14 | 88.28 | 49.09 | 0 | 0 | 0.09 | 438.91
22.78 | 9614.51 | 49.6 | 47.7 | 42.94 | 4540.63 | 22485.26 | 934.62 | 87.69 | 3515.21 | 87.23 | 51.71 | 0 | -0.01 | 0.07 | 439.22
16.4 | 8784.58 | 49.62 | 47.7 | 42.94 | 4585.31 | 23310.66 | 894.63 | 88.67 | 3550.87 | 90.48 | 49.09 | 0 | -0.02 | 0.08 | 439.53
19.93 | 8616.78 | 49.64 | 47.7 | 42.96 | 4559.04 | 23482.99 | 914.35 | 84.37 | 3529.18 | 89.95 | 49.09 | 0 | -0.02 | 0.07 | 439.84
19.24 | 8222.22 | 49.68 | 47.72 | 42.87 | 4485.4 | 23877.55 | 914.9 | 83.48 | 3518.31 | 86.44 | 49.09 | 0 | 0 | 0.08 | 440.15
21.87 | 9405.9 | 49.71 | 47.74 | 42.93 | 4559.04 | 22693.88 | 894.14 | 86.2 | 3536.14 | 85.39 | 49.09 | 0 | -0.01 | 0.07 | 440.46
15.71 | 8371.88 | 49.79 | 47.77 | 42.86 | 4524.84 | 23727.89 | 917.52 | 79.73 | 3521.42 | 87.58 | 49.09 | 0 | -0.01 | 0.07 | 440.77
13.77 | 8503.4 | 49.81 | 47.81 | 42.87 | 4561.66 | 23596.37 | 934.62 | 76.31 | 3522.21 | 88.81 | 49.09 | 0 | 0 | 0.08 | 441.09
14.67 | 8013.61 | 49.83 | 47.83 | 42.8 | 4514.36 | 24086.17 | 902.28 | 82.48 | 3525.28 | 86.22 | 49.09 | 0 | -0.01 | 0.07 | 441.39
21.87 | 7637.19 | 49.88 | 47.87 | 42.84 | 4580.07 | 24458.05 | 907.24 | 81.71 | 3539.24 | 89.87 | 49.09 | 0 | -0.01 | 0.07 | 441.71
19.24 | 8557.82 | 49.89 | 47.89 | 42.8 | 4524.84 | 23537.41 | 880.7 | 85.44 | 3517.52 | 88.68 | 49.09 | 0 | -0.01 | 0.07 | 442.02
13.78 | 8294.78 | 49.94 | 47.89 | 42.45 | 4141.07 | 22975.06 | 977.44 | 73.38 | 3311.44 | 83.28 | 49.09 | 0 | 0 | 0.06 | 442.33
11.99 | 8013.61 | 49.88 | 47.93 | 42.4 | 4243.6 | 23256.24 | 946.13 | 79.06 | 3340.21 | 83.85 | 49.09 | 0 | -0.01 | 0.06 | 442.64
8.71 | 8276.64 | 49.79 | 47.98 | 42.29 | 4398.67 | 22993.2 | 1049.49 | 72.68 | 3394.49 | 84.9 | 51.71 | 0 | 0 | 0.06 | 442.95
16.17 | 8222.22 | 49.66 | 47.96 | 42.22 | 4511.67 | 23047.62 | 1115.68 | 72.68 | 3434.77 | 84.81 | 51.71 | 0 | 0 | 0.04 | 443.26
18.63 | 9179.14 | 49.52 | 48.02 | 42.35 | 4477.54 | 22090.7 | 1036.32 | 87.45 | 3403.08 | 84.9 | 54.33 | 0 | 0 | 0.05 | 443.57
12.97 | 9106.58 | 49.49 | 48.04 | 42.31 | 4516.98 | 22163.27 | 1082.03 | 77.96 | 3417.05 | 86.4 | 54.33 | 0 | 0 | 0.05 | 443.88
18.3 | 8467.12 | 49.56 | 48.04 | 42.31 | 4490.64 | 22802.72 | 1040.8 | 87.51 | 3404.67 | 84.29 | 51.71 | -0.01 | -0.01 | 0.05 | 444.19
15.28 | 9011.34 | 49.6 | 48.06 | 42.31 | 4506.43 | 22258.5 | 1110.99 | 76.74 | 3414.7 | 86.57 | 51.71 | 0 | 0 | 0.04 | 444.5
13.35 | 9142.86 | 49.68 | 48.06 | 42.31 | 4490.64 | 22126.98 | 1016.87 | 88.36 | 3414.74 | 86 | 51.71 | 0 | -0.01 | 0.05 | 444.81
11.99 | 9238.1 | 49.75 | 48.06 | 42.27 | 4501.19 | 22031.75 | 1056.8 | 81.35 | 3411.64 | 84.55 | 54.33 | 0 | -0.01 | 0.04 | 445.12
11.25 | 8575.96 | 49.79 | 48.08 | 42.26 | 4472.3 | 22693.88 | 992.67 | 94.99 | 3412.36 | 86.44 | 51.71 | 0 | -0.01 | 0.03 | 445.43
13.28 | 7918.37 | 49.86 | 48.13 | 42.26 | 4435.48 | 23351.47 | 1031.35 | 83.54 | 3401.53 | 83.8 | 54.33 | 0 | 0 | 0.03 | 445.74
10.4 | 8294.78 | 49.92 | 48.14 | 42.22 | 4472.3 | 22975.06 | 1231.1 | 72.71 | 3392.98 | 85.25 | 56.95 | 0 | -0.01 | 0.03 | 446.05
11.62 | 9142.86 | 50 | 48.19 | 42.17 | 4485.4 | 22126.98 | 974.82 | 92.09 | 3396.88 | 86.57 | 51.71 | 0 | 0 | 0.03 | 446.36
17.22 | 8031.75 | 50.02 | 48.21 | 42.16 | 4440.72 | 23238.1 | 1044.73 | 86.81 | 3386.81 | 86.13 | 51.71 | -0.01 | 0 | 0.04 | 446.67
13.93 | 9405.9 | 50.07 | 48.26 | 42.1 | 4474.92 | 21863.95 | 1059.97 | 82.57 | 3413.11 | 86.92 | 51.71 | 0 | 0.01 | 0.03 | 446.98
16.65 | 8444.44 | 50.09 | 48.29 | 42.07 | 4424.94 | 22825.4 | 1068.1 | 76.22 | 3404.52 | 85.87 | 51.71 | 0 | -0.01 | 0.04 | 447.29
15.95 | 9065.76 | 50.11 | 48.34 | 42.11 | 4453.89 | 22204.08 | 1028.18 | 82.14 | 3433.1 | 85.12 | 51.71 | 0 | 0 | 0.04 | 447.6
14.49 | 9197.28 | 50.13 | 48.38 | 42.14 | 4435.48 | 22072.56 | 1099.41 | 76.62 | 3430.75 | 86.09 | 51.71 | 0 | -0.01 | 0.05 | 447.91
9.95 | 9405.9 | 50.15 | 48.42 | 42.13 | 4422.32 | 21863.95 | 1198.76 | 74.6 | 3427.65 | 85.61 | 54.33 | 0 | 0.01 | 0.03 | 448.22
21.88 | 6752.83 | 50.17 | 48.44 | 42 | 4430.24 | 24517.01 | 1040.25 | 96.6 | 3440.07 | 86.57 | 51.71 | 0 | 0.01 | 0.03 | 448.53
14.06 | 7242.63 | 50.17 | 48.47 | 41.98 | 4417.07 | 24027.21 | 1031.08 | 90.65 | 3430 | 86.92 | 51.71 | 0 | -0.01 | 0.03 | 448.84
18.92 | 7111.11 | 50.19 | 48.51 | 41.98 | 4411.83 | 24158.73 | 963.51 | 88.73 | 3430.75 | 86.79 | 51.71 | 0 | 0 | 0.03 | 449.15
19.6 | 6811.79 | 50.22 | 48.53 | 41.98 | 4398.67 | 24458.05 | 999.29 | 83.24 | 3419.89 | 85.96 | 51.71 | 0 | 0 | 0.03 | 449.46
20.3 | 8049.89 | 50.23 | 48.55 | 41.98 | 4590.55 | 23219.95 | 963.23 | 88.73 | 3463.5 | 87.85 | 51.71 | 0 | 0 | 0.04 | 449.77
16.91 | 7768.71 | 50.26 | 48.57 | 41.98 | 4532.7 | 23501.13 | 1022.11 | 81.77 | 3436.47 | 86.79 | 54.33 | 0 | -0.01 | 0.03 | 450.08
13.61 | 7582.77 | 50.3 | 48.61 | 41.98 | 4598.48 | 23687.07 | 982.19 | 87.97 | 3453.51 | 87.19 | 51.71 | 0 | 0 | 0.05 | 450.39
13.28 | 8934.24 | 50.32 | 48.63 | 41.97 | 4590.55 | 22335.6 | 1014.25 | 83.64 | 3460.47 | 86 | 51.71 | 0 | 0 | 0.05 | 450.7
11.5 | 8294.78 | 50.38 | 48.7 | 41.98 | 4538.01 | 22975.06 | 963.23 | 89.25 | 3441.88 | 86.57 | 49.09 | -0.01 | 0 | 0.03 | 451.01
8.42 | 7487.53 | 50.43 | 48.74 | 41.97 | 4540.63 | 23782.31 | 1008.46 | 96.33 | 3448.85 | 86.97 | 51.71 | 0 | 0 | 0.02 | 451.32
5.07 | 5981.86 | 50.68 | 48.66 | 41.64 | 4083.22 | 25287.98 | 905.93 | 87.17 | 3259.73 | 83.89 | 49.09 | 0 | 0.01 | 0.03 | 451.63
13.6 | 7111.11 | 50.72 | 48.72 | 41.57 | 4088.46 | 24158.73 | 997.71 | 78.63 | 3274.42 | 82.22 | 51.71 | 0 | 0.01 | 0.04 | 451.94
19.6 | 7337.87 | 50.66 | 48.74 | 41.53 | 4088.46 | 23931.97 | 1051.56 | 73.69 | 3261.28 | 83.54 | 49.09 | 0 | -0.01 | 0.03 | 452.25
17.49 | 6943.31 | 50.64 | 48.78 | 41.52 | 4104.25 | 24326.53 | 1117.82 | 79.21 | 3273.66 | 84.16 | 49.09 | 0 | 0 | 0.02 | 452.57
12.13 | 7786.85 | 50.59 | 48.84 | 41.47 | 4240.98 | 23482.99 | 1087.82 | 97.7 | 3360.23 | 85.08 | 51.71 | 0 | 0 | 0.04 | 452.88
14.12 | 7786.85 | 50.53 | 48.89 | 41.46 | 4227.81 | 23482.99 | 1081.83 | 96.91 | 3332.52 | 83.8 | 51.71 | 0 | 0.01 | 0.04 | 453.19
13.28 | 7732.43 | 50.43 | 48.93 | 41.45 | 4262.01 | 23537.41 | 1074.72 | 98.71 | 3341.08 | 83.72 | 49.09 | 0 | 0 | 0.04 | 453.5
12.22 | 7936.51 | 50.23 | 48.95 | 41.5 | 4246.22 | 23333.33 | 998.19 | 88.24 | 3331.77 | 84.9 | 49.09 | 0 | 0 | 0.03 | 453.81
14.68 | 7750.57 | 50.17 | 48.97 | 41.5 | 4280.35 | 23519.27 | 1112.85 | 73.63 | 3330.21 | 83.5 | 51.71 | 0 | 0 | 0.03 | 454.12
14.95 | 7655.33 | 50.22 | 48.97 | 41.5 | 4256.7 | 23614.51 | 1020.32 | 86.35 | 3337.94 | 83.45 | 49.09 | 0 | 0 | 0.03 | 454.43
13.37 | 7977.32 | 50.32 | 48.93 | 41.5 | 4256.7 | 23292.52 | 1036.87 | 89.68 | 3341.08 | 84.33 | 49.09 | 0 | 0.01 | 0.04 | 454.75
11.48 | 7582.77 | 50.41 | 48.91 | 41.45 | 4225.19 | 23687.07 | 1030.8 | 87.91 | 3330.97 | 83.63 | 49.09 | 0 | -0.01 | 0.04 | 455.06
13.06 | 8049.89 | 50.44 | 48.89 | 41.4 | 4259.32 | 23219.95 | 1014.25 | 87.85 | 3336.42 | 84.29 | 49.09 | 0 | 0.01 | 0.04 | 455.37
19.62 | 7074.83 | 50.47 | 48.87 | 41.4 | 4272.49 | 24195.01 | 1008.19 | 92.97 | 3346.49 | 84.42 | 49.09 | 0 | 0 | 0.04 | 455.69
11.15 | 7560.09 | 50.53 | 48.87 | 41.27 | 4214.64 | 23709.75 | 1076.79 | 81.32 | 3317.04 | 83.23 | 46.47 | 0 | 0.01 | 0.03 | 456
17.23 | 7732.43 | 50.57 | 48.87 | 41.26 | 4235.67 | 23537.41 | 1013.43 | 96.18 | 3321.7 | 85.03 | 46.47 | 0 | 0 | 0.04 | 456.32
19.63 | 7469.39 | 50.59 | 48.87 | 41.26 | 4230.43 | 23800.45 | 1060.8 | 85.07 | 3326.35 | 83.98 | 46.47 | 0 | 0 | 0.03 | 456.64
9.62 | 7845.8 | 50.66 | 48.84 | 41.25 | 4238.29 | 23424.04 | 1028.18 | 93.31 | 3329.42 | 84.33 | 49.09 | 0 | 0 | 0.05 | 456.95
8.2 | 7337.87 | 50.7 | 48.89 | 41.16 | 4238.29 | 23931.97 | 1047.07 | 93.34 | 3330.18 | 85.47 | 49.09 | 0 | 0.01 | 0.04 | 457.26
4.07 | 7319.73 | 50.74 | 48.97 | 41.07 | 4193.61 | 23950.11 | 955.1 | 88.52 | 3317.72 | 84.42 | 46.47 | 0 | -0.01 | 0.04 | 457.57
10.83 | 8802.72 | 50.77 | 48.99 | 40.98 | 4169.96 | 22467.12 | 938 | 89.98 | 3306.86 | 84.46 | 46.47 | 0 | -0.01 | 0.04 | 457.88
8.92 | 5396.83 | 50.77 | 49.02 | 40.92 | 4204.16 | 25873.02 | 966.68 | 88.7 | 3326.96 | 84.86 | 46.47 | 0 | 0.01 | 0.05 | 458.19
8.09 | 7882.09 | 50.78 | 48.99 | 40.84 | 4172.58 | 23387.76 | 998.74 | 84.61 | 3318.44 | 85.65 | 43.85 | 0 | 0.01 | 0.05 | 458.5
15.01 | 7882.09 | 50.77 | 48.99 | 40.87 | 4188.37 | 23387.76 | 991.09 | 85.13 | 3318.44 | 85.34 | 46.47 | 0 | 0 | 0.04 | 458.81
25.27 | 2802.72 | 50.78 | 48.99 | 40.69 | 4169.96 | 28467.12 | 914.35 | 96.63 | 3306.06 | 85.82 | 46.47 | 0 | 0.01 | 0.05 | 459.13
12.26 | 7034.01 | 50.78 | 49.02 | 40.52 | 4159.48 | 24235.83 | 936.69 | 89.07 | 3287.48 | 89.03 | 43.85 | 0.01 | -0.02 | 0.04 | 459.44
8.67 | 8444.44 | 50.81 | 48.99 | 40.35 | 4154.17 | 22825.4 | 1007.7 | 78.81 | 3283.65 | 91.1 | 43.85 | 0 | 0 | 0.06 | 459.75
6.68 | 6979.59 | 50.83 | 49.02 | 40.26 | 4162.1 | 24290.25 | 971.16 | 82.05 | 3286.72 | 87.27 | 43.85 | 0 | 0 | 0.07 | 460.06
5.5 | 7092.97 | 50.85 | 48.99 | 40.29 | 4180.51 | 24176.87 | 982.68 | 80.49 | 3289.07 | 88.59 | 43.85 | 0 | 0 | 0.07 | 460.37
9.38 | 4027.21 | 50.87 | 48.97 | 40.29 | 4133.14 | 27242.63 | 920.41 | 91.78 | 3277.48 | 87.14 | 43.85 | 0.01 | 0 | 0.07 | 460.68
9.23 | 9614.51 | 50.85 | 48.95 | 40.29 | 4243.6 | 21655.33 | 1012.67 | 81.44 | 3454.15 | 88.55 | 41.16 | 0 | 0 | 0.05 | 460.99
11.29 | 8068.03 | 50.87 | 48.95 | 40.24 | 4254.08 | 23201.81 | 1001.64 | 82.29 | 3269.8 | 86.92 | 43.85 | 0 | 0 | 0.07 | 461.3
6.77 | 7297.05 | 50.87 | 48.95 | 40.26 | 4209.4 | 23972.79 | 981.09 | 82.96 | 3200.83 | 84.42 | 41.16 | 0.01 | 0 | 0.06 | 461.61
6.77 | 7297.05 | 50.87 | 48.95 | 40.26 | 4209.4 | 23972.79 | 981.09 | 82.96 | 3200.83 | 84.42 | 41.16 | 0.01 | 0 | 0.06 | 461.61
12.92 | 8195.01 | 47.97 | 47.53 | 39.75 | 4230.43 | 24594.1 | 680.4 | 72.87 | 3218.43 | 88.15 | 56.95 | 0 | -0.01 | -0.01 | 461.92
12 | 8027.21 | 48.01 | 47.58 | 39.67 | 4214.64 | 24761.9 | 631.79 | 83.91 | 3230.05 | 85.69 | 56.95 | -0.01 | 0 | 0 | 462.23
12.92 | 6430.84 | 48.03 | 47.58 | 39.68 | 4214.64 | 26358.28 | 606.55 | 100.02 | 3232.36 | 85.74 | 56.95 | -0.01 | -0.01 | -0.01 | 462.54
18.96 | 8063.49 | 48.01 | 47.47 | 39.42 | 4212.02 | 24725.62 | 641.79 | 96.02 | 3247.09 | 85.56 | 56.95 | -0.01 | 0 | -0.01 | 462.86
15.72 | 7161 | 47.95 | 47.38 | 39.35 | 4267.25 | 25628.12 | 631.24 | 100.48 | 3270.29 | 86.35 | 56.95 | 0 | 0 | 0.01 | 463.17
14.12 | 8630.39 | 48.18 | 47.36 | 39.24 | 4198.92 | 24158.73 | 685.36 | 78.3 | 3251.74 | 86.31 | 56.95 | -0.01 | 0 | 0 | 463.48
14.77 | 7800.45 | 48.2 | 47.34 | 39.3 | 4272.49 | 24988.66 | 644.41 | 84.79 | 3275.74 | 87.63 | 56.95 | -0.01 | 0 | -0.01 | 463.79
12 | 8331.07 | 48.43 | 47.32 | 39.3 | 4254.08 | 24458.05 | 672.54 | 85.44 | 3260.26 | 88.2 | 59.57 | -0.01 | -0.02 | 0 | 464.1
13.61 | 9251.7 | 48.5 | 47.34 | 39.3 | 4214.64 | 23537.41 | 685.16 | 81.47 | 3263.36 | 88.46 | 56.95 | -0.01 | 0.01 | 0 | 464.41
14.49 | 8911.56 | 48.69 | 47.34 | 39.3 | 4201.54 | 23877.55 | 687.78 | 80.25 | 3262.57 | 88.64 | 56.95 | -0.01 | 0 | 0 | 464.72
15.07 | 9024.94 | 48.63 | 47.38 | 39.3 | 4240.98 | 23764.17 | 687.78 | 80.19 | 3266.43 | 87.8 | 56.95 | -0.01 | -0.01 | 0.01 | 465.03
18.3 | 9120.18 | 48.73 | 47.43 | 39.21 | 4204.16 | 23668.93 | 707.98 | 77.11 | 3251.74 | 87.76 | 56.95 | 0 | 0.01 | -0.01 | 465.34
15.63 | 8988.66 | 48.82 | 47.45 | 39.29 | 4219.95 | 23800.45 | 642.82 | 89.25 | 3253.29 | 88.33 | 54.33 | -0.01 | 0 | -0.01 | 465.65
14.76 | 8911.56 | 48.82 | 47.49 | 39.23 | 4230.43 | 23877.55 | 680.12 | 82.9 | 3260.26 | 90.74 | 56.95 | -0.01 | 0 | 0 | 465.96
16.9 | 8816.33 | 48.9 | 47.51 | 39.2 | 4225.19 | 23972.79 | 685.64 | 84.95 | 3254.05 | 91.23 | 56.95 | -0.01 | 0 | 0.01 | 466.27
15.29 | 8308.39 | 48.94 | 47.53 | 39.2 | 4238.29 | 24480.73 | 664.88 | 81.53 | 3267.23 | 90.61 | 56.95 | 0 | -0.01 | 0.01 | 466.58
18.6 | 8498.87 | 48.92 | 47.59 | 39.18 | 4233.05 | 24290.25 | 687.78 | 79.49 | 3267.98 | 89.16 | 56.95 | 0 | 0 | -0.01 | 466.89
17.02 | 9551.02 | 48.97 | 47.64 | 39.24 | 4251.46 | 23238.1 | 679.57 | 83.88 | 3274.19 | 90.44 | 56.95 | 0 | 0 | 0 | 467.21
19.58 | 8648.53 | 49.2 | 47.64 | 39.24 | 4227.81 | 24140.59 | 689.09 | 81.38 | 3258.71 | 88.9 | 56.95 | -0.01 | 0 | 0 | 467.52
20.31 | 8630.39 | 49.09 | 47.64 | 39.24 | 4238.29 | 24158.73 | 683.29 | 85.86 | 3274.19 | 89.47 | 56.95 | -0.01 | 0 | 0 | 467.84
25.96 | 8875.28 | 49.07 | 47.64 | 39.29 | 4209.4 | 23913.83 | 691.43 | 80.62 | 3263.33 | 88.72 | 56.95 | -0.01 | 0.01 | -0.01 | 468.15
18.95 | 9365.08 | 49.09 | 47.64 | 39.29 | 4219.95 | 23424.04 | 673.02 | 83.76 | 3260.26 | 87.8 | 59.57 | -0.01 | 0.01 | -0.01 | 468.45
19.58 | 9024.94 | 49.09 | 47.62 | 39.35 | 4230.43 | 23764.17 | 682.74 | 86.78 | 3264.12 | 88.11 | 56.95 | -0.01 | 0.02 | 0.01 | 468.77
21.86 | 8725.62 | 49.11 | 47.62 | 39.4 | 4217.26 | 24063.49 | 684.6 | 82.32 | 3254.05 | 86.53 | 59.57 | -0.01 | 0.02 | 0 | 469.09
22.78 | 8535.15 | 49.09 | 47.62 | 39.38 | 4227.81 | 24253.97 | 701.7 | 80.86 | 3259.47 | 87.14 | 59.57 | -0.01 | 0.03 | 0 | 469.4
22.3 | 8331.07 | 49.09 | 47.59 | 39.45 | 4240.98 | 24458.05 | 703.77 | 80.22 | 3261.02 | 87.19 | 56.95 | 0 | -0.01 | 0.01 | 469.71
22.75 | 8780.05 | 49.32 | 47.58 | 39.54 | 4262.01 | 24009.07 | 687.22 | 82.63 | 3279.6 | 87.49 | 56.95 | 0 | -0.01 | -0.01 | 470.02
21.07 | 7315.19 | 49.05 | 47.58 | 39.58 | 4196.23 | 25473.92 | 693.29 | 84.25 | 3257.16 | 88.37 | 56.95 | -0.01 | 0 | -0.01 | 470.33
35.57 | 8063.49 | 48.97 | 47.58 | 39.5 | 4225.19 | 24725.62 | 660.68 | 91.35 | 3262.57 | 88.86 | 56.95 | 0 | 0.01 | 0 | 470.65
7.16 | 4621.32 | 49.26 | 47.68 | 39.02 | 4183.13 | 28167.8 | 538.98 | 98.52 | 3176.91 | 87.93 | 56.95 | -0.01 | 0.03 | 0.01 | 470.96
17.5 | 6503.4 | 49.26 | 47.7 | 38.94 | 4254.08 | 26285.71 | 627.31 | 76.65 | 3202.46 | 87.01 | 56.95 | -0.01 | 0.02 | -0.01 | 471.28
21.47 | 5809.52 | 49.01 | 47.74 | 38.93 | 4296.14 | 26979.59 | 649.92 | 78.88 | 3210.29 | 87.36 | 56.95 | 0 | 0.01 | 0.01 | 471.58
18.6 | 6353.74 | 48.84 | 47.79 | 38.81 | 4448.59 | 26435.37 | 624.14 | 80.1 | 3380.26 | 88.5 | 56.95 | -0.01 | 0.02 | 0.01 | 471.9
15.16 | 6539.68 | 48.75 | 47.85 | 38.78 | 4285.66 | 26249.43 | 662.82 | 73.14 | 3210.22 | 86.88 | 56.95 | -0.01 | 0.01 | 0.01 | 472.21
22.33 | 6521.54 | 48.64 | 47.87 | 38.76 | 4169.96 | 26267.57 | 617.31 | 89.74 | 3223.09 | 87.05 | 56.95 | 0 | 0.02 | 0 | 472.52
27.92 | 6766.44 | 48.64 | 47.89 | 38.75 | 4169.96 | 26022.68 | 657.02 | 72.9 | 3218.43 | 87.36 | 56.95 | -0.01 | 0.02 | 0 | 472.83
15.94 | 6766.44 | 48.69 | 47.93 | 38.72 | 4162.1 | 26022.68 | 630.69 | 94.13 | 3215.33 | 87.19 | 56.95 | 0 | 0 | 0 | 473.14
16.97 | 6825.4 | 48.9 | 47.98 | 38.71 | 4156.86 | 25963.72 | 646.75 | 90.44 | 3218.43 | 85.74 | 56.95 | -0.01 | 0 | 0 | 473.45
14.3 | 6539.68 | 48.94 | 48 | 38.68 | 4198.92 | 26249.43 | 623.58 | 96.21 | 3237.02 | 89.25 | 59.57 | -0.01 | 0.01 | 0 | 473.76
16.9 | 6539.68 | 48.98 | 48.04 | 38.68 | 4169.96 | 26249.43 | 652.27 | 72.07 | 3224.64 | 88.11 | 59.57 | -0.01 | 0.02 | 0.01 | 474.07
19.23 | 7029.48 | 49.03 | 48.06 | 38.66 | 4225.19 | 25759.64 | 652.27 | 80.4 | 3250.19 | 88.02 | 56.95 | -0.01 | 0.02 | 0.01 | 474.38
19.23 | 6539.68 | 49.13 | 48.06 | 38.66 | 4254.08 | 26249.43 | 671.71 | 76.01 | 3245.53 | 88.94 | 56.95 | -0.01 | 0 | 0.01 | 474.69
24.28 | 6371.88 | 49.28 | 48.06 | 38.61 | 4219.95 | 26417.23 | 621.52 | 87.66 | 3234.71 | 88.2 | 56.95 | -0.01 | -0.01 | 0 | 475
23.21 | 6299.32 | 49.32 | 48.06 | 38.57 | 4225.19 | 26489.8 | 620.21 | 92.33 | 3247.09 | 88.5 | 56.95 | -0.02 | 0.01 | 0 | 475.32
24.27 | 6807.26 | 49.43 | 48.06 | 38.59 | 4219.95 | 25981.86 | 656.75 | 81.26 | 3241.67 | 88.94 | 56.95 | -0.01 | 0 | 0.01 | 475.63
16.72 | 7405.9 | 49.41 | 48.06 | 38.51 | 4212.02 | 25383.22 | 637.58 | 82.93 | 3233.91 | 89.25 | 54.33 | -0.02 | 0.02 | 0.01 | 475.94
18.61 | 6353.74 | 49.43 | 48.08 | 38.49 | 4204.16 | 26435.37 | 637.79 | 83.51 | 3240.88 | 89.29 | 56.95 | -0.01 | 0.01 | 0.01 | 476.25
17.49 | 6956.92 | 49.28 | 48.11 | 38.47 | 4243.6 | 25832.2 | 626 | 90.26 | 3252.5 | 87.8 | 56.95 | -0.01 | 0.01 | 0.01 | 476.57
16.01 | 6993.2 | 48.94 | 48.11 | 38.46 | 4259.32 | 25795.92 | 614.69 | 89.8 | 3246.37 | 89.12 | 56.95 | -0.01 | 0.01 | 0.01 | 476.88
12 | 7070.29 | 48.69 | 48.17 | 38.34 | 4422.32 | 25718.82 | 609.45 | 82.81 | 3259.88 | 90.26 | 56.95 | -0.02 | 0.02 | 0.01 | 477.19
23.7 | 5977.32 | 48.61 | 48.17 | 38.31 | 4419.7 | 26811.79 | 629.38 | 76.16 | 3265.33 | 89.73 | 56.95 | -0.01 | 0.02 | 0 | 477.51
22.33 | 7047.62 | 48.54 | 48.19 | 38.28 | 4456.51 | 25741.5 | 595.52 | 87.72 | 3269.99 | 89.56 | 56.95 | 0 | 0.01 | 0.01 | 477.81
13.12 | 7292.52 | 48.61 | 48.21 | 38.19 | 4472.3 | 25496.6 | 605.24 | 89.71 | 3288.57 | 88.77 | 56.95 | 0 | 0.01 | 0 | 478.13
14.3 | 6784.58 | 48.52 | 48.26 | 38.19 | 4488.02 | 26004.54 | 631.51 | 90.59 | 3287.82 | 91.18 | 56.95 | -0.01 | 0.01 | 0.01 | 478.44
12.35 | 6467.12 | 48.39 | 48.32 | 38.13 | 4509.05 | 26322 | 615.17 | 95.5 | 3284.71 | 91.27 | 56.95 | 0 | 0.01 | 0 | 478.74
21.9 | 6879.82 | 48.31 | 48.34 | 38.08 | 4503.81 | 25909.3 | 618.9 | 92.33 | 3299.44 | 91.01 | 54.33 | 0 | 0.01 | 0.01 | 479.06
11.26 | 6671.2 | 48.18 | 48.38 | 38.01 | 4519.6 | 26117.91 | 611.52 | 92.82 | 3292.47 | 90.57 | 54.33 | 0 | 0.02 | 0 | 479.37
12.68 | 6766.44 | 48.29 | 48.44 | 37.9 | 4514.36 | 26022.68 | 599.45 | 93.8 | 3296.34 | 92.32 | 56.95 | -0.02 | 0.02 | 0 | 479.67
19.28 | 8045.35 | 48.27 | 48.47 | 37.89 | 4514.36 | 24743.76 | 645.72 | 82.45 | 3297.13 | 92.28 | 56.95 | -0.01 | 0.01 | 0.01 | 479.99
17.5 | 7782.31 | 48.31 | 48.48 | 37.79 | 4535.39 | 25006.8 | 667.5 | 75.76 | 3303.3 | 91.62 | 59.57 | -0.01 | 0.01 | 0 | 480.31
13.94 | 7877.55 | 48.37 | 48.53 | 37.75 | 4540.63 | 24911.56 | 653.03 | 84.31 | 3301.79 | 91.36 | 59.57 | 0 | 0.01 | 0 | 480.62
13.31 | 5891.16 | 48.06 | 48.48 | 37.26 | 3938.63 | 27170.07 | 564.7 | 92.48 | 3049.79 | 88.28 | 54.33 | -0.01 | 0.01 | 0 | 480.93
18 | 8920.63 | 48.39 | 48.48 | 37.26 | 4038.54 | 24140.59 | 748.25 | 57.43 | 3130.99 | 86.35 | 56.95 | -0.01 | 0.02 | -0.01 | 481.24
20.29 | 9260.77 | 48.52 | 48.51 | 37.25 | 4099.01 | 23800.45 | 694.33 | 82.9 | 3151.16 | 87.54 | 56.95 | 0 | 0.01 | 0 | 481.55
15.28 | 8244.9 | 48.61 | 48.53 | 37.21 | 4059.57 | 24816.33 | 667.23 | 92.82 | 3134.13 | 87.71 | 56.95 | 0 | 0.01 | 0 | 481.86
14.87 | 8317.46 | 48.75 | 48.55 | 37.25 | 4117.42 | 24743.76 | 676.74 | 89.37 | 3155.82 | 88.94 | 54.33 | 0 | 0.01 | -0.01 | 482.17
12.97 | 7791.38 | 48.64 | 48.59 | 37.25 | 4164.72 | 25269.84 | 703.77 | 85.1 | 3158.96 | 88.06 | 56.95 | -0.01 | 0.01 | 0 | 482.48
16.9 | 7755.1 | 48.63 | 48.61 | 37.25 | 4243.6 | 25306.12 | 833.67 | 61 | 3186.1 | 88.64 | 56.95 | -0.01 | 0.01 | 0 | 482.79
11.62 | 8430.84 | 48.63 | 48.63 | 37.25 | 4235.67 | 24630.39 | 829.19 | 62.92 | 3185.38 | 87.32 | 59.57 | 0 | 0.01 | 0 | 483.1
17.44 | 8149.66 | 48.64 | 48.63 | 37.24 | 4290.9 | 24911.56 | 1041.83 | 78.17 | 3197.04 | 88.02 | 59.57 | 0 | 0 | 0.01 | 483.41
11.99 | 7755.1 | 48.79 | 48.63 | 37.36 | 4285.66 | 25306.12 | 1028.18 | 76.83 | 3187.01 | 87.45 | 56.95 | 0 | 0.01 | 0.01 | 483.72
9.37 | 8358.28 | 48.77 | 48.63 | 37.41 | 4338.2 | 24702.95 | 1158.02 | 72.65 | 3208.66 | 87.05 | 59.57 | 0 | 0.01 | 0 | 484.03
6.52 | 6907.03 | 48.84 | 48.61 | 37.46 | 4380.26 | 26154.2 | 1107.82 | 73.2 | 3243.41 | 83.15 | 62.26 | 0 | 0.01 | 0.01 | 484.34
10.72 | 8621.32 | 48.52 | 48.57 | 37.42 | 4351.37 | 24439.91 | 1107.06 | 70.36 | 3236.45 | 86.4 | 59.57 | 0 | 0.01 | 0.02 | 484.65
9.37 | 8054.42 | 48.41 | 48.55 | 37.41 | 4340.82 | 25006.8 | 1077.83 | 78.51 | 3237.21 | 83.54 | 59.57 | -0.01 | -0.01 | 0.03 | 484.96
11.14 | 8956.92 | 48.39 | 48.53 | 37.38 | 4325.1 | 24104.31 | 1028.73 | 86.11 | 3231.04 | 83.23 | 56.95 | 0 | 0.02 | 0.01 | 485.28
19.25 | 7414.97 | 48.35 | 48.55 | 37.36 | 4356.61 | 25646.26 | 1028.18 | 85.98 | 3243.41 | 84.16 | 56.95 | 0 | -0.02 | 0.01 | 485.59
12.87 | 10521.54 | 48.39 | 48.55 | 37.39 | 4330.34 | 22539.68 | 995.84 | 91.54 | 3240.31 | 83.89 | 54.33 | 0 | -0.01 | 0.01 | 485.9
7.59 | 6739.23 | 48.56 | 48.55 | 37.39 | 4332.96 | 26322 | 1165.12 | 71.77 | 3245.69 | 83.01 | 59.57 | 0 | 0 | 0.02 | 486.21
15.27 | 6303.85 | 49.66 | 48.55 | 37.39 | 4351.37 | 26757.37 | 1244.55 | 77.17 | 3234.1 | 84.99 | 59.57 | 0 | -0.01 | 0.01 | 486.52
13.28 | 6530.61 | 50.09 | 48.57 | 37.36 | 4351.37 | 26530.61 | 1267.92 | 77.59 | 3242.62 | 85.96 | 62.26 | 0 | -0.02 | 0.02 | 486.83
8.78 | 6380.95 | 50.34 | 48.59 | 37.41 | 4369.78 | 26680.27 | 1330.74 | 72.1 | 3248.07 | 85.21 | 59.57 | 0 | -0.01 | 0.01 | 487.14
8.26 | 7097.51 | 50.34 | 48.68 | 37.42 | 4361.85 | 25963.72 | 1327.56 | 71.92 | 3247.28 | 86.13 | 62.26 | 0 | 0 | 0.02 | 487.45
7.06 | 8281.18 | 50.44 | 48.72 | 37.4 | 4346.13 | 24780.05 | 1363.83 | 68.08 | 3237.21 | 86.22 | 59.57 | 0 | -0.02 | 0.01 | 487.76
5.49 | 8299.32 | 50.56 | 48.78 | 37.41 | 4564.28 | 24761.9 | 1502.14 | 71.34 | 3429.35 | 89.51 | 64.88 | 0 | 0 | 0 | 488.06
6.22 | 7229.02 | 50.56 | 48.82 | 37.48 | 4440.72 | 25832.2 | 1438.78 | 72.74 | 3285.24 | 86.4 | 64.88 | 0 | -0.01 | 0.01 | 488.38
7.88 | 7283.45 | 50.62 | 48.82 | 37.46 | 4388.18 | 25777.78 | 1506.07 | 82.54 | 3184.44 | 88.15 | 62.26 | 0 | 0 | 0.01 | 488.68
5.55 | 7941.04 | 50.7 | 48.87 | 37.34 | 4522.22 | 25120.18 | 1544.48 | 80.92 | 3220.25 | 86.18 | 64.88 | 0 | 0.01 | 0.02 | 488.99
5.51 | 1904.76 | 50.68 | 48.93 | 37.36 | 4519.6 | 31156.46 | 1466.91 | 89.62 | 3229.67 | 91.97 | 62.26 | 0 | 0 | 0.01 | 489.31
12.25 | 4199.55 | 50.72 | 48.95 | 37.34 | 4566.9 | 28861.68 | 1545.79 | 78.75 | 3241.3 | 90.48 | 64.88 | 0 | 0 | 0.01 | 489.61
10.82 | 6040.82 | 50.78 | 48.97 | 37.3 | 4593.17 | 27020.41 | 1544.96 | 82.9 | 3267.64 | 90.48 | 62.26 | 0 | 0 | 0.02 | 489.92
8.22 | 7827.66 | 50.87 | 49.02 | 37.23 | 4574.76 | 25233.56 | 1528.14 | 80.86 | 3288.57 | 87.49 | 64.88 | 0 | 0.01 | 0.01 | 490.24
12.38 | 8394.56 | 50.91 | 49.02 | 37.18 | 4580.07 | 24666.67 | 1542.62 | 78.63 | 3284.71 | 91.71 | 64.88 | 0 | 0.02 | 0.02 | 490.55
7.29 | 6058.96 | 51.06 | 49.02 | 35.82 | 4587.93 | 26907.03 | 1647.77 | 84.55 | 3309.43 | 88.72 | 67.5 | 0 | 0.02 | 0.01 | 490.85
9.45 | 7863.95 | 50.96 | 48.95 | 35.87 | 4490.64 | 25102.04 | 1556.55 | 82.38 | 3258.37 | 88.64 | 64.88 | 0 | 0.01 | 0.02 | 491.16
7.42 | 7959.18 | 50.87 | 48.87 | 36.07 | 4527.46 | 25006.8 | 1564.68 | 74.94 | 3256.82 | 90.7 | 67.5 | 0 | 0.01 | 0.01 | 491.47
10.62 | 7918.37 | 50.74 | 48.81 | 36.15 | 4532.7 | 25043.08 | 1524.21 | 85.34 | 3266.13 | 88.99 | 64.88 | 0 | 0.02 | 0.01 | 491.78
7.8 | 8575.96 | 50.81 | 48.7 | 36.3 | 4414.45 | 24385.49 | 1577.58 | 79.79 | 3232.78 | 87.89 | 64.88 | 0 | -0.01 | 0.02 | 492.09
9.37 | 8353.74 | 50.89 | 48.63 | 36.38 | 4530.08 | 24612.24 | 1576.54 | 83.67 | 3153.32 | 87.93 | 64.88 | 0 | 0 | 0 | 492.4
8.12 | 8444.44 | 50.98 | 48.55 | 36.44 | 4325.1 | 24517.01 | 1609.91 | 75.09 | 3255.57 | 85.25 | 67.5 | 0 | 0.02 | 0 | 492.71
6.5 | 7696.15 | 51.06 | 48.51 | 36.63 | 4322.41 | 25269.84 | 1577.3 | 86.26 | 3256.36 | 88.42 | 67.5 | 0 | 0.01 | 0.01 | 493.02
7.34 | 7863.95 | 51.06 | 48.47 | 36.67 | 4293.52 | 25102.04 | 1580.47 | 86.66 | 3254.01 | 88.77 | 67.5 | 0 | 0 | 0 | 493.33
8.85 | 5773.24 | 51.08 | 48.48 | 36.71 | 4293.52 | 27188.21 | 1579.71 | 90.44 | 3259.47 | 85.91 | 64.88 | 0 | 0.02 | 0.01 | 493.64
9.04 | 7786.85 | 51.04 | 48.51 | 36.67 | 4262.01 | 25174.6 | 1335.49 | 114.76 | 3230.81 | 87.01 | 64.88 | 0 | 0 | 0 | 493.95
3.64 | 5927.44 | 50.96 | 48.72 | 36.64 | 4309.31 | 27038.55 | 907.24 | 95.53 | 3221.5 | 86.26 | 56.95 | 0 | 0.01 | 0 | 494.26
8.58 | 6208.62 | 50.91 | 48.76 | 36.64 | 4296.14 | 26757.37 | 953.23 | 84.73 | 3220.7 | 85.12 | 59.57 | 0 | 0.01 | 0 | 494.57
9.55 | 7655.33 | 50.93 | 48.81 | 36.58 | 4280.35 | 25306.12 | 1040.25 | 77.32 | 3220.74 | 86.26 | 62.26 | -0.01 | 0 | 0.01 | 494.88
7.63 | 6997.73 | 50.93 | 48.82 | 36.5 | 4309.31 | 25963.72 | 1133.88 | 76.65 | 3242.43 | 86.04 | 62.26 | 0 | 0.01 | 0.01 | 495.19
9.21 | 7188.21 | 50.89 | 48.84 | 36.47 | 4309.31 | 25777.78 | 1058.18 | 85.92 | 3237.77 | 85.96 | 59.57 | -0.01 | 0.03 | 0 | 495.5
12.26 | 6263.04 | 50.91 | 48.87 | 36.44 | 4309.31 | 26698.41 | 1020.53 | 86.14 | 3233.91 | 88.5 | 62.26 | -0.01 | 0 | 0 | 495.81
5.44 | 7582.77 | 50.87 | 48.87 | 36.47 | 4319.79 | 25383.22 | 937.51 | 95.6 | 3232.36 | 90.96 | 59.57 | -0.01 | 0.01 | 0.01 | 496.12
5.36 | 6902.49 | 50.87 | 48.82 | 36.48 | 4285.66 | 26058.96 | 978.75 | 94.25 | 3233.12 | 90.26 | 59.57 | -0.01 | 0 | 0 | 496.43
6.69 | 7451.25 | 50.85 | 48.82 | 36.5 | 4248.84 | 25514.74 | 989.02 | 90.5 | 3216.84 | 90 | 59.57 | -0.01 | 0 | 0.01 | 496.74
13.28 | 5814.06 | 50.87 | 48.81 | 36.46 | 4262.01 | 27151.93 | 976.4 | 94.95 | 3214.53 | 89.56 | 59.57 | -0.01 | 0.01 | 0 | 497.06
21.45 | 6281.18 | 50.85 | 48.81 | 36.51 | 4293.52 | 26680.27 | 976.13 | 94.1 | 3221.5 | 89.73 | 59.57 | -0.01 | -0.01 | 0.01 | 497.37
14.48 | 6340.14 | 50.85 | 48.81 | 36.48 | 4296.14 | 26625.85 | 1006.12 | 86.9 | 3221.5 | 90.17 | 56.95 | -0.01 | 0 | 0.01 | 497.68
12.66 | 6244.9 | 50.85 | 48.84 | 36.55 | 4290.9 | 26716.55 | 1010.81 | 88.55 | 3209.88 | 90.13 | 59.57 | -0.01 | 0.01 | 0 | 497.99
11.26 | 7206.35 | 50.85 | 48.84 | 36.55 | 4283.04 | 25759.64 | 996.4 | 94.62 | 3226.15 | 89.29 | 59.57 | -0.01 | 0.01 | 0.01 | 498.3
11.96 | 8294.78 | 50.85 | 48.89 | 36.54 | 4325.1 | 24666.67 | 1044.45 | 95.29 | 3227.71 | 88.86 | 59.57 | -0.01 | 0.02 | 0.01 | 498.61
6.89 | 7786.85 | 50.87 | 48.95 | 36.56 | 4301.38 | 25174.6 | 1071 | 91.29 | 3226.91 | 88.59 | 59.57 | -0.01 | 0.01 | 0.01 | 498.92
7.92 | 7637.19 | 50.85 | 48.99 | 36.57 | 4264.63 | 25324.26 | 964.06 | 97.3 | 3216.08 | 88.46 | 59.57 | -0.01 | 0 | 0.01 | 499.23
11.04 | 6077.1 | 50.87 | 49.02 | 36.63 | 4293.52 | 26888.89 | 928.55 | 102.15 | 3219.19 | 88.42 | 56.95 | -0.01 | 0.02 | 0.01 | 499.54
15.04 | 9065.76 | 50.81 | 49.04 | 36.63 | 4272.49 | 23895.69 | 964.27 | 92.21 | 3219.95 | 89.03 | 56.95 | 0 | 0.01 | 0.01 | 499.85
14.71 | 8090.7 | 50.91 | 48.72 | 36.52 | 4390.8 | 24875.28 | 981.37 | 87.11 | 3257.88 | 88.46 | 59.57 | -0.01 | 0 | 0 | 500.16
9.53 | 8068.03 | 50.98 | 48.78 | 36.56 | 4380.26 | 24893.42 | 1002.12 | 77.59 | 3265.64 | 81.08 | 59.57 | -0.01 | 0.02 | 0 | 500.47
9.71 | 8634.92 | 50.93 | 48.84 | 36.59 | 4443.34 | 24326.53 | 1208.76 | 57.09 | 3281.87 | 82.49 | 64.88 | 0 | 0.02 | 0 | 500.78
16.41 | 8108.84 | 50.93 | 48.89 | 36.65 | 4438.1 | 24857.14 | 1210.9 | 53.86 | 3271.81 | 82.4 | 62.26 | -0.01 | 0.01 | 0.01 | 501.09
14.68 | 7977.32 | 50.91 | 48.93 | 36.6 | 4367.16 | 24988.66 | 1185.66 | 57.09 | 3274.15 | 81.34 | 62.26 | -0.01 | 0.01 | 0.01 | 501.4
11.5 | 8312.93 | 50.89 | 48.93 | 36.62 | 4445.96 | 24648.53 | 1297.91 | 82.48 | 3280.32 | 81.83 | 64.88 | 0 | 0.01 | 0 | 501.71
11.48 | 10195.01 | 50.85 | 48.97 | 36.67 | 4398.67 | 22766.44 | 1366.73 | 73.66 | 3265.64 | 81.78 | 62.26 | -0.01 | 0.01 | 0 | 502.02
11.74 | 10176.87 | 50.68 | 48.95 | 36.68 | 4417.07 | 22784.58 | 1475.87 | 74.27 | 3280.32 | 83.37 | 62.26 | -0.01 | 0.02 | 0 | 502.33
9.3 | 9668.93 | 50.62 | 48.93 | 36.72 | 4388.18 | 23292.52 | 1528.14 | 77.69 | 3271.05 | 86.66 | 67.5 | 0 | 0.03 | 0 | 502.64
15.17 | 9369.61 | 50.59 | 48.91 | 36.74 | 4390.8 | 23596.37 | 1205.87 | 138 | 2390.45 | 86.13 | 59.57 | 0 | 0.01 | 0 | 502.96
20.29 | 9931.97 | 50.64 | 48.89 | 36.82 | 4422.32 | 23029.48 | 1182.77 | 80.16 | 3276.46 | 82.97 | 59.57 | 0 | 0.02 | 0 | 503.27
11.04 | 10213.15 | 50.7 | 48.84 | 36.82 | 4406.53 | 22748.3 | 1230.07 | 75.92 | 2795.53 | 81.04 | 59.57 | 0 | 0.01 | 0 | 503.58
11.27 | 9555.56 | 50.77 | 48.82 | 36.85 | 4393.43 | 23405.9 | 1237.93 | 76.37 | 3268.74 | 81.83 | 62.26 | 0 | 0.01 | 0 | 503.9
12.13 | 9328.8 | 50.78 | 48.82 | 36.85 | 4409.21 | 23632.65 | 1058.66 | 103.65 | 3268.74 | 81.65 | 59.57 | 0 | 0.02 | 0 | 504.21
14.77 | 11306.12 | 50.78 | 48.82 | 36.85 | 4401.29 | 21655.33 | 1167.25 | 67.74 | 3161.08 | 81.48 | 59.57 | 0 | 0.01 | 0 | 504.52
19.61 | 11342.4 | 50.83 | 48.81 | 36.82 | 4422.32 | 21619.05 | 1242.96 | 60.17 | 3262.53 | 80.25 | 59.57 | 0 | 0.01 | 0 | 504.84
18.34 | 10253.97 | 50.87 | 48.82 | 36.85 | 4424.94 | 22712.02 | 1158.02 | 71.61 | 2280.48 | 81.56 | 59.57 | 0 | 0.01 | 0 | 505.15
10.73 | 9764.17 | 50.89 | 48.87 | 36.86 | 4430.24 | 23201.81 | 965.37 | 95.23 | 3198.26 | 81.56 | 56.95 | -0.01 | 0.01 | 0.01 | 505.47
10.42 | 9555.56 | 50.93 | 48.87 | 36.83 | 4432.86 | 23405.9 | 1131.47 | 81.44 | 3092.91 | 81.7 | 62.26 | -0.01 | 0.01 | 0 | 505.78
8.33 | 6752.83 | 51 | 48.91 | 36.8 | 4456.51 | 26208.62 | 949.3 | 116.83 | 3040.25 | 81.43 | 59.57 | -0.01 | 0.02 | 0 | 506.09
18.3 | 9310.66 | 51 | 48.91 | 36.85 | 4414.45 | 23650.79 | 922.21 | 89.65 | 2198.38 | 81.43 | 56.95 | 0 | 0.01 | 0 | 506.4
10.62 | 11097.51 | 51.02 | 48.93 | 36.81 | 4411.83 | 21863.95 | 1031.35 | 82.75 | 3016.25 | 80.64 | 56.95 | 0 | 0.02 | 0.01 | 506.71
11.86 | 10607.71 | 51 | 48.97 | 36.8 | 4309.31 | 22353.74 | 1032.94 | 79.24 | 3206.77 | 80.95 | 59.57 | 0 | 0 | 0 | 507.02
11.61 | 10893.42 | 51.02 | 48.99 | 36.85 | 4306.69 | 22072.56 | 1070.24 | 82.08 | 3203.67 | 80.86 | 59.57 | -0.01 | 0.02 | 0 | 507.33
11.37 | 10893.42 | 51 | 49.02 | 36.83 | 4285.66 | 22072.56 | 1020.32 | 94.07 | 3196.7 | 83.23 | 54.33 | -0.01 | 0.02 | -0.01 | 507.64
14.21 | 11006.8 | 51 | 49.06 | 36.84 | 4143.69 | 21959.18 | 1062.38 | 89.28 | 2982.18 | 81.34 | 56.95 | -0.01 | 0.02 | 0 | 507.95
12.86 | 10875.28 | 51 | 49.06 | 36.85 | 4348.75 | 22090.7 | 1078.93 | 84.76 | 3017.01 | 83.15 | 59.57 | 0 | 0.01 | 0 | 508.27
11.73 | 10081.63 | 50.98 | 49.08 | 36.82 | 4356.61 | 22879.82 | 1052.38 | 92.33 | 2690.93 | 82.27 | 56.95 | -0.01 | 0 | 0 | 508.58
9.87 | 11043.08 | 51 | 49.08 | 36.85 | 4398.67 | 21922.9 | 1016.12 | 99.1 | 3120.81 | 83.15 | 59.57 | -0.01 | 0.01 | 0 | 508.89
9.14 | 10272.11 | 51.04 | 49.1 | 36.91 | 4351.37 | 22693.88 | 1020.05 | 88.4 | 3243.91 | 83.32 | 56.95 | -0.01 | 0.01 | 0 | 509.2
13.94 | 10308.39 | 51.04 | 49.1 | 36.9 | 4693.08 | 22653.06 | 1033.15 | 86.38 | 2401.43 | 85.25 | 56.95 | -0.01 | 0.01 | -0.01 | 509.51
11.84 | 11115.65 | 50.57 | 49.25 | 37.37 | 4746.93 | 21845.8 | 994.26 | 89.37 | 2507.04 | 55.52 | 51.71 | -0.01 | 0.01 | 0 | 509.82
9.86 | 10312.93 | 51.08 | 48.72 | 37.02 | 4685.22 | 23564.63 | 969.02 | 81.19 | 2950.2 | 91.1 | 54.33 | 0 | 0.02 | -0.01 | 510.13
10.83 | 10839 | 50.93 | 48.78 | 37.12 | 4708.87 | 23038.55 | 960.61 | 77.11 | 3265.41 | 88.68 | 54.33 | -0.01 | 0.03 | -0.01 | 510.44
10.93 | 10689.34 | 50.72 | 48.84 | 37.23 | 4706.25 | 23188.21 | 1018.74 | 72.32 | 3267.76 | 86.26 | 54.33 | -0.01 | 0.01 | 0 | 510.75
9.87 | 10988.66 | 50.47 | 48.87 | 37.23 | 4724.66 | 22888.89 | 997.91 | 75.49 | 3255.38 | 86.75 | 54.33 | 0 | 0.01 | 0 | 511.06
11.15 | 10612.24 | 50.43 | 48.84 | 37.26 | 4769.34 | 23265.31 | 1087.82 | 64.75 | 3277.07 | 85.52 | 54.33 | -0.01 | 0.02 | 0 | 511.37
9.5 | 10462.59 | 50.34 | 48.81 | 37.3 | 4740.38 | 23414.97 | 1077.62 | 68.96 | 3274 | 86.13 | 54.33 | -0.01 | 0.01 | 0 | 511.69
12.97 | 10743.76 | 50.36 | 48.78 | 37.31 | 4427.56 | 23133.79 | 1045.28 | 80.74 | 3170.89 | 86.26 | 51.71 | -0.02 | 0.02 | 0 | 512
11.27 | 11161 | 50.41 | 48.74 | 37.51 | 3970.21 | 22716.55 | 1045.01 | 83.64 | 3008.53 | 83.67 | 51.71 | -0.01 | 0.02 | -0.02 | 512.31
12.39 | 11083.9 | 50.44 | 48.74 | 37.49 | 4159.48 | 22793.65 | 1014.53 | 87.33 | 3111.49 | 84.77 | 49.09 | 0 | 0.02 | 0 | 512.62
10.93 | 11161 | 50.53 | 48.68 | 37.48 | 4290.9 | 22716.55 | 1118.58 | 77.69 | 3154.8 | 86.22 | 51.71 | 0 | 0.01 | 0.01 | 512.93
13.94 | 11573.7 | 50.59 | 48.66 | 37.53 | 4317.17 | 22303.85 | 1153.05 | 92.12 | 3139.32 | 88.02 | 54.33 | 0 | 0.03 | 0.01 | 513.24
11.74 | 10875.28 | 50.59 | 48.63 | 37.48 | 4301.38 | 23002.27 | 1254.75 | 84.43 | 3190.46 | 88.68 | 51.71 | -0.01 | 0.01 | 0.01 | 513.55
12.25 | 11251.7 | 50.64 | 48.66 | 37.49 | 4304.07 | 22625.85 | 1090.44 | 96.97 | 2865.14 | 88.68 | 49.09 | -0.01 | 0.02 | 0 | 513.86
10.23 | 11269.84 | 50.66 | 48.66 | 37.5 | 4293.52 | 22607.71 | 1026.6 | 92.51 | 3213.66 | 89.34 | 49.09 | -0.01 | 0.02 | 0.01 | 514.18
12.72 | 11006.8 | 50.74 | 48.68 | 37.57 | 4314.55 | 22870.75 | 1073.62 | 82.87 | 2937.97 | 89.16 | 46.47 | -0.01 | 0.01 | 0.01 | 514.49
16.65 | 11179.14 | 50.74 | 48.68 | 37.56 | 4285.66 | 22698.41 | 1390.65 | 67.71 | 3212.11 | 89.69 | 51.71 | -0.01 | 0.01 | 0 | 514.79
17.77 | 10630.39 | 50.77 | 48.68 | 37.57 | 4262.01 | 23247.17 | 1547.86 | 65.36 | 3025.49 | 90.83 | 54.33 | -0.01 | 0.01 | 0 | 515.11
15.5 | 11047.62 | 50.81 | 48.68 | 37.58 | 4301.38 | 22829.93 | 1523.17 | 75.64 | 2667.65 | 92.02 | 54.33 | -0.01 | 0.01 | 0 | 515.42
10.04 | 11310.66 | 50.81 | 48.68 | 37.55 | 4267.25 | 22566.89 | 1584.95 | 72.04 | 2584.79 | 91.89 | 51.71 | 0 | 0.02 | 0 | 515.72
8.91 | 10535.15 | 50.74 | 48.7 | 37.59 | 4296.14 | 23342.4 | 1571.03 | 72.04 | 3161.01 | 90.88 | 51.71 | 0 | 0.01 | 0 | 516.03
9.14 | 10820.86 | 50.77 | 48.7 | 37.61 | 4275.11 | 23056.69 | 1601.78 | 76.13 | 3234.59 | 92.11 | 51.71 | 0 | 0.01 | 0.01 | 516.35
10.04 | 10707.48 | 50.72 | 48.7 | 37.61 | 4256.7 | 23170.07 | 1528.97 | 87.85 | 3224.53 | 89.56 | 51.71 | -0.01 | 0 | 0.01 | 516.65
12.97 | 11251.7 | 50.74 | 48.72 | 37.6 | 4246.22 | 22625.85 | 1165.39 | 52.3 | 3089.77 | 87.1 | 43.85 | -0.01 | 0 | 0.01 | 516.96
9.37 | 10916.1 | 50.77 | 48.72 | 37.63 | 4254.08 | 22961.45 | 1388.03 | 72.77 | 3198.18 | 90.17 | 49.09 | -0.01 | 0.01 | 0.01 | 517.27
10.93 | 10426.3 | 50.78 | 48.7 | 37.64 | 4259.32 | 23451.25 | 1591.78 | 74.64 | 3215.25 | 88.68 | 51.71 | 0 | 0.01 | 0 | 517.58
10.23 | 11365.08 | 50.81 | 48.7 | 37.64 | 4262.01 | 22512.47 | 1626.74 | 81.71 | 3220.66 | 92.02 | 51.71 | 0 | 0.01 | 0 | 517.89
8.38 | 11854.88 | 50.83 | 48.72 | 37.64 | 4240.98 | 22022.68 | 1633.84 | 75.95 | 3223.77 | 91.71 | 49.09 | 0 | 0.01 | 0.01 | 518.2
9.06 | 11405.9 | 50.83 | 48.76 | 37.63 | 4283.04 | 22471.66 | 1419.61 | 102.31 | 2924.8 | 90.17 | 46.47 | 0 | 0.01 | 0.02 | 518.51
9.69 | 11215.42 | 50.85 | 48.78 | 37.65 | 4272.49 | 22662.13 | 1336.8 | 90.96 | 3228.39 | 91.49 | 46.47 | 0 | 0.02 | 0 | 518.82
8.22 | 12004.54 | 50.87 | 48.82 | 37.61 | 4256.7 | 21873.02 | 1355.42 | 95.72 | 3224.53 | 90.96 | 46.47 | 0 | 0.01 | 0.01 | 519.13
8.98 | 10875.28 | 50.85 | 48.84 | 37.62 | 4267.25 | 23002.27 | 1342.8 | 92.91 | 3228.39 | 87.89 | 43.85 | 0 | 0.01 | 0 | 519.44
7.78 | 9823.13 | 50.56 | 48.57 | 37.97 | 4198.92 | 24054.42 | 1247.93 | 82.93 | 3174.94 | 85.12 | 35.92 | 0 | 0.02 | 0.03 | 519.75
8.2 | 10444.44 | 50.3 | 48.53 | 38.1 | 4201.54 | 23433.11 | 1275.78 | 83.15 | 3167.97 | 83.28 | 35.92 | 0 | 0.05 | 0.04 | 520.06
12.39 | 11573.7 | 50.17 | 48.57 | 38.11 | 4198.92 | 22303.85 | 1309.71 | 80.86 | 3169.52 | 80.77 | 35.92 | -0.01 | 0.02 | 0.03 | 520.37
10.14 | 11687.07 | 50.13 | 48.59 | 38.17 | 4177.89 | 22190.48 | 1318.39 | 86.2 | 3168.73 | 80.29 | 38.54 | 0 | 0 | 0.03 | 520.68
9.61 | 10648.53 | 50.04 | 48.59 | 38.2 | 4162.1 | 23229.02 | 1318.12 | 85.41 | 3164.87 | 79.63 | 38.54 | 0 | 0.01 | 0.03 | 520.99
11.5 | 10743.76 | 50.07 | 48.57 | 38.24 | 4196.23 | 23133.79 | 1350.18 | 85.37 | 3173.38 | 79.15 | 35.92 | 0 | 0.01 | 0.03 | 521.3
13.44 | 10689.34 | 50.11 | 48.55 | 38.23 | 4180.51 | 23188.21 | 1352.8 | 86.32 | 3167.21 | 78.62 | 38.54 | -0.01 | 0.03 | 0.04 | 521.61
12.09 | 10934.24 | 50.19 | 48.53 | 38.26 | 4162.1 | 22943.31 | 1333.08 | 86.87 | 3161.01 | 79.72 | 38.54 | 0 | 0.01 | 0.03 | 521.92
11.62 | 10462.59 | 50.3 | 48.51 | 38.28 | 4190.99 | 23414.97 | 1346.25 | 82.57 | 3176.49 | 80.07 | 41.16 | 0 | 0.01 | 0.04 | 522.22
8.71 | 10367.35 | 50.34 | 48.51 | 38.35 | 4164.72 | 23510.2 | 1307.36 | 91.84 | 3171.83 | 80.2 | 38.54 | 0 | 0 | 0.04 | 522.54
11.5 | 10802.72 | 50.36 | 48.53 | 38.35 | 4183.13 | 23074.83 | 1337.08 | 83.45 | 3159.45 | 81.7 | 38.54 | 0 | 0.01 | 0.05 | 522.85
13.78 | 10575.96 | 50.41 | 48.53 | 38.44 | 4188.37 | 23301.59 | 1310.74 | 89.74 | 3173.38 | 83.5 | 38.54 | 0 | 0.01 | 0.03 | 523.15
6.52 | 10671.2 | 50.44 | 48.55 | 38.53 | 4143.69 | 23206.35 | 1288.4 | 91.84 | 3158.66 | 87.58 | 35.92 | 0 | 0.02 | 0.04 | 523.47
11.05 | 10294.78 | 50.49 | 48.55 | 38.62 | 4162.1 | 23582.77 | 1307.36 | 86.11 | 3169.52 | 87.67 | 38.54 | 0 | 0.01 | 0.02 | 523.78
8.2 | 11723.36 | 50.51 | 48.55 | 38.65 | 4154.17 | 22154.2 | 1241.1 | 92.97 | 3161.8 | 86.13 | 35.92 | 0 | 0.01 | 0.04 | 524.08
8.42 | 11161 | 50.51 | 48.59 | 38.69 | 4159.48 | 22716.55 | 1257.17 | 91.32 | 3150.94 | 87.27 | 35.92 | 0 | 0.01 | 0.03 | 524.4
11.15 | 10970.52 | 50.53 | 48.59 | 38.71 | 4164.72 | 22907.03 | 1292.33 | 88.43 | 3163.32 | 87.19 | 35.92 | 0 | 0.02 | 0.03 | 524.71
13.27 | 11047.62 | 50.53 | 48.63 | 38.7 | 4109.49 | 22829.93 | 1316.26 | 88.3 | 3150.18 | 86.4 | 35.92 | 0 | 0 | 0.05 | 525.01
12 | 11215.42 | 50.56 | 48.66 | 38.7 | 4135.83 | 22662.13 | 1305.22 | 91.96 | 3156.35 | 87.8 | 35.92 | 0 | 0.01 | 0.04 | 525.32
9.96 | 10707.48 | 50.57 | 48.68 | 38.7 | 4159.48 | 23170.07 | 1356.8 | 85.65 | 3193.52 | 87.01 | 35.92 | 0 | 0 | 0.05 | 525.64
10.24 | 11120.18 | 50.53 | 48.72 | 38.7 | 4141.07 | 22757.37 | 1237.65 | 88.58 | 3176.49 | 87.27 | 35.92 | 0 | 0 | 0.05 | 525.95
10.52 | 11537.41 | 50.53 | 48.76 | 38.73 | 4151.55 | 22340.14 | 1239.24 | 85.04 | 3174.94 | 86.44 | 33.3 | 0 | 0 | 0.05 | 526.26
11.74 | 10952.38 | 50.53 | 48.76 | 38.8 | 4135.83 | 22925.17 | 1231.93 | 85.04 | 3170.28 | 86.09 | 35.92 | 0 | 0 | 0.05 | 526.57
11.94 | 11687.07 | 50.53 | 48.78 | 38.8 | 4138.45 | 22190.48 | 1242.41 | 79.82 | 3164.87 | 86.97 | 35.92 | 0 | 0.01 | 0.06 | 526.88
10.43 | 11065.76 | 50.53 | 48.81 | 38.83 | 4172.58 | 22811.79 | 1233.45 | 84.22 | 3167.21 | 86.35 | 33.3 | 0 | 0.02 | 0.05 | 527.19
9.37 | 11083.9 | 50.56 | 48.81 | 38.81 | 4148.93 | 22793.65 | 1244.55 | 80.89 | 3154.04 | 86.26 | 35.92 | 0 | 0 | 0.04 | 527.5
8.28 | 11365.08 | 50.59 | 48.84 | 38.83 | 4127.9 | 22512.47 | 1235.03 | 83.06 | 3154.04 | 86.4 | 35.92 | 0 | 0.01 | 0.05 | 527.81
10.63 | 11120.18 | 50.59 | 48.82 | 38.92 | 4159.48 | 22757.37 | 1246.34 | 84.25 | 3147.83 | 86.18 | 35.92 | 0 | 0.01 | 0.05 | 528.12
8.55 | 11818.59 | 50.62 | 48.84 | 38.92 | 4198.92 | 22058.96 | 1202.21 | 82.51 | 3200.53 | 89.29 | 35.92 | 0 | 0.02 | 0.05 | 528.44
8.64 | 10199.55 | 50.66 | 48.87 | 38.93 | 4167.34 | 23678 | 1241.38 | 87.33 | 3162.56 | 84.73 | 35.92 | 0 | 0.01 | 0.05 | 528.74
9.88 | 10802.72 | 50.74 | 48.4 | 38.96 | 4338.2 | 23074.83 | 1275.3 | 75.7 | 3155.29 | 89.8 | 33.3 | 0 | 0 | 0.07 | 529.06
9.24 | 11496.6 | 50.7 | 48.51 | 38.95 | 4346.13 | 22380.95 | 1298.4 | 82.14 | 3161.46 | 88.79 | 33.3 | 0 | 0.02 | 0.07 | 529.38
18.3 | 10988.66 | 50.56 | 48.55 | 38.95 | 4314.55 | 22888.89 | 1300.74 | 80.37 | 3153.74 | 88.97 | 33.3 | 0.01 | 0.01 | 0.06 | 529.68
12.12 | 10426.3 | 50.51 | 48.61 | 38.94 | 4330.34 | 23451.25 | 1269.99 | 85.65 | 3154.5 | 88.48 | 33.3 | 0 | 0 | 0.06 | 529.99
11.99 | 11024.94 | 50.43 | 48.63 | 38.98 | 4327.72 | 22852.61 | 1300.53 | 78.54 | 3156.8 | 88.75 | 33.3 | 0 | 0 | 0.06 | 530.3
9.45 | 11424.04 | 50.23 | 48.68 | 38.98 | 4325.1 | 22453.51 | 1258.48 | 85.77 | 3152.94 | 89.27 | 30.68 | 0 | 0 | 0.06 | 530.61
10.72 | 10272.11 | 50.09 | 48.7 | 38.95 | 4322.41 | 23605.44 | 1262.89 | 80.13 | 3150.63 | 89.14 | 33.3 | 0.01 | 0.01 | 0.06 | 530.92
13.6 | 10480.73 | 50.04 | 48.68 | 38.99 | 4343.44 | 23396.83 | 1275.78 | 75.86 | 3160.7 | 87.78 | 30.68 | 0.01 | 0 | 0.07 | 531.23
12.82 | 10612.24 | 50.02 | 48.66 | 39.03 | 4338.2 | 23265.31 | 1295.23 | 72.65 | 3151.39 | 87.25 | 30.68 | 0 | 0 | 0.06 | 531.54
21.06 | 10181.41 | 50.11 | 48.63 | 39.06 | 4314.55 | 23696.15 | 1276.33 | 81.04 | 3146.74 | 88.92 | 30.68 | 0 | 0 | 0.07 | 531.85
22.75 | 10426.3 | 50.15 | 48.61 | 39.06 | 4306.69 | 23451.25 | 1322.05 | 78.63 | 3146.74 | 88.79 | 30.68 | 0.01 | 0.01 | 0.05 | 532.17
20.67 | 10594.1 | 50.17 | 48.57 | 39.09 | 4309.31 | 23283.45 | 1242.41 | 80.28 | 3144.43 | 89.49 | 30.68 | 0 | -0.01 | 0.07 | 532.48
17.43 | 10707.48 | 50.22 | 48.57 | 39.12 | 4319.79 | 23170.07 | 1135.4 | 97.7 | 3145.98 | 88.83 | 30.68 | 0 | 0 | 0.06 | 532.79
18.95 | 10367.35 | 50.23 | 48.59 | 39.03 | 4311.93 | 23510.2 | 1005.84 | 90.26 | 3145.18 | 90.46 | 28.06 | 0 | 0 | 0.06 | 533.11
16.17 | 10253.97 | 50.28 | 48.59 | 39.04 | 4332.96 | 23623.58 | 1027.36 | 87.21 | 3149.84 | 90.42 | 25.44 | 0 | 0 | 0.07 | 533.41
10.23 | 10199.55 | 50.3 | 48.61 | 39.03 | 4322.41 | 23678 | 1003.71 | 87.05 | 3144.43 | 89.98 | 25.44 | 0 | 0.01 | 0.07 | 533.72
7.85 | 10535.15 | 50.36 | 48.61 | 39.02 | 4327.72 | 23342.4 | 1009.22 | 84.79 | 3144.43 | 90.06 | 25.44 | 0 | 0 | 0.07 | 534.04
19.92 | 10575.96 | 50.36 | 48.61 | 39.03 | 4325.1 | 23301.59 | 1026.04 | 84.95 | 3145.22 | 89.8 | 28.06 | 0 | 0.01 | 0.07 | 534.34
19.93 | 9859.41 | 50.38 | 48.63 | 39.04 | 4322.41 | 24018.14 | 1160.43 | 65.36 | 3141.32 | 89.1 | 28.06 | 0 | 0.01 | 0.07 | 534.65
17.43 | 10780.05 | 50.47 | 48.63 | 39.04 | 4304.07 | 23097.51 | 1020.53 | 88.09 | 3136.67 | 89.67 | 28.06 | 0 | 0.01 | 0.07 | 534.96
19.58 | 11006.8 | 50.44 | 48.66 | 39.03 | 4311.93 | 22870.75 | 1006.88 | 87.94 | 3138.22 | 90.55 | 28.06 | 0 | 0 | 0.07 | 535.27
10.13 | 10820.86 | 50.44 | 48.68 | 38.97 | 4311.93 | 23056.69 | 1099.13 | 74.12 | 3135.11 | 89.54 | 28.06 | 0 | 0.01 | 0.07 | 535.58
10.82 | 9895.69 | 50.56 | 48.7 | 39.02 | 4296.14 | 23981.86 | 1109.13 | 73.87 | 3131.25 | 90.68 | 28.06 | 0 | 0.01 | 0.08 | 535.89
18.56 | 11102.04 | 50.51 | 48.72 | 39.03 | 4298.76 | 22775.51 | 1145.67 | 74.57 | 3131.25 | 87.78 | 25.44 | 0.01 | 0.01 | 0.08 | 536.2
12.53 | 10594.1 | 50.51 | 48.76 | 39.03 | 4285.66 | 23283.45 | 1062.11 | 77.32 | 3126.6 | 88.83 | 25.44 | 0 | 0.01 | 0.07 | 536.51
12.63 | 10820.86 | 50.51 | 48.78 | 38.99 | 4314.55 | 23056.69 | 1001.64 | 87.54 | 3134.36 | 87.47 | 25.44 | 0.01 | 0 | 0.07 | 536.82
15.15 | 10235.83 | 50.49 | 48.81 | 39.01 | 4301.38 | 23641.72 | 1024.53 | 78.6 | 3127.39 | 88.44 | 22.82 | 0 | 0 | 0.08 | 537.14
14.4 | 10385.49 | 50.49 | 48.82 | 38.98 | 4296.14 | 23492.06 | 987.43 | 88.76 | 3126.6 | 89.01 | 22.82 | 0 | 0.01 | 0.09 | 537.45
10.59 | 10839 | 50.51 | 48.84 | 38.97 | 4311.93 | 23038.55 | 1144.91 | 66.76 | 3127.39 | 89.27 | 25.44 | 0 | 0 | 0.09 | 537.76
12.67 | 10857.14 | 50.49 | 48.87 | 38.97 | 4306.69 | 23020.41 | 1021.08 | 89.37 | 3125.05 | 89.71 | 22.82 | 0 | 0 | 0.07 | 538.07
11.26 | 11310.66 | 50.53 | 48.89 | 38.95 | 4264.63 | 22566.89 | 1019.49 | 92.45 | 3116.53 | 89.98 | 22.82 | 0.01 | 0.01 | 0.08 | 538.38
11.86 | 10648.53 | 50.47 | 48.51 | 38.81 | 4327.72 | 23229.02 | 803.13 | 102.09 | 3172.67 | 88.92 | 20.13 | 0 | 0.02 | 0.08 | 538.69
12.82 | 10594.1 | 50.49 | 48.53 | 38.81 | 4327.72 | 23283.45 | 772.65 | 102.95 | 3174.97 | 89.84 | 17.51 | 0 | 0 | 0.08 | 539
14.04 | 10426.3 | 50.51 | 48.57 | 38.82 | 4306.69 | 23451.25 | 802.65 | 90.59 | 3164.91 | 90.72 | 17.51 | 0 | -0.01 | 0.09 | 539.31
14.49 | 11120.18 | 50.56 | 48.61 | 38.81 | 4296.14 | 22757.37 | 848.64 | 95.72 | 3162.6 | 90.28 | 20.13 | 0 | -0.01 | 0.09 | 539.62
12 | 10480.73 | 50.59 | 48.68 | 38.8 | 4269.87 | 23396.83 | 1195.87 | 50.01 | 3134.74 | 89.1 | 22.82 | 0.01 | 0 | 0.08 | 539.93
9.88 | 10761.9 | 50.68 | 48.74 | 38.8 | 4256.7 | 23115.65 | 1168.01 | 77.81 | 3137.04 | 89.49 | 22.82 | 0 | 0.01 | 0.09 | 540.24
8.29 | 11442.18 | 50.59 | 48.82 | 38.81 | 4256.7 | 22435.37 | 1055.28 | 97.43 | 3131.63 | 89.27 | 20.13 | 0.01 | 0.01 | 0.09 | 540.56
12.97 | 10934.24 | 50.53 | 48.84 | 38.84 | 4283.04 | 22943.31 | 1030.53 | 89.4 | 3144.81 | 89.27 | 22.82 | 0 | 0.01 | 0.08 | 540.87
11.5 | 10444.44 | 50.44 | 48.89 | 38.83 | 4267.25 | 23433.11 | 1017.43 | 93.52 | 3146.32 | 89.32 | 20.13 | 0 | 0.01 | 0.09 | 541.18
9.22 | 10689.34 | 50.3 | 48.89 | 38.86 | 4259.32 | 23188.21 | 1071.55 | 84.73 | 3136.29 | 87.82 | 22.82 | 0 | 0 | 0.09 | 541.49
8.14 | 10535.15 | 50.3 | 48.89 | 38.86 | 4238.29 | 23342.4 | 1085.48 | 87.24 | 3132.39 | 88.09 | 17.51 | 0 | 0 | 0.08 | 541.8
7.37 | 11179.14 | 50.32 | 48.87 | 38.92 | 4280.35 | 22698.41 | 1185.87 | 89.16 | 3152.53 | 87.82 | 22.82 | 0 | -0.01 | 0.1 | 542.12
15.94 | 10403.63 | 50.3 | 48.87 | 38.92 | 4275.11 | 23473.92 | 1094.44 | 108.44 | 3140.91 | 88.22 | 20.13 | 0 | -0.01 | 0.1 | 542.43
12.12 | 10312.93 | 50.34 | 48.84 | 38.88 | 4267.25 | 23564.63 | 1099.68 | 99.78 | 3151.77 | 87.6 | 20.13 | 0.01 | -0.02 | 0.08 | 542.74
10.93 | 10875.28 | 50.34 | 48.84 | 38.89 | 4204.16 | 23002.27 | 1030.25 | 97.43 | 3130.84 | 86.64 | 20.13 | 0 | 0 | 0.1 | 543.05
10.14 | 10158.73 | 50.49 | 48.84 | 38.89 | 4259.32 | 23718.82 | 1097.34 | 83.3 | 3150.22 | 85.89 | 20.13 | 0 | -0.02 | 0.11 | 543.36
14.77 | 10367.35 | 50.51 | 48.87 | 38.88 | 4222.57 | 23510.2 | 1074.72 | 86.29 | 3132.39 | 85.01 | 20.13 | 0 | 0 | 0.1 | 543.67
13.44 | 10009.07 | 50.56 | 48.87 | 38.92 | 4227.81 | 23868.48 | 1535.52 | 71.61 | 3133.94 | 87.25 | 28.06 | 0.01 | 0.02 | 0.1 | 543.98
8.78 | 10916.1 | 50.66 | 48.87 | 38.8 | 4256.7 | 22961.45 | 1561.03 | 74.57 | 3153.28 | 89.71 | 25.44 | 0.01 | 0 | 0.1 | 544.29
11.04 | 10349.21 | 50.64 | 48.93 | 38.83 | 4212.02 | 23528.34 | 1617.57 | 65.73 | 3117.7 | 88.75 | 25.44 | 0 | -0.01 | 0.1 | 544.6
8.92 | 10839 | 50.68 | 48.95 | 38.8 | 4269.87 | 23038.55 | 1578.61 | 70.58 | 3139.35 | 91.16 | 22.82 | 0 | -0.02 | 0.1 | 544.91
10.14 | 10517.01 | 50.72 | 48.97 | 38.81 | 4238.29 | 23360.54 | 1772.64 | 66.79 | 3127.77 | 91.03 | 28.06 | 0 | -0.01 | 0.1 | 545.22
10.83 | 10839 | 50.72 | 48.99 | 38.79 | 4217.26 | 23038.55 | 1662.25 | 78.48 | 3126.98 | 84.22 | 25.44 | 0.01 | -0.01 | 0.09 | 545.53
7.58 | 10349.21 | 50.68 | 49.02 | 38.79 | 4227.81 | 23528.34 | 1661.14 | 82.35 | 3126.22 | 85.36 | 22.82 | 0.02 | 0 | 0.1 | 545.84
10.73 | 10780.05 | 50.7 | 49.02 | 38.75 | 4227.81 | 23097.51 | 1715.61 | 74.67 | 3137.04 | 90.68 | 25.44 | 0.01 | 0 | 0.1 | 546.15
10.62 | 11138.32 | 50.7 | 49.04 | 38.8 | 4264.63 | 22739.23 | 1677.97 | 77.41 | 3135.49 | 89.19 | 25.44 | 0.01 | -0.02 | 0.1 | 546.46
7.96 | 10158.73 | 50.77 | 49.06 | 38.76 | 4209.4 | 23718.82 | 1679.83 | 80.19 | 3115.35 | 89.58 | 22.82 | 0.01 | 0 | 0.1 | 546.77
7.34 | 10875.28 | 50.77 | 49.08 | 38.69 | 4227.81 | 23002.27 | 1705.06 | 81.8 | 3123.11 | 90.9 | 22.82 | 0 | 0 | 0.1 | 547.08
5.26 | 11120.18 | 50.83 | 49.08 | 38.69 | 4243.6 | 22757.37 | 1634.39 | 86.63 | 3125.42 | 89.76 | 22.82 | 0 | -0.01 | 0.1 | 547.38
5.16 | 11383.22 | 50.89 | 49.12 | 38.7 | 4235.67 | 22494.33 | 1671.14 | 78.75 | 3120.01 | 89.45 | 22.82 | 0 | 0.01 | 0.1 | 547.7
7.06 | 10988.66 | 51.06 | 48.89 | 38.45 | 4459.13 | 22888.89 | 1210.62 | 77.66 | 3146.85 | 88.92 | 14.89 | 0.01 | -0.01 | 0.12 | 548
3.91 | 9727.89 | 51.06 | 49.27 | 38.51 | 4440.72 | 24149.66 | 1257.37 | 76.07 | 3142.95 | 87.38 | 14.89 | 0 | -0.01 | 0.11 | 548.31
5.28 | 10839 | 50.81 | 49.33 | 38.55 | 4396.05 | 23038.55 | 1350.45 | 87.88 | 3130.53 | 88.04 | 17.51 | 0.01 | 0 | 0.12 | 548.62
12.49 | 10086.17 | 50.66 | 49.36 | 38.52 | 4377.64 | 23791.38 | 1437.75 | 74.15 | 3126.67 | 87.43 | 17.51 | 0.01 | -0.01 | 0.12 | 548.93
11.05 | 10689.34 | 50.59 | 49.36 | 38.56 | 4417.07 | 23188.21 | 1436.16 | 83.21 | 3128.22 | 87.65 | 17.51 | 0.01 | -0.01 | 0.11 | 549.24
9.56 | 11383.22 | 50.57 | 49.31 | 38.54 | 4406.53 | 22494.33 | 1411.68 | 85.56 | 3135.19 | 86.86 | 17.51 | 0.01 | -0.01 | 0.12 | 549.56
5.55 | 11251.7 | 50.74 | 49.27 | 38.55 | 4448.59 | 22625.85 | 1353.9 | 94.53 | 3142.95 | 89.67 | 17.51 | 0 | 0 | 0.12 | 549.87
3.49 | 11705.22 | 50.83 | 49.25 | 38.57 | 4435.48 | 22172.34 | 1386.24 | 89.4 | 3142.95 | 89.23 | 14.89 | 0.01 | -0.01 | 0.13 | 550.18
3.28 | 10049.89 | 51.02 | 49.27 | 38.52 | 4419.7 | 23827.66 | 943.51 | 84.37 | 3137.54 | 88.61 | 9.65 | 0 | 0 | 0.14 | 550.49
4.5 | 10367.35 | 51.11 | 49.36 | 38.63 | 4427.56 | 23510.2 | 900.97 | 88.4 | 3139.09 | 83.87 | 9.65 | 0.01 | -0.01 | 0.11 | 550.8
7.97 | 9972.79 | 51.17 | 49.38 | 38.62 | 4445.96 | 23904.76 | 969.85 | 91.72 | 3142.19 | 85.32 | 12.27 | 0 | -0.01 | 0.12 | 551.11
15.95 | 10426.3 | 51.17 | 49.42 | 38.62 | 4443.34 | 23451.25 | 1005.84 | 91.66 | 3140.64 | 87.08 | 9.65 | 0 | -0.01 | 0.11 | 551.42
5.69 | 9691.61 | 51.17 | 49.46 | 38.56 | 4440.72 | 24185.94 | 1043.14 | 84.98 | 3141.4 | 87.69 | 12.27 | 0.01 | -0.02 | 0.13 | 551.73
7.34 | 10367.35 | 51.19 | 49.52 | 38.51 | 4443.34 | 23510.2 | 976.68 | 89.37 | 3139.09 | 88.83 | 9.65 | 0 | -0.01 | 0.13 | 552.04
11.87 | 10426.3 | 51.19 | 49.52 | 38.58 | 4417.07 | 23451.25 | 992.95 | 89.07 | 3134.43 | 91.78 | 9.65 | 0 | -0.01 | 0.13 | 552.35
12.83 | 9859.41 | 51.17 | 49.57 | 38.59 | 4430.24 | 24018.14 | 942.2 | 92.91 | 3136.74 | 82.91 | 9.65 | 0 | -0.02 | 0.13 | 552.65
9.88 | 10426.3 | 51.14 | 49.59 | 38.58 | 4414.45 | 23451.25 | 994.53 | 78.45 | 3135.99 | 89.49 | 9.65 | 0 | -0.02 | 0.13 | 552.97
9.62 | 10707.48 | 51.17 | 49.61 | 38.58 | 4396.05 | 23170.07 | 1018.74 | 78.36 | 3127.43 | 90.06 | 9.65 | 0.01 | -0.02 | 0.13 | 553.28
9.38 | 10312.93 | 51.19 | 49.63 | 38.58 | 4380.26 | 23564.63 | 977.16 | 86.41 | 3120.46 | 88.44 | 7.03 | 0 | -0.01 | 0.14 | 553.59
12.02 | 10575.96 | 51.19 | 49.65 | 38.63 | 4375.02 | 23301.59 | 976.68 | 81.13 | 3118.91 | 89.27 | 7.03 | 0 | -0.01 | 0.14 | 553.9
10.24 | 11251.7 | 51.23 | 49.67 | 38.63 | 4382.88 | 22625.85 | 992.95 | 79.94 | 3121.26 | 89.67 | 7.03 | 0 | -0.03 | 0.13 | 554.22
10.33 | 10312.93 | 51.25 | 49.69 | 38.58 | 4375.02 | 23564.63 | 944.82 | 86.66 | 3121.26 | 90.2 | 9.65 | 0 | -0.01 | 0.14 | 554.53
8.39 | 11083.9 | 51.25 | 49.69 | 38.63 | 4382.88 | 22793.65 | 946.68 | 86.69 | 3121.26 | 89.58 | 9.65 | 0 | -0.01 | 0.14 | 554.84
9.22 | 10761.9 | 51.27 | 49.69 | 38.63 | 4388.18 | 23115.65 | 974.54 | 81.53 | 3121.26 | 90.2 | 9.65 | 0.01 | -0.02 | 0.14 | 555.15
8.88 | 10970.52 | 51.29 | 49.67 | 38.63 | 4411.83 | 22907.03 | 981.37 | 81.26 | 3127.47 | 88.48 | 9.65 | 0 | -0.02 | 0.14 | 555.46
7.52 | 10235.83 | 51.32 | 49.69 | 38.89 | 4417.07 | 23641.72 | 995.57 | 77.5 | 3125.92 | 87.91 | 12.27 | 0 | -0.01 | 0.13 | 555.78
8.65 | 10630.39 | 51.36 | 49.73 | 38.54 | 4427.56 | 23247.17 | 1008.74 | 79.79 | 3120.5 | 83.78 | 9.65 | 0 | -0.02 | 0.14 | 556.09
7.69 | 9727.89 | 51.36 | 49.82 | 38.63 | 4411.83 | 24149.66 | 938.82 | 90.56 | 3125.92 | 90.24 | 7.03 | 0 | -0.01 | 0.14 | 556.4
7.28 | 11047.62 | 51.36 | 49.88 | 38.63 | 4406.53 | 22829.93 | 922 | 80.16 | 3125.16 | 90.15 | 7.03 | 0 | -0.02 | 0.15 | 556.72
7.24 | 9913.83 | 51.42 | 49.91 | 38.63 | 4403.91 | 23963.72 | 976.13 | 75.55 | 3128.26 | 90.42 | 9.65 | 0 | -0.02 | 0.14 | 557.03
8.45 | 10181.41 | 51.42 | 49.93 | 38.63 | 4430.24 | 23696.15 | 926.69 | 82.32 | 3133.68 | 90.06 | 9.65 | 0 | -0.03 | 0.14 | 557.34
5.78 | 8312.93 | 51.46 | 49.97 | 38.79 | 4432.86 | 25564.63 | 935.65 | 83.06 | 3150.71 | 89.67 | 9.65 | 0 | 0 | 0.14 | 557.65
9.07 | 9578.23 | 51.34 | 50.29 | 37.93 | 3846.65 | 24299.32 | 726.39 | 102.58 | 2934.87 | 88.79 | 1.79 | 0 | -0.03 | 0.19 | 557.96
8.64 | 9446.71 | 51.4 | 50.39 | 37.86 | 4364.47 | 24430.84 | 690.4 | 95.23 | 3208.17 | 91.51 | -0.9 | 0 | -0.03 | 0.18 | 558.27
8.08 | 9650.79 | 51.48 | 50.46 | 37.86 | 4340.82 | 24226.76 | 772.38 | 96.91 | 3210.52 | 90.15 | 1.79 | 0 | -0.03 | 0.2 | 558.58
5.62 | 3043.08 | 51.34 | 50.56 | 37.92 | 4359.23 | 30834.47 | 471.41 | 167.93 | 3243.79 | 90.59 | -0.9 | 0 | -0.04 | 0.2 | 558.89
12.16 | 8426.3 | 51.23 | 50.58 | 37.93 | 4377.64 | 25451.25 | 671.71 | 117.96 | 3260.83 | 89.36 | 1.79 | 0 | -0.04 | 0.19 | 559.21
10.06 | 10988.66 | 51.27 | 50.58 | 37.94 | 4464.37 | 22888.89 | 756.66 | 91.96 | 3319.69 | 84.09 | 1.79 | 0.01 | -0.02 | 0.19 | 559.52
7.92 | 9088.44 | 51.4 | 50.54 | 37.93 | 4430.24 | 24789.12 | 760.86 | 100.93 | 3308.07 | 83.52 | 1.79 | 0 | -0.03 | 0.2 | 559.84
8.06 | 8766.44 | 51.57 | 50.56 | 38.04 | 4411.83 | 25111.11 | 676.74 | 88.4 | 3308.86 | 85.1 | -0.9 | 0 | -0.04 | 0.19 | 560.14
9.46 | 8975.06 | 51.59 | 50.64 | 38.02 | 4430.24 | 24902.49 | 697.5 | 85.44 | 3301.1 | 86.2 | -0.9 | 0 | -0.03 | 0.19 | 560.46
7.47 | 11102.04 | 51.66 | 50.73 | 37.98 | 4427.56 | 22775.51 | 720.87 | 87.54 | 3277.86 | 86.95 | -0.9 | 0.01 | -0.03 | 0.19 | 560.77
6.13 | 9519.27 | 51.82 | 50.77 | 37.95 | 4453.89 | 24358.28 | 685.91 | 104.81 | 3274 | 87.91 | 1.79 | 0 | -0.04 | 0.19 | 561.08
6.28 | 7578.23 | 51.87 | 50.84 | 37.98 | 4438.1 | 26299.32 | 558.7 | 125.1 | 3267.79 | 90.85 | -0.9 | 0 | -0.03 | 0.2 | 561.39
6.72 | 10426.3 | 51.93 | 50.86 | 38.02 | 4398.67 | 23451.25 | 710.39 | 81.56 | 3271.69 | 89.27 | 4.41 | 0.01 | -0.02 | 0.2 | 561.7
4.77 | 9446.71 | 52.1 | 50.9 | 37.98 | 4390.8 | 24430.84 | 680.4 | 109.93 | 3273.24 | 92.3 | 1.79 | 0.01 | -0.02 | 0.19 | 562.01
7.41 | 10049.89 | 52.14 | 50.94 | 37.99 | 4432.86 | 23827.66 | 774.52 | 80.71 | 3290.28 | 90.81 | 4.41 | 0.01 | -0.03 | 0.2 | 562.32
9.97 | 10086.17 | 52.18 | 50.98 | 38.03 | 4419.7 | 23791.38 | 731.9 | 81.93 | 3271.69 | 91.43 | 1.79 | 0.01 | -0.02 | 0.19 | 562.63
11.49 | 9709.75 | 52.21 | 51.01 | 37.99 | 4401.29 | 24167.8 | 692.46 | 110.12 | 3300.35 | 91.43 | 1.79 | 0 | -0.04 | 0.18 | 562.94
7.52 | 2816.33 | 52.31 | 51.05 | 38.04 | 4445.96 | 31061.22 | 409.91 | 178.86 | 3308.86 | 91.29 | -3.52 | 0 | -0.03 | 0.18 | 563.26
5.47 | 10630.39 | 52.39 | 51.07 | 38.04 | 4498.57 | 23247.17 | 714.05 | 102.64 | 3311.97 | 86.46 | 4.41 | 0.01 | -0.04 | 0.18 | 563.57
9.48 | 9668.93 | 52.46 | 51.11 | 38.04 | 4427.56 | 24208.62 | 685.16 | 104.66 | 3315.83 | 90.28 | 1.79 | 0.01 | -0.02 | 0.19 | 563.89
12.1 | 11496.6 | 52.48 | 51.13 | 38.04 | 4456.51 | 22380.95 | 726.11 | 111.09 | 3308.86 | 90.28 | 4.41 | 0.01 | -0.03 | 0.18 | 564.2
6.72 | 7505.67 | 52.54 | 51.16 | 38.04 | 4422.32 | 26371.88 | 587.87 | 125.65 | 3298 | 93.23 | 1.79 | 0.01 | -0.04 | 0.19 | 564.51
17.24 | 10217.69 | 52.57 | 51.18 | 38.05 | 4690.46 | 23659.86 | 720.11 | 100.23 | 3244.55 | 91.29 | 4.41 | 0.01 | -0.04 | 0.18 | 564.83
14.04 | 11800.45 | 52.59 | 51.18 | 38.05 | 4414.45 | 22077.1 | 680.12 | 113.11 | 3292.59 | 90.5 | 4.41 | 0 | -0.04 | 0.18 | 565.14
7.34 | 8879.82 | 52.63 | 51.22 | 38.06 | 4417.07 | 24997.73 | 628.07 | 114.97 | 3287.93 | 90.94 | 4.41 | 0 | -0.03 | 0.18 | 565.46
11.38 | 8503.4 | 52.65 | 51.26 | 38.09 | 4443.34 | 25374.15 | 682.74 | 113.11 | 3292.59 | 91.12 | 7.03 | 0 | -0.05 | 0.17 | 565.76
15.05 | 9292.52 | 52.69 | 51.26 | 38.11 | 4403.91 | 24585.03 | 683.02 | 105.91 | 3284.87 | 89.98 | 4.41 | 0 | -0.03 | 0.16 | 566.07
5.75 | 3814.06 | 52.73 | 51.32 | 38.18 | 4406.53 | 30063.49 | 424.87 | 122.08 | 3287.93 | 93.4 | 1.79 | 0 | -0.04 | 0.16 | 566.39
7.33 | 8335.6 | 52.78 | 51.34 | 38.19 | 4417.07 | 25541.95 | 588.9 | 112.35 | 3291.04 | 91.29 | 4.41 | 0 | -0.05 | 0.16 | 566.71
11.16 | 10009.07 | 52.8 | 51.37 | 38.22 | 4419.7 | 23868.48 | 660.13 | 98.74 | 3298 | 91.07 | 4.41 | 0 | -0.05 | 0.16 | 567.02
10.01 | 9292.52 | 52.82 | 51.39 | 38.23 | 4422.32 | 24585.03 | 625.45 | 99.07 | 3297.24 | 90.59 | 4.41 | 0 | -0.04 | 0.17 | 567.35
13.45 | 10707.48 | 52.37 | 51.43 | 39.05 | 4392.12 | 23170.07 | 174.1 | 0 | 0 | 6.88 | -3.52 | 0.01 | -0.02 | 0.18 | 567.7
13.45 | 10707.48 | 52.37 | 51.43 | 39.05 | 4395.63 | 23170.07 | 174.1 | 0 | 0 | 6.88 | -3.52 | 0.01 | -0.02 | 0.18 | 567.7
21.92 | 7356.01 | 52.86 | 50.97 | 38.33 | 4369.78 | 26521.54 | 519.81 | 75.89 | 3171.83 | 90.72 | 12.27 | 0 | -0.04 | 0.17 | 568.01
7.44 | 6770.98 | 52.88 | 51.03 | 38.4 | 4398.67 | 27106.58 | 571.04 | 94.71 | 3187.28 | 91.21 | 9.65 | 0 | -0.03 | 0.17 | 568.32
9.29 | 8539.68 | 52.82 | 51.07 | 38.48 | 4348.75 | 25337.87 | 638.34 | 75.76 | 3159.42 | 90.33 | 12.27 | 0 | -0.02 | 0.16 | 568.63
7.34 | 8766.44 | 52.69 | 51.13 | 38.53 | 4351.37 | 25111.11 | 678.26 | 64.63 | 3164.07 | 90.15 | 12.27 | 0 | -0.04 | 0.14 | 568.94
6.1 | 8371.88 | 52.59 | 51.19 | 38.54 | 4356.61 | 25505.67 | 790.51 | 77.9 | 3159.42 | 85.63 | 14.89 | 0 | -0.04 | 0.15 | 569.25
7.54 | 8371.88 | 52.63 | 51.19 | 38.5 | 4375.02 | 25505.67 | 908.28 | 80.46 | 3164.07 | 88.09 | 17.51 | 0 | -0.04 | 0.17 | 569.56
6.37 | 9274.38 | 52.52 | 51.22 | 38.49 | 4369.78 | 24603.17 | 893.32 | 88.4 | 3173.35 | 82.07 | 17.51 | 0 | -0.03 | 0.13 | 569.87
6.52 | 10049.89 | 52.44 | 51.19 | 38.53 | 4311.93 | 23827.66 | 890.14 | 89.25 | 3183.45 | 84.97 | 17.51 | 0 | -0.03 | 0.14 | 570.18
6.46 | 10630.39 | 52.54 | 51.18 | 38.49 | 4351.37 | 23247.17 | 1017.43 | 71.98 | 3196.59 | 85.5 | 20.13 | 0 | -0.03 | 0.14 | 570.49
8.14 | 10426.3 | 52.57 | 51.09 | 38.48 | 4340.82 | 23451.25 | 1571.51 | 79.85 | 3198.94 | 87.03 | 28.06 | 0 | -0.04 | 0.14 | 570.8
7.38 | 9972.79 | 52.63 | 51.09 | 38.53 | 4348.75 | 23904.76 | 1215.31 | 113.78 | 3185.76 | 85.94 | 22.82 | 0 | -0.04 | 0.13 | 571.11
5.24 | 10426.3 | 52.69 | 51.07 | 38.48 | 4330.34 | 23451.25 | 926.69 | 81.74 | 3195.79 | 86.81 | 20.13 | 0 | -0.02 | 0.14 | 571.42
8.08 | 11197.28 | 52.78 | 51.05 | 38.57 | 4369.78 | 22680.27 | 973.23 | 91.93 | 3196.59 | 85.01 | 20.13 | 0 | -0.03 | 0.15 | 571.73
8.51 | 10068.03 | 52.78 | 51.05 | 38.66 | 4385.5 | 23809.52 | 987.16 | 88.3 | 3225.25 | 86.02 | 22.82 | 0 | -0.04 | 0.13 | 572.04
9.37 | 10648.53 | 52.78 | 51.05 | 38.65 | 4388.18 | 23229.02 | 966.95 | 91.66 | 3275.59 | 83.74 | 22.82 | 0.01 | -0.02 | 0.15 | 572.35
9.47 | 11365.08 | 52.84 | 51.05 | 38.64 | 4448.59 | 22512.47 | 934.62 | 97.79 | 3267.83 | 85.45 | 20.13 | 0 | -0.03 | 0.15 | 572.66
10.05 | 8730.16 | 52.86 | 51.07 | 38.65 | 4380.26 | 25147.39 | 976.88 | 93.67 | 3232.21 | 84.75 | 20.13 | 0 | -0.03 | 0.14 | 572.97
8.82 | 9464.85 | 52.93 | 51.09 | 38.65 | 4375.02 | 24412.7 | 959.3 | 96.72 | 3233.76 | 86.73 | 22.82 | 0 | -0.02 | 0.15 | 573.29
11.16 | 9560.09 | 52.97 | 51.11 | 38.54 | 4346.13 | 24317.46 | 941.93 | 98.71 | 3215.18 | 86.77 | 22.82 | 0 | -0.03 | 0.15 | 573.59
9.09 | 9614.51 | 52.94 | 51.13 | 38.54 | 4369.78 | 24263.04 | 945.65 | 94.99 | 3220.59 | 86.55 | 22.82 | 0 | -0.02 | 0.15 | 573.9
7.53 | 9895.69 | 52.97 | 51.18 | 38.55 | 4380.26 | 23981.86 | 948.82 | 96.91 | 3217.48 | 85.94 | 22.82 | 0 | -0.03 | 0.16 | 574.22
9.07 | 10140.59 | 52.99 | 51.18 | 38.55 | 4388.18 | 23736.96 | 1241.38 | 67.43 | 3210.52 | 86.42 | 25.44 | 0 | -0.02 | 0.14 | 574.53
9.22 | 9782.31 | 52.99 | 51.19 | 38.53 | 4414.45 | 24095.24 | 1495.32 | 74.91 | 3233.76 | 84.09 | 30.68 | 0 | -0.03 | 0.14 | 574.84
12.53 | 9691.61 | 53.07 | 51.22 | 38.53 | 4359.23 | 24185.94 | 1374.1 | 96.11 | 3220.59 | 87.34 | 30.68 | 0.01 | -0.03 | 0.14 | 575.15
8.85 | 9405.9 | 53.16 | 51.26 | 38.54 | 4382.88 | 24471.66 | 1055.49 | 146.03 | 3226 | 89.76 | 22.82 | 0 | -0.04 | 0.14 | 575.46
15.57 | 8916.1 | 53.16 | 51.28 | 38.54 | 4401.29 | 24961.45 | 1120.71 | 139.35 | 3216.73 | 90.72 | 25.44 | 0 | -0.02 | 0.14 | 575.78
8.45 | 9668.93 | 53.16 | 51.32 | 38.5 | 4367.16 | 24208.62 | 903.31 | 98.4 | 3205.11 | 87.03 | 22.82 | 0 | -0.01 | 0.14 | 576.09
10.52 | 9464.85 | 53.12 | 51.37 | 38.5 | 4377.64 | 24412.7 | 890.97 | 96.27 | 3215.18 | 84.27 | 22.82 | 0 | -0.03 | 0.15 | 576.39
8.14 | 9936.51 | 53.12 | 51.39 | 38.49 | 4401.29 | 23941.04 | 978.75 | 76.92 | 3219.04 | 89.98 | 22.82 | 0 | -0.04 | 0.14 | 576.71
7.15 | 10104.31 | 53.07 | 51.41 | 38.49 | 4411.83 | 23773.24 | 855.74 | 98.4 | 3219.04 | 89.54 | 22.82 | 0 | -0.03 | 0.14 | 577.02
7.97 | 10367.35 | 53.09 | 51.39 | 38.49 | 4419.7 | 23510.2 | 895.94 | 92.03 | 3222.9 | 89.01 | 22.82 | 0 | -0.03 | 0.14 | 577.32
12.44 | 9219.95 | 53.18 | 51.11 | 38.44 | 4488.02 | 24657.6 | 666.75 | 96.36 | 3221.42 | 89.27 | 22.82 | 0 | -0.03 | 0.15 | 577.63
8.48 | 9256.24 | 53.22 | 51.18 | 38.44 | 4516.98 | 24621.32 | 732.46 | 82.32 | 3251.63 | 87.82 | 22.82 | 0 | -0.03 | 0.14 | 577.94
14.76 | 9560.09 | 53.28 | 51.24 | 38.44 | 4495.95 | 24317.46 | 675.64 | 89.52 | 3240.8 | 89.58 | 20.13 | 0 | -0.03 | 0.15 | 578.26
10.62 | 9333.33 | 53.31 | 51.32 | 38.44 | 4490.64 | 24544.22 | 668.06 | 95.14 | 3227.63 | 89.1 | 22.82 | 0 | -0.02 | 0.14 | 578.57
10.53 | 10158.73 | 53.35 | 51.37 | 38.44 | 4495.95 | 23718.82 | 700.67 | 86.08 | 3233.04 | 90.37 | 22.82 | 0 | -0.03 | 0.13 | 578.88
11.87 | 9315.19 | 53.39 | 51.39 | 38.46 | 4435.48 | 24562.36 | 681.16 | 88.67 | 3198.97 | 90.5 | 22.82 | 0 | -0.03 | 0.13 | 579.19
8.95 | 10122.45 | 53.37 | 51.45 | 38.44 | 4411.83 | 23755.1 | 676.47 | 91.45 | 3185.04 | 91.03 | 22.82 | 0 | -0.01 | 0.14 | 579.5
9.07 | 8956.92 | 53.31 | 51.45 | 38.53 | 4359.23 | 24920.63 | 722.46 | 79.79 | 3183.49 | 90.55 | 22.82 | 0 | -0.02 | 0.14 | 579.81
7.01 | 9823.13 | 53.18 | 51.45 | 38.58 | 4385.5 | 24054.42 | 635.44 | 98.4 | 3177.28 | 91.34 | 20.13 | 0 | -0.02 | 0.13 | 580.12
5.12 | 7052.15 | 53.12 | 51.37 | 38.63 | 4388.18 | 26825.4 | 730.11 | 71.22 | 3176.53 | 89.32 | 22.82 | 0 | -0.02 | 0.13 | 580.43
3.56 | 8353.74 | 53.16 | 51.28 | 38.71 | 4414.45 | 25523.81 | 818.92 | 59.29 | 3190.46 | 83.65 | 22.82 | 0 | -0.02 | 0.12 | 580.75
5.71 | 8861.68 | 53.14 | 51.28 | 38.76 | 4411.83 | 25015.87 | 807.34 | 80.71 | 3187.39 | 84.44 | 25.44 | 0 | -0.02 | 0.13 | 581.06
5.01 | 8934.24 | 53.12 | 51.31 | 38.72 | 4430.24 | 24943.31 | 794.72 | 82.48 | 3197.42 | 88.13 | 25.44 | 0 | -0.02 | 0.13 | 581.38
5.42 | 7918.37 | 53.09 | 51.31 | 38.71 | 4359.23 | 25959.18 | 816.85 | 75.86 | 3171.11 | 87.3 | 28.06 | 0.01 | -0.02 | 0.12 | 581.69
10.43 | 7224.49 | 53.09 | 51.31 | 38.72 | 4403.91 | 26653.06 | 843.12 | 71.31 | 3187.39 | 88.04 | 28.06 | 0 | -0.02 | 0.11 | 582
10.43 | 7224.49 | 53.09 | 51.31 | 38.72 | 4403.91 | 26653.06 | 843.12 | 71.31 | 3187.39 | 88.04 | 28.06 | 0 | -0.02 | 0.11 | 582
14.78 | 7637.19 | 53.22 | 51.71 | 38.96 | 4582.69 | 26240.36 | 723.77 | 85.59 | 3294.18 | 90.42 | 33.3 | 0 | -0.01 | 0.1 | 582.32
9.07 | 8126.98 | 53.16 | 51.66 | 38.93 | 4469.61 | 25750.57 | 779.76 | 74.21 | 3235.35 | 88.61 | 30.68 | 0 | -0.01 | 0.07 | 582.63
4.79 | 8956.92 | 53.09 | 51.6 | 38.93 | 4488.02 | 24920.63 | 735.83 | 80.77 | 3242.32 | 89.76 | 28.06 | 0 | -0.01 | 0.08 | 582.94
3.91 | 6789.12 | 53.03 | 51.52 | 38.87 | 4490.64 | 27088.44 | 587.32 | 96.82 | 3236.9 | 80.49 | 30.68 | 0 | -0.01 | 0.08 | 583.25
6.69 | 9614.51 | 53.05 | 51.49 | 38.87 | 4543.25 | 24263.04 | 726.66 | 76.56 | 3237.66 | 84.75 | 30.68 | 0 | -0.02 | 0.09 | 583.56
7.38 | 9691.61 | 53.16 | 51.52 | 38.93 | 4519.6 | 24185.94 | 761.62 | 82.6 | 3241.52 | 87.21 | 33.3 | 0 | -0.02 | 0.09 | 583.88
5.87 | 9859.41 | 53.28 | 51.39 | 38.92 | 4432.86 | 24018.14 | 779.2 | 66.67 | 3267.87 | 87.17 | 30.68 | 0 | -0.02 | 0.07 | 584.19
3.74 | 4961.45 | 53.35 | 51.56 | 39.14 | 4585.31 | 28916.1 | 581.8 | 106.76 | 3155.56 | 83.92 | 30.68 | 0 | -0.02 | 0.09 | 584.5
5.17 | 9369.61 | 53.39 | 51.49 | 39.29 | 4553.73 | 24507.94 | 681.43 | 82.78 | 3166.42 | 84.53 | 33.3 | 0 | -0.02 | 0.08 | 584.81
6.44 | 8993.2 | 53.48 | 51.45 | 39.35 | 4593.17 | 24884.35 | 699.29 | 88.76 | 3171.04 | 87.08 | 33.3 | 0 | 0 | 0.07 | 585.12
5.64 | 7505.67 | 53.56 | 51.47 | 39.5 | 4595.79 | 26371.88 | 775.27 | 76.59 | 3169.49 | 86.2 | 35.92 | 0 | -0.01 | 0.07 | 585.43
6.8 | 9405.9 | 53.61 | 51.52 | 39.68 | 4582.69 | 24471.66 | 721.7 | 92.57 | 3168.73 | 90.15 | 35.92 | 0 | -0.01 | 0.07 | 585.74
3.73 | 9405.9 | 53.67 | 51.58 | 39.87 | 4556.42 | 24471.66 | 744.8 | 77.96 | 3195.08 | 82.91 | 35.92 | 0 | -0.03 | 0.08 | 586.05
7.24 | 9106.58 | 53.69 | 51.6 | 39.97 | 4519.6 | 24770.98 | 697.77 | 83.48 | 3203.59 | 86.95 | 35.92 | 0 | -0.02 | 0.08 | 586.35
5.62 | 8539.68 | 53.69 | 51.62 | 40.06 | 4587.93 | 25337.87 | 757.97 | 71 | 3216.77 | 90.94 | 33.3 | -0.01 | 0 | 0.07 | 586.67
9.45 | 2666.67 | 53.61 | 51.18 | 40.37 | 4695.7 | 31210.88 | 502.99 | 75.4 | 3234.59 | 91.21 | 38.54 | -0.01 | -0.01 | 0.08 | 586.98
3.44 | 5977.32 | 53.48 | 51.22 | 40.59 | 4721.97 | 27900.23 | 547.12 | 115.91 | 3252.39 | 95.03 | 35.92 | -0.01 | -0.01 | 0.06 | 587.29
5.84 | 8126.98 | 53.28 | 51.16 | 40.73 | 4727.28 | 25750.57 | 680.4 | 81.44 | 3281.8 | 93.49 | 35.92 | -0.01 | -0.01 | 0.06 | 587.6
5.07 | 8825.4 | 52.99 | 51.13 | 40.78 | 4703.63 | 25052.15 | 655.16 | 95.6 | 3251.63 | 92.92 | 38.54 | 0 | 0 | 0.06 | 587.91
6.34 | 11006.8 | 52.93 | 51.11 | 40.91 | 4661.57 | 22870.75 | 749.76 | 69.81 | 3260.15 | 92.52 | 38.54 | -0.01 | 0 | 0.05 | 588.22
7.2 | 9727.89 | 52.97 | 51.07 | 40.92 | 4669.43 | 24149.66 | 793.68 | 70.82 | 3242.32 | 91.69 | 41.16 | -0.01 | -0.01 | 0.05 | 588.53
0 | 5904.76 | 53.12 | 51.13 | 41.23 | 4706.25 | 27972.79 | 627.03 | 84.79 | 3243.11 | 92.57 | 35.92 | -0.01 | 0 | 0.06 | 588.84
6.19 | 8557.82 | 53.18 | 51.19 | 41.24 | 4679.91 | 25319.73 | 677.78 | 92.97 | 3215.21 | 92.08 | 38.54 | -0.01 | -0.01 | 0.06 | 589.15
6.97 | 9746.03 | 53.2 | 51.28 | 41.24 | 4698.32 | 24131.52 | 750.59 | 80.68 | 3215.21 | 91.25 | 38.54 | -0.01 | 0 | 0.05 | 589.46
2.15 | 4040.82 | 53.24 | 51.58 | 41.13 | 4695.7 | 29836.73 | 518.44 | 102.49 | 3225.28 | 89.67 | 41.16 | -0.01 | -0.01 | 0.05 | 589.77
5.24 | 8557.82 | 53.27 | 51.66 | 41.1 | 4685.22 | 25319.73 | 676.47 | 88.46 | 3222.18 | 92.83 | 41.16 | -0.02 | -0.01 | 0.04 | 590.09
4.71 | 8539.68 | 53.35 | 51.68 | 41.16 | 4703.63 | 25337.87 | 730.11 | 82.84 | 3212.9 | 91.07 | 43.85 | -0.01 | -0.01 | 0.05 | 590.4
6.07 | 9501.13 | 53.37 | 51.68 | 41.17 | 4706.25 | 24376.42 | 734.8 | 83.51 | 3211.35 | 90.81 | 43.85 | -0.01 | 0 | 0.06 | 590.72
6.1 | 8598.64 | 53.43 | 51.68 | 41.23 | 4690.46 | 25278.91 | 704.32 | 86.66 | 3215.21 | 90.55 | 38.54 | -0.01 | 0.01 | 0.06 | 591.03
5.71 | 7600.91 | 53.49 | 51.66 | 41.23 | 4719.35 | 26276.64 | 685.64 | 92.18 | 3216.77 | 90.33 | 43.85 | -0.01 | 0.01 | 0.05 | 591.34
5.79 | 10893.42 | 53.56 | 51.62 | 41.24 | 4708.87 | 22984.13 | 744.04 | 75.46 | 3209.8 | 90.9 | 43.85 | -0.01 | 0 | 0.06 | 591.65
4.36 | 8580.5 | 53.67 | 51.6 | 41.37 | 4693.08 | 25297.05 | 734.04 | 85.62 | 3208.25 | 90.9 | 43.85 | -0.02 | -0.01 | 0.05 | 591.96
4.48 | 10009.07 | 53.69 | 51.64 | 41.38 | 4677.29 | 23868.48 | 728.25 | 83.21 | 3196.63 | 93.05 | 41.16 | -0.01 | 0 | 0.04 | 592.28
6.32 | 10689.34 | 53.73 | 51.62 | 41.21 | 4724.66 | 23188.21 | 794.51 | 79.79 | 3253.14 | 92.3 | 41.16 | -0.01 | 0 | 0.05 | 592.59
6.3 | 8521.54 | 53.75 | 51.66 | 41.24 | 4706.25 | 25356.01 | 738.73 | 94.83 | 3240.77 | 92.79 | 43.85 | 0 | 0.01 | 0.04 | 592.9
6.81 | 9954.65 | 53.73 | 51.73 | 41.19 | 4758.79 | 23922.9 | 751.35 | 96.27 | 3255.49 | 94.19 | 41.16 | 0 | 0.01 | 0.04 | 593.22
7.25 | 10068.03 | 53.71 | 51.77 | 41.27 | 4737.76 | 23809.52 | 733.21 | 95.84 | 3254.7 | 94.02 | 41.16 | -0.01 | 0.01 | 0.03 | 593.53
4.56 | 10217.69 | 53.75 | 51.81 | 41.27 | 4750.93 | 23659.86 | 658.33 | 116.56 | 3253.94 | 95.07 | 43.85 | -0.01 | 0.01 | 0.04 | 593.83
4.98 | 10104.31 | 53.75 | 51.81 | 41.24 | 4756.17 | 23773.24 | 808.65 | 92.85 | 3291.11 | 93.14 | 46.47 | -0.01 | -0.01 | 0.05 | 594.15
4.57 | 10086.17 | 53.79 | 51.83 | 41.22 | 4764.03 | 23791.38 | 714.05 | 109.11 | 3279.49 | 93.62 | 46.47 | -0.01 | -0.01 | 0.03 | 594.46
6.24 | 10893.42 | 53.82 | 51.86 | 41.12 | 4711.49 | 22984.13 | 790.51 | 92.51 | 3270.18 | 93.23 | 49.09 | -0.01 | 0 | 0.03 | 594.77
7.49 | 10498.87 | 53.83 | 51.87 | 41.22 | 4769.34 | 23378.68 | 733.21 | 106.3 | 3261.7 | 93.14 | 46.47 | -0.01 | 0 | 0.03 | 595.08
7.34 | 10385.49 | 53.9 | 51.92 | 41.17 | 4737.76 | 23492.06 | 695.64 | 88.64 | 3259.35 | 92.66 | 43.85 | -0.02 | -0.01 | 0.03 | 595.39
6.13 | 10725.62 | 53.92 | 51.89 | 41.17 | 4758.79 | 23151.93 | 765.07 | 86.38 | 3257.8 | 92.96 | 46.47 | -0.01 | 0.01 | 0.02 | 595.7
8.24 | 11215.42 | 53.92 | 51.92 | 41.23 | 4732.52 | 22662.13 | 736.39 | 84.46 | 3268.66 | 93.71 | 43.85 | -0.02 | 0 | 0.02 | 596.02
8.46 | 11215.42 | 53.94 | 51.94 | 41.18 | 4737.76 | 22662.13 | 775.83 | 88.94 | 3259.35 | 93.23 | 46.47 | -0.01 | -0.01 | 0.02 | 596.33
8.42 | 8993.2 | 53.96 | 51.98 | 41.17 | 4779.82 | 24884.35 | 799.2 | 76.25 | 3270.22 | 89.93 | 49.09 | -0.02 | 0 | 0.01 | 596.64
14.58 | 9387.76 | 54.01 | 52 | 41.17 | 4779.82 | 24489.8 | 782.38 | 83.76 | 3261.7 | 91.91 | 46.47 | -0.03 | 0 | 0.02 | 596.95
10.53 | 8721.09 | 54.07 | 51.94 | 41.11 | 4719.35 | 26108.84 | 679.09 | 76.68 | 3166.8 | 90.64 | 49.09 | -0.01 | 0 | 0.01 | 597.27
8.45 | 10566.89 | 54.07 | 52.02 | 41.13 | 4800.85 | 24263.04 | 720.6 | 84.58 | 3197.08 | 89.76 | 49.09 | -0.01 | 0 | 0.02 | 597.58
5.4 | 9097.51 | 54.07 | 52.15 | 41.2 | 4845.53 | 25732.43 | 664.33 | 90.9 | 3217.3 | 91.16 | 49.09 | -0.03 | 0 | 0.02 | 597.89
5.07 | 10113.38 | 54.05 | 52.23 | 41.32 | 4835.05 | 24716.55 | 695.08 | 87.45 | 3227.36 | 91.47 | 49.09 | -0.02 | 0.01 | 0.01 | 598.2
3.86 | 4612.24 | 53.77 | 52.3 | 41.35 | 4842.91 | 30213.15 | 533.47 | 130.44 | 3229.67 | 94.02 | 49.09 | -0.01 | 0.01 | 0 | 598.52
7.57 | 11074.83 | 53.77 | 52.3 | 41.37 | 4871.87 | 23755.1 | 687.78 | 90.41 | 3245.95 | 91.91 | 51.71 | -0.01 | 0 | 0.01 | 598.84
4.34 | 10435.37 | 53.96 | 52.28 | 41.37 | 4887.59 | 24394.56 | 660.68 | 95.11 | 3248.3 | 92.44 | 51.71 | -0.01 | 0 | 0.02 | 599.15
6.6 | 9791.38 | 54.05 | 52.3 | 41.35 | 4890.21 | 25034.01 | 722.18 | 89.52 | 3242.09 | 92.13 | 49.09 | -0.01 | 0.01 | 0.01 | 599.46
5.31 | 11845.8 | 54.32 | 52.36 | 41.36 | 4887.59 | 22984.13 | 677.23 | 77.72 | 3249.85 | 90.42 | 51.71 | -0.02 | 0.03 | 0 | 599.77
5.69 | 10734.69 | 54.34 | 52.41 | 41.39 | 4913.93 | 24095.24 | 718.8 | 78.94 | 3259.92 | 92.66 | 51.71 | -0.02 | 0 | 0.01 | 600.08
8.68 | 9528.34 | 54.47 | 52.43 | 41.45 | 4913.93 | 25297.05 | 729.84 | 87.21 | 3276.2 | 92.57 | 51.71 | -0.02 | 0.01 | 0.02 | 600.39
10.73 | 10244.9 | 54.43 | 52.43 | 41.42 | 4906 | 24585.03 | 697.5 | 99.71 | 3267.68 | 93.49 | 49.09 | -0.02 | 0.02 | 0.01 | 600.7
4.13 | 11188.21 | 54.56 | 52.51 | 41.37 | 4900.76 | 23641.72 | 595.73 | 82.84 | 3272.3 | 91.47 | 51.71 | -0.03 | 0 | 0.01 | 601.01
2.59 | 10340.14 | 55.47 | 52.62 | 41.37 | 4906 | 24489.8 | 560.29 | 86.17 | 3272.3 | 88.61 | 49.09 | -0.02 | 0.01 | 0.02 | 601.32
5.26 | 10603.17 | 55.42 | 52.62 | 41.36 | 4906 | 24226.76 | 704.88 | 94.07 | 3266.13 | 90.37 | 49.09 | -0.02 | 0 | 0.02 | 601.63
6.31 | 10244.9 | 55.34 | 52.68 | 41.36 | 4887.59 | 24585.03 | 651.51 | 98.16 | 3267.68 | 91.6 | 49.09 | -0.01 | 0.01 | 0.01 | 601.94
5.28 | 12770.98 | 55.19 | 52.7 | 41.44 | 4884.97 | 22058.96 | 816.85 | 75.28 | 3266.13 | 89.84 | 51.71 | -0.01 | -0.01 | 0.01 | 602.25
5.96 | 11528.34 | 55.13 | 52.7 | 41.56 | 4871.87 | 23301.59 | 773.48 | 93.09 | 3294.03 | 88.79 | 51.71 | -0.01 | 0 | 0.02 | 602.57
10.07 | 12072.56 | 55.15 | 52.7 | 41.54 | 4892.9 | 22757.37 | 789.75 | 88.06 | 3300.2 | 86.46 | 51.71 | -0.02 | 0.01 | 0.01 | 602.89
6.81 | 10734.69 | 55.17 | 52.7 | 41.47 | 4911.24 | 24095.24 | 867.32 | 97.09 | 3274.64 | 90.85 | 54.33 | -0.01 | -0.01 | 0.02 | 603.2
7.07 | 12126.98 | 55.3 | 52.72 | 41.56 | 4913.93 | 22698.41 | 752.93 | 116.43 | 3260.71 | 91.51 | 51.71 | -0.02 | 0.01 | 0.01 | 603.51
0 | 11904.76 | 55.7 | 52.74 | 41.57 | 4906 | 22925.17 | 825.75 | 105.14 | 3256.06 | 91.51 | 51.71 | -0.01 | -0.01 | 0.01 | 603.83
6.03 | 11904.76 | 55.49 | 52.74 | 41.48 | 4942.82 | 22925.17 | 842.09 | 104.17 | 3273.09 | 90.28 | 54.33 | -0.02 | 0.01 | 0 | 604.14
9.18 | 13655.33 | 55.62 | 52.77 | 41.47 | 4948.06 | 21174.6 | 816.3 | 109.75 | 3278.51 | 89.71 | 54.33 | -0.02 | 0.01 | 0.02 | 604.45
10.53 | 12920.63 | 55.99 | 52.78 | 41.52 | 4932.27 | 21909.3 | 807.34 | 113.78 | 3276.2 | 88.7 | 51.71 | -0.01 | 0.01 | 0.02 | 604.79
8.86 | 13578.23 | 55.87 | 52.83 | 41.52 | 4916.55 | 21251.7 | 824.44 | 113.41 | 3280.85 | 89.23 | 54.33 | -0.02 | 0.01 | 0.01 | 605.1
12.78 | 11791.38 | 55.85 | 52.83 | 41.52 | 4924.41 | 23038.55 | 881.25 | 103.59 | 3288.61 | 89.62 | 54.33 | -0.01 | 0.02 | 0.01 | 605.41
12.73 | 14126.98 | 55.89 | 52.85 | 41.52 | 4895.52 | 20702.95 | 853.39 | 106.33 | 3304.1 | 90.5 | 54.33 | -0.02 | 0 | 0.01 | 605.73
13.45 | 11750.57 | 56.1 | 52.87 | 41.58 | 4900.76 | 23074.83 | 824.44 | 111.61 | 3295.58 | 90.72 | 54.33 | -0.02 | 0 | 0.01 | 606.04
14.97 | 13052.15 | 56.12 | 52.89 | 41.58 | 4884.97 | 21777.78 | 847.88 | 109.72 | 3298.68 | 91.07 | 54.33 | -0.01 | 0 | 0.01 | 606.36
11.13 | 12054.42 | 56.32 | 52.91 | 41.24 | 4895.52 | 22775.51 | 777.41 | 124.24 | 3307.96 | 91.34 | 56.95 | -0.02 | 0 | 0.02 | 606.67
9.27 | 13954.65 | 56.48 | 52.91 | 41.12 | 4916.55 | 20870.75 | 770.59 | 129.98 | 3301.79 | 91.16 | 56.95 | -0.02 | 0 | 0.01 | 607
8.58 | 11678 | 55.66 | 52.96 | 40.68 | 4485.4 | 22471.66 | 821.26 | 89.34 | 3148.67 | 89.27 | 56.95 | -0.01 | 0.02 | 0.01 | 607.31
10.05 | 12639.46 | 55.62 | 53 | 40.67 | 4524.84 | 21514.74 | 813.13 | 90.1 | 3168.05 | 90.15 | 56.95 | -0.02 | 0.02 | 0 | 607.62
7.24 | 12263.04 | 55.55 | 53.08 | 40.63 | 4559.04 | 21891.16 | 810.23 | 89.31 | 3178.12 | 90.2 | 56.95 | -0.02 | 0.02 | 0.02 | 607.92
7.05 | 11659.86 | 55.47 | 53.14 | 40.59 | 4498.57 | 22494.33 | 757.14 | 91.14 | 3152.57 | 89.54 | 54.33 | -0.01 | 0.02 | 0.01 | 608.24
4.75 | 11469.39 | 55.17 | 53.21 | 40.59 | 4538.01 | 22680.27 | 773.69 | 96.42 | 3170.36 | 89.1 | 56.95 | -0.01 | 0.01 | 0.01 | 608.54
6.3 | 12126.98 | 55.19 | 53.17 | 40.45 | 4516.98 | 22022.68 | 791.82 | 94.47 | 3151.77 | 88.57 | 56.95 | -0.01 | 0.04 | 0 | 608.85
7.19 | 11582.77 | 55.21 | 53.12 | 40.35 | 4509.05 | 22566.89 | 813.68 | 90.2 | 3150.22 | 88.88 | 54.33 | -0.01 | 0.01 | 0.01 | 609.16
7.19 | 11582.77 | 55.21 | 53.12 | 40.35 | 4509.05 | 22566.89 | 813.68 | 90.2 | 3150.22 | 88.88 | 54.33 | -0.01 | 0.01 | 0.01 | 609.16
6.81 | 7759.64 | 55.21 | 53.12 | 40.31 | 4559.04 | 26390.02 | 612.07 | 124.76 | 3178.12 | 89.14 | 54.33 | -0.01 | 0.01 | 0 | 609.48
7.11 | 9229.02 | 55.23 | 53.14 | 40.3 | 4459.13 | 24920.63 | 708.81 | 108.17 | 3175.81 | 85.76 | 54.33 | -0.01 | 0.02 | 0 | 609.79
6.53 | 12240.36 | 55.28 | 53.12 | 40.31 | 4477.54 | 21909.3 | 843.88 | 85.28 | 3198.26 | 88.22 | 54.33 | -0.01 | -0.01 | 0 | 610.1
4.51 | 11111.11 | 55.28 | 53.08 | 40.32 | 4480.16 | 23038.55 | 653.85 | 111.92 | 3182.77 | 91.51 | 51.71 | -0.02 | 0.01 | 0.01 | 610.41
7.2 | 11922.9 | 55.32 | 53.04 | 40.35 | 4540.63 | 22226.76 | 818.92 | 82.54 | 3183.53 | 90.33 | 54.33 | -0.01 | 0.01 | 0.01 | 610.73
5.55 | 8303.85 | 55.32 | 53.04 | 40.42 | 4448.59 | 25845.8 | 860.98 | 83.33 | 3153.32 | 89.41 | 54.33 | -0.01 | 0.01 | 0.01 | 611.03
19.23 | 6535.15 | 55.32 | 53.04 | 40.46 | 4495.95 | 27614.51 | 668.33 | 126.35 | 3157.22 | 90.55 | 54.33 | -0.01 | 0 | 0.02 | 611.34
17.15 | 6517.01 | 55.28 | 53.02 | 40.43 | 4482.78 | 27632.65 | 658.61 | 129.95 | 3158.77 | 90.15 | 54.33 | -0.02 | 0.01 | 0 | 611.65
4.51 | 11301.59 | 55.32 | 53.04 | 40.5 | 4461.75 | 22852.61 | 822.64 | 73.29 | 3151.77 | 89.98 | 54.33 | -0.01 | 0 | 0.01 | 611.96
6.3 | 10000 | 55.38 | 53.08 | 40.51 | 4530.08 | 24149.66 | 663.85 | 109.14 | 3174.26 | 89.49 | 54.33 | -0.01 | 0.01 | 0.01 | 612.27
3.73 | 7682.54 | 55.36 | 53.12 | 40.56 | 4482.78 | 26467.12 | 631.79 | 116.59 | 3144.81 | 86.77 | 54.33 | -0.01 | 0.02 | 0.01 | 612.58
7.24 | 10489.8 | 55.34 | 53.14 | 40.61 | 4509.05 | 23659.86 | 749.56 | 117.26 | 3153.32 | 88.22 | 54.33 | -0.01 | 0 | 0.01 | 612.89
7.01 | 9265.31 | 55.3 | 53.14 | 40.74 | 4472.3 | 24884.35 | 755.35 | 113.72 | 3153.32 | 87.17 | 54.33 | -0.01 | 0.01 | 0.01 | 613.2
9.37 | 9265.31 | 55.32 | 53.17 | 40.76 | 4453.89 | 24884.35 | 742.45 | 118.23 | 3150.22 | 85.36 | 54.33 | -0.01 | 0.01 | 0.01 | 613.51
11.04 | 8757.37 | 55.23 | 53.14 | 40.74 | 4485.4 | 25392.29 | 716.39 | 111.43 | 3156.43 | 85.89 | 54.33 | -0.02 | 0 | 0.01 | 613.82
7.91 | 9736.96 | 55.21 | 53.12 | 40.79 | 4488.02 | 24412.7 | 824.16 | 92.79 | 3154.87 | 84.53 | 56.95 | -0.01 | 0 | 0.01 | 614.13
10.23 | 7646.26 | 55.21 | 53.12 | 40.79 | 4482.78 | 26503.4 | 777.41 | 118.75 | 3147.91 | 84.71 | 56.95 | -0.01 | 0.01 | 0.02 | 614.44
11.36 | 10244.9 | 55.23 | 53.11 | 40.89 | 4485.4 | 23904.76 | 720.11 | 109.26 | 3158.74 | 87.74 | 54.33 | 0 | 0.01 | 0.01 | 614.75
10.52 | 11469.39 | 55.23 | 53.11 | 40.92 | 4519.6 | 22680.27 | 780.58 | 101 | 3175.01 | 90.28 | 56.95 | -0.01 | 0 | 0.01 | 615.06
8.99 | 9151.93 | 55.26 | 53.11 | 40.92 | 4474.92 | 24997.73 | 678.81 | 117.84 | 3157.98 | 89.27 | 54.33 | -0.01 | 0 | 0 | 615.37
10.62 | 11056.69 | 55.23 | 53.12 | 40.99 | 4495.95 | 23097.51 | 785 | 99.44 | 3153.32 | 88.7 | 54.33 | -0.01 | 0.01 | 0.01 | 615.68
7.1 | 8625.85 | 55.26 | 53.14 | 41.03 | 4472.3 | 25523.81 | 731.63 | 109.42 | 3148.7 | 84 | 54.33 | 0 | 0.01 | 0.01 | 615.99
13.77 | 8947.85 | 55.28 | 53.12 | 41.03 | 4495.95 | 25206.35 | 757.14 | 103.83 | 3151.01 | 86.77 | 54.33 | 0 | 0.01 | 0 | 616.3
7.53 | 8607.71 | 55.26 | 53.08 | 40.78 | 4987.5 | 25541.95 | 696.46 | 107.65 | 3225.09 | 89.49 | 51.71 | -0.01 | -0.02 | 0.01 | 616.61
7.64 | 9455.78 | 55.26 | 53.17 | 40.79 | 5016.39 | 24698.41 | 767.41 | 106.91 | 3239.06 | 90.46 | 54.33 | 0 | 0 | 0.02 | 616.92
9.07 | 9569.16 | 55.21 | 53.21 | 40.78 | 5034.8 | 24585.03 | 748.45 | 106.43 | 3251.48 | 90.33 | 51.71 | -0.01 | -0.02 | 0.02 | 617.23
5.33 | 6140.59 | 55.17 | 53.32 | 40.65 | 5021.7 | 28009.07 | 689.57 | 116.01 | 3254.54 | 88.92 | 51.71 | -0.01 | -0.02 | 0.02 | 617.54
16.4 | 7061.22 | 55.13 | 53.32 | 40.6 | 5053.21 | 27088.44 | 724.04 | 110.55 | 3253.79 | 89.84 | 49.09 | -0.01 | -0.03 | 0.02 | 617.85
13.11 | 7006.8 | 55.08 | 53.34 | 40.53 | 5055.83 | 27142.86 | 688.81 | 116.28 | 3256.1 | 90.46 | 51.71 | -0.01 | -0.02 | 0.01 | 618.16
11.86 | 8399.09 | 55.15 | 53.36 | 40.53 | 5008.53 | 25750.57 | 691.71 | 117.1 | 3259.2 | 90.94 | 51.71 | -0.01 | -0.02 | 0.02 | 618.47
5.98 | 9832.2 | 55.28 | 53.38 | 40.49 | 5024.32 | 24317.46 | 691.15 | 101.06 | 3253.79 | 89.1 | 51.71 | -0.01 | -0.02 | 0.01 | 618.79
6.23 | 8925.17 | 55.34 | 53.42 | 40.46 | 5061.14 | 25224.49 | 693.29 | 102.89 | 3254.54 | 87.65 | 51.71 | -0.01 | 0 | 0.02 | 619.1
6.37 | 8834.47 | 55.36 | 53.48 | 40.44 | 5053.21 | 25319.73 | 727.22 | 103.44 | 3249.93 | 87.65 | 51.71 | -0.01 | 0 | 0.02 | 619.41
8.58 | 10208.62 | 55.41 | 53.51 | 40.36 | 5037.42 | 23941.04 | 711.15 | 101.51 | 3243.72 | 89.54 | 49.09 | -0.01 | 0 | 0.03 | 619.72
8.86 | 7269.84 | 55.44 | 53.55 | 40.35 | 5040.11 | 26879.82 | 691.15 | 108.38 | 3246.03 | 90.11 | 49.09 | 0 | 0.01 | 0.03 | 620.03
11.38 | 7795.92 | 55.44 | 53.55 | 40.32 | 5037.42 | 26353.74 | 750.31 | 98.49 | 3239.06 | 89.98 | 51.71 | -0.01 | 0 | 0.02 | 620.34
7.44 | 6385.49 | 55.47 | 53.61 | 40.27 | 5029.56 | 27764.17 | 761.07 | 95.75 | 3246.82 | 92.66 | 49.09 | 0 | 0 | 0.02 | 620.65
12.68 | 9791.38 | 55.49 | 53.63 | 40.27 | 5034.8 | 24358.28 | 750.87 | 100.29 | 3239.06 | 91.86 | 46.47 | 0 | 0 | 0.02 | 620.96
6.93 | 9473.92 | 55.53 | 53.66 | 40.26 | 5016.39 | 24675.74 | 705.36 | 95.26 | 3240.61 | 92.61 | 49.09 | 0 | 0 | 0.02 | 621.26
4.91 | 9306.12 | 55.57 | 53.66 | 40.22 | 5011.15 | 24848.07 | 681.16 | 100.78 | 3242.17 | 93.93 | 49.09 | 0 | 0 | 0.03 | 621.58
5.81 | 11056.69 | 55.66 | 53.66 | 40.19 | 5026.94 | 23097.51 | 704.32 | 111.74 | 3248.37 | 95.29 | 46.47 | 0 | 0 | 0.03 | 621.88
3.32 | 8775.51 | 55.74 | 53.72 | 40.14 | 5029.56 | 25374.15 | 717.7 | 111.37 | 3238.27 | 93.4 | 46.47 | -0.01 | 0.01 | 0.04 | 622.2
8.58 | 9020.41 | 55.76 | 53.74 | 40.06 | 5019.08 | 25129.25 | 744.8 | 104.26 | 3243.72 | 93.31 | 49.09 | -0.01 | 0 | 0.03 | 622.51
6.97 | 8136.05 | 55.76 | 53.8 | 39.91 | 5029.56 | 26013.61 | 767.97 | 98.01 | 3242.92 | 92.83 | 46.47 | -0.01 | -0.01 | 0.02 | 622.82
6.93 | 8757.37 | 55.78 | 53.87 | 39.9 | 5029.56 | 25392.29 | 677.78 | 116.53 | 3236.75 | 94.02 | 46.47 | -0.01 | -0.01 | 0.04 | 623.13
6.89 | 7383.22 | 55.81 | 53.93 | 39.9 | 5024.32 | 26766.44 | 706.67 | 112.92 | 3237.51 | 92.04 | 46.47 | 0 | 0 | 0.03 | 623.44
8.92 | 9659.86 | 55.83 | 53.97 | 39.9 | 5026.94 | 24489.8 | 690.88 | 112.8 | 3244.47 | 93.36 | 46.47 | -0.01 | 0.01 | 0.04 | 623.75
8.27 | 13560.09 | 55.85 | 54.03 | 39.9 | 5045.35 | 20589.57 | 818.16 | 105.36 | 3242.17 | 93.53 | 46.47 | -0.01 | 0 | 0.03 | 624.07
6.94 | 10734.69 | 55.87 | 54.08 | 39.86 | 5013.77 | 23414.97 | 895.18 | 92.15 | 3239.06 | 91.95 | 49.09 | 0 | 0 | 0.04 | 624.38
13.39 | 10680.27 | 55.89 | 54.1 | 39.84 | 5005.91 | 23473.92 | 752.66 | 117.47 | 3238.3 | 91.03 | 46.47 | 0 | 0 | 0.03 | 624.69
9.47 | 13482.99 | 55.93 | 54.14 | 39.78 | 5053.21 | 20666.67 | 835.47 | 107.13 | 3249.93 | 92.3 | 49.09 | -0.01 | 0.01 | 0.03 | 625.01
7.03 | 10639.46 | 55.96 | 54.18 | 39.72 | 5037.42 | 23510.2 | 755.55 | 119.61 | 3245.27 | 90.72 | 49.09 | 0 | 0 | 0.03 | 625.32
9.64 | 13333.33 | 55.98 | 54.21 | 39.74 | 5047.97 | 20816.33 | 762.38 | 117.93 | 3243.72 | 91.38 | 46.47 | -0.01 | -0.01 | 0.04 | 625.64
6.22 | 9492.06 | 56.14 | 53.91 | 34.44 | 4622.13 | 25092.97 | 832.57 | 110.3 | 3200.53 | 89.45 | 46.47 | 0 | 0 | 0.04 | 625.95
13.38 | 9736.96 | 56.17 | 53.95 | 34.5 | 4627.37 | 24848.07 | 787.41 | 112.47 | 3204.39 | 88.53 | 46.47 | 0 | 0 | 0.04 | 626.26
7.91 | 10979.59 | 56.08 | 53.93 | 34.57 | 4632.61 | 23605.44 | 782.93 | 99.71 | 3194.32 | 85.23 | 46.47 | 0 | 0 | 0.03 | 626.56
5.94 | 9718.82 | 55.99 | 53.87 | 34.7 | 4614.2 | 24866.21 | 732.73 | 110.7 | 3172.63 | 86.51 | 46.47 | -0.01 | 0 | 0.04 | 626.87
6.12 | 10884.35 | 55.81 | 53.76 | 34.95 | 4603.72 | 23696.15 | 733.49 | 97.67 | 3150.98 | 85.85 | 46.47 | 0 | 0 | 0.04 | 627.18
5.02 | 11451.25 | 55.81 | 53.66 | 35.11 | 4574.76 | 23133.79 | 721.91 | 112.59 | 3135.46 | 86.46 | 46.47 | 0 | -0.01 | 0.04 | 627.49
5.02 | 10190.48 | 55.87 | 53.61 | 35.12 | 4601.1 | 24394.56 | 771.9 | 103.31 | 3160.25 | 87.12 | 46.47 | 0 | 0.01 | 0.03 | 627.79
6.99 | 10507.94 | 55.89 | 53.57 | 35.37 | 4582.69 | 24072.56 | 769.48 | 107.89 | 3137.8 | 86.29 | 43.85 | 0 | 0.01 | 0.05 | 628.1
8.86 | 10621.32 | 55.87 | 53.51 | 35.48 | 4601.1 | 23963.72 | 759.28 | 109.72 | 3202.87 | 87.69 | 46.47 | -0.01 | -0.01 | 0.05 | 628.4
7.46 | 10018.14 | 55.85 | 53.42 | 35.63 | 4593.17 | 24562.36 | 789.48 | 106.06 | 3209.84 | 88.48 | 46.47 | -0.01 | 0.01 | 0.04 | 628.7
4.5 | 11414.97 | 55.78 | 53.23 | 35.99 | 4561.66 | 23170.07 | 754.8 | 108.53 | 3183.49 | 87.82 | 43.85 | 0 | 0.01 | 0.04 | 629.01
4.25 | 11564.63 | 55.7 | 53.08 | 36.23 | 4553.73 | 23020.41 | 745.35 | 82.78 | 3191.25 | 83.52 | 43.85 | 0 | -0.01 | 0.05 | 629.31
7.21 | 11637.19 | 55.66 | 52.98 | 36.47 | 4538.01 | 22943.31 | 763.21 | 111.95 | 3204.39 | 86.99 | 41.16 | 0 | 0 | 0.05 | 629.63
5.69 | 12467.12 | 55.62 | 52.89 | 36.75 | 4543.25 | 22117.91 | 783.41 | 90.59 | 3215.25 | 85.58 | 41.16 | 0 | 0.01 | 0.04 | 629.93
6.09 | 10603.17 | 55.62 | 52.81 | 37.02 | 4522.22 | 23981.86 | 682.26 | 99.62 | 3239.25 | 89.1 | 41.16 | 0 | 0 | 0.05 | 630.24
8.04 | 9755.1 | 55.64 | 52.77 | 37.16 | 4503.81 | 24829.93 | 727.97 | 82.75 | 3200.53 | 89.36 | 41.16 | -0.01 | -0.01 | 0.06 | 630.55
11.4 | 7927.44 | 55.59 | 52.77 | 37.32 | 4516.98 | 26653.06 | 760.86 | 92.21 | 3202.08 | 88.79 | 43.85 | 0 | 0 | 0.05 | 630.86
9.81 | 9569.16 | 55.53 | 52.74 | 37.33 | 4540.63 | 25015.87 | 722.73 | 99.68 | 3198.97 | 88.22 | 41.16 | -0.01 | 0 | 0.06 | 631.17
5.43 | 11092.97 | 55.47 | 52.74 | 37.64 | 4548.49 | 23492.06 | 723.01 | 106.58 | 3184.25 | 88.79 | 41.16 | 0 | -0.01 | 0.06 | 631.47
5.4 | 9755.1 | 55.34 | 52.7 | 37.9 | 4545.87 | 24829.93 | 729.84 | 87.54 | 3181.94 | 88.13 | 41.16 | 0 | -0.01 | 0.07 | 631.78
0 | 10884.35 | 55.32 | 52.72 | 37.91 | 4556.42 | 23696.15 | 721.15 | 90.77 | 3171.87 | 88.61 | 41.16 | -0.01 | 0 | 0.05 | 632.09
5.86 | 11714.29 | 55.28 | 52.87 | 37.92 | 4564.28 | 22870.75 | 871.53 | 74.36 | 3168.01 | 88.53 | 41.16 | 0 | 0 | 0.06 | 632.4
13.72 | 9528.34 | 55.26 | 52.91 | 37.91 | 4553.73 | 25052.15 | 783.41 | 124.43 | 3174.97 | 90.24 | 41.16 | 0 | 0 | 0.07 | 632.7
8.85 | 9510.2 | 55.17 | 53 | 37.92 | 4514.36 | 25074.83 | 856.29 | 77.84 | 3162.6 | 89.67 | 43.85 | -0.01 | 0.01 | 0.05 | 633.01
10.08 | 11995.46 | 55.13 | 53.06 | 37.91 | 4545.87 | 22585.03 | 724.8 | 104.6 | 3155.59 | 89.45 | 41.16 | 0 | 0.01 | 0.06 | 633.32
2.18 | 7741.5 | 54.94 | 53.06 | 37.92 | 4871.87 | 26843.54 | 670.68 | 94.34 | 3190.72 | 91.03 | 43.85 | -0.01 | 0 | 0.05 | 633.63
4.11 | 12657.6 | 54.98 | 53.04 | 37.91 | 4924.41 | 21927.44 | 688.05 | 91.93 | 3187.13 | 91.47 | 41.16 | -0.01 | -0.01 | 0.06 | 633.93
3.92 | 11129.25 | 55.04 | 53.11 | 37.82 | 4963.85 | 23451.25 | 872.29 | 101.21 | 3211.16 | 91.43 | 43.85 | -0.01 | -0.01 | 0.05 | 634.25
6.42 | 12167.8 | 55.13 | 53.17 | 37.84 | 4963.85 | 22417.23 | 688.53 | 131.81 | 3211.96 | 90.59 | 41.16 | 0 | -0.01 | 0.06 | 634.56
5.25 | 11791.38 | 55.04 | 53.19 | 37.67 | 4966.47 | 22793.65 | 882.28 | 103.41 | 3211.16 | 89.84 | 43.85 | -0.01 | -0.01 | 0.05 | 634.87
12.08 | 11111.11 | 55.04 | 53.21 | 37.68 | 4966.47 | 23473.92 | 785.82 | 118.63 | 3215.02 | 91.69 | 41.16 | 0 | 0 | 0.04 | 635.18
6.78 | 6988.66 | 55.13 | 52.93 | 37.61 | 4651.02 | 27596.37 | 605.24 | 97 | 3178.84 | 92.17 | 38.54 | 0 | 0 | 0.06 | 635.49
5.54 | 9718.82 | 55.26 | 53.08 | 37.49 | 4721.97 | 24866.21 | 659.92 | 90.84 | 3189.66 | 90.33 | 41.16 | 0 | 0 | 0.05 | 635.79
3.8 | 8476.19 | 55.34 | 53.27 | 37.49 | 4669.43 | 26108.84 | 621.52 | 97.64 | 3168.77 | 90.99 | 41.16 | -0.01 | 0 | 0.05 | 636.1
5.93 | 9623.58 | 55.38 | 53.36 | 37.51 | 4721.97 | 24961.45 | 679.85 | 103.07 | 3181.94 | 91.43 | 41.16 | -0.01 | -0.01 | 0.04 | 636.42
6 | 11129.25 | 55.34 | 53.44 | 37.52 | 4693.08 | 23451.25 | 741.35 | 87.54 | 3170.32 | 91.65 | 43.85 | -0.01 | 0 | 0.05 | 636.72
4.59 | 10621.32 | 55.21 | 53.53 | 37.62 | 4693.08 | 23963.72 | 760.86 | 82.96 | 3171.87 | 90.37 | 43.85 | -0.02 | -0.01 | 0.03 | 637.03
4.79 | 9133.79 | 55.21 | 53.57 | 37.59 | 4690.46 | 25451.25 | 730.11 | 95.05 | 3158.74 | 89.54 | 46.47 | 0 | -0.01 | 0.03 | 637.33
7.36 | 10394.56 | 55.23 | 53.59 | 37.63 | 4716.73 | 24185.94 | 717.22 | 100.11 | 3177.32 | 90.2 | 46.47 | 0 | 0 | 0.03 | 637.63
5.76 | 9868.48 | 55.3 | 53.63 | 37.62 | 4679.91 | 24716.55 | 665.92 | 102.25 | 3172.67 | 89.98 | 46.47 | -0.01 | 0 | 0.03 | 637.94
3.34 | 11564.63 | 55.36 | 53.66 | 37.65 | 4629.99 | 23020.41 | 1008.19 | 76.31 | 3184.25 | 90.02 | 49.09 | 0 | 0 | 0.02 | 638.25
12.42 | 9283.45 | 55.38 | 53.66 | 37.68 | 4669.43 | 25297.05 | 787.89 | 106.67 | 3187.35 | 90.64 | 49.09 | 0 | 0.01 | 0.02 | 638.56
11.23 | 11845.8 | 55.42 | 53.66 | 37.64 | 4669.43 | 22739.23 | 909.86 | 84 | 3184.25 | 90.11 | 49.09 | 0 | -0.01 | 0.02 | 638.87
17.19 | 11696.15 | 55.44 | 53.68 | 37.71 | 4682.6 | 22888.89 | 877.8 | 92.54 | 3188.91 | 90.15 | 49.09 | 0 | -0.01 | 0.03 | 639.18
5.74 | 11977.32 | 55.51 | 53.68 | 37.73 | 4679.91 | 22607.71 | 703.29 | 94.92 | 3181.94 | 90.02 | 46.47 | 0 | 0 | 0.02 | 639.49
6.35 | 8476.19 | 55.57 | 53.68 | 37.75 | 4693.08 | 26108.84 | 715.36 | 92.18 | 3188.91 | 90.46 | 46.47 | -0.01 | -0.01 | 0.03 | 639.79
7.41 | 11600.91 | 55.59 | 53.69 | 37.75 | 4700.94 | 22984.13 | 790.79 | 78.88 | 3188.91 | 90.55 | 49.09 | 0 | -0.01 | 0.04 | 640.1
5.25 | 7419.5 | 55.64 | 53.72 | 37.76 | 4643.16 | 27165.53 | 527.12 | 89.37 | 3182.7 | 93.14 | 41.16 | -0.01 | -0.01 | 0.03 | 640.4
4.85 | 12090.7 | 55.64 | 53.74 | 37.75 | 4687.84 | 22494.33 | 714.05 | 98.8 | 3209.8 | 92.96 | 43.85 | -0.01 | 0 | 0.03 | 640.71
5.32 | 11714.29 | 55.72 | 53.76 | 37.75 | 4656.26 | 22870.75 | 801.06 | 104.93 | 3208.25 | 91.95 | 43.85 | 0 | 0 | 0.04 | 641.02
4.12 | 9492.06 | 55.72 | 53.78 | 37.71 | 4648.4 | 25092.97 | 663.57 | 81.96 | 3225.32 | 93.18 | 41.16 | -0.01 | -0.01 | 0.04 | 641.33
5.39 | 11356.01 | 55.72 | 53.78 | 37.74 | 4677.29 | 23229.02 | 699.84 | 80.28 | 3230.73 | 93.01 | 41.16 | -0.01 | -0.01 | 0.04 | 641.64
4.54 | 11977.32 | 55.74 | 53.76 | 37.69 | 4645.78 | 22607.71 | 685.91 | 74.7 | 3219.11 | 93.05 | 38.54 | -0.01 | 0 | 0.03 | 641.95
3.58 | 10997.73 | 55.78 | 53.78 | 37.71 | 4635.23 | 23582.77 | 673.02 | 91.2 | 3226.83 | 92.83 | 38.54 | -0.01 | 0 | 0.03 | 642.26
5.03 | 12167.8 | 55.81 | 53.76 | 37.67 | 4651.02 | 22417.23 | 705.91 | 89.8 | 3233.84 | 90.33 | 41.16 | -0.02 | -0.01 | 0.03 | 642.58
4.84 | 12335.6 | 55.87 | 53.78 | 37.64 | 4622.13 | 22249.43 | 689.84 | 94.01 | 3226.08 | 90.06 | 41.16 | -0.01 | 0 | 0.03 | 642.89
5.37 | 12018.14 | 55.87 | 53.8 | 37.65 | 4614.2 | 22566.89 | 685.36 | 92.27 | 3207.49 | 88.88 | 38.54 | -0.01 | -0.01 | 0.03 | 643.2
5.32 | 11356.01 | 55.85 | 53.78 | 37.67 | 4645.78 | 23229.02 | 783.96 | 84.55 | 3222.22 | 89.62 | 41.16 | 0 | -0.01 | 0.05 | 643.51
5.36 | 11809.52 | 55.83 | 53.78 | 37.72 | 4624.75 | 22775.51 | 870.7 | 99.81 | 3209.04 | 93.36 | 41.16 | -0.02 | 0.01 | 0.03 | 643.82
4.9 | 11301.59 | 55.87 | 53.76 | 37.89 | 4629.99 | 23283.45 | 827.06 | 95.26 | 3216.01 | 92.61 | 41.16 | -0.01 | -0.01 | 0.03 | 644.13
5.9 | 11809.52 | 55.85 | 53.8 | 37.9 | 4627.37 | 22775.51 | 694.05 | 97.79 | 3202.08 | 91.82 | 35.92 | -0.01 | -0.01 | 0.05 | 644.43
4.46 | 12240.36 | 55.85 | 53.82 | 37.91 | 4645.78 | 22340.14 | 914.07 | 81.13 | 3219.87 | 91.34 | 43.85 | -0.01 | 0 | 0.04 | 644.74
3.41 | 10698.41 | 55.85 | 53.84 | 37.94 | 4624.75 | 23886.62 | 710.39 | 93.31 | 3209.8 | 91.12 | 38.54 | -0.01 | 0 | 0.04 | 645.04
5.77 | 11337.87 | 55.85 | 53.78 | 38.1 | 4659.5 | 23247.17 | 723.22 | 83.94 | 3197.42 | 91.38 | 38.54 | -0.01 | -0.01 | 0.03 | 645.36
4.56 | 9569.16 | 55.55 | 53.51 | 38.34 | 4656.88 | 25015.87 | 690.67 | 106.03 | 3219.04 | 90.99 | 33.3 | 0 | 0 | 0.05 | 645.67
5.15 | 11637.19 | 55.36 | 53.57 | 38.37 | 4670.05 | 22943.31 | 772.65 | 80.46 | 3206.62 | 89.36 | 33.3 | 0 | 0 | 0.05 | 645.98
4.69 | 10925.17 | 55.15 | 53.59 | 38.39 | 4641.09 | 23659.86 | 752.93 | 82.78 | 3199.66 | 88.48 | 33.3 | -0.01 | 0 | 0.05 | 646.28
6.1 | 12730.16 | 55.21 | 53.55 | 38.43 | 4649.02 | 21850.34 | 743.76 | 78.27 | 3219.79 | 88.75 | 30.68 | 0 | 0.01 | 0.06 | 646.59
6.86 | 12149.66 | 55.26 | 53.51 | 38.42 | 4675.29 | 22435.37 | 814.23 | 79 | 3214.38 | 88.31 | 30.68 | 0 | 0 | 0.07 | 646.92
6.62 | 10000 | 55.3 | 53.51 | 38.37 | 4677.91 | 24585.03 | 782.1 | 83.39 | 3219.04 | 88.97 | 33.3 | 0 | 0 | 0.05 | 647.24
7.59 | 9115.65 | 55.36 | 53.51 | 38.34 | 4683.77 | 25469.39 | 614.69 | 72.56 | 3183.38 | 89.36 | 30.68 | 0 | 0 | 0.07 | 647.56
4.7 | 12167.8 | 55.38 | 53.44 | 38.37 | 4670.05 | 22417.23 | 696.46 | 91.9 | 3208.93 | 91.21 | 30.68 | 0 | -0.01 | 0.07 | 647.88
4.13 | 10526.08 | 55.42 | 53.42 | 38.38 | 4646.4 | 24054.42 | 727.22 | 96.69 | 3195 | 91.43 | 30.68 | -0.01 | -0.01 | 0.07 | 648.2
7.96 | 12770.98 | 55.44 | 53.46 | 38.39 | 4638.47 | 21814.06 | 830.23 | 92.03 | 3198.9 | 90.55 | 30.68 | 0 | 0 | 0.07 | 648.52
2.8 | 10340.14 | 55.36 | 53.51 | 38.21 | 4670.6 | 24244.9 | 702.19 | 89.8 | 3140.04 | 85.5 | 30.68 | 0 | 0 | 0.07 | 648.84
4.21 | 11714.29 | 55.38 | 53.46 | 38.2 | 4681.15 | 22870.75 | 797.61 | 89.52 | 3149.31 | 89.49 | 30.68 | 0 | -0.01 | 0.07 | 649.14
3.36 | 10680.27 | 55.36 | 53.42 | 38.2 | 4757.41 | 23904.76 | 729.28 | 82.45 | 3188.03 | 89.19 | 28.06 | 0 | -0.01 | 0.08 | 649.45
5.42 | 8757.37 | 55.34 | 53.4 | 38.3 | 4747.83 | 25827.66 | 723.49 | 101.33 | 2732.73 | 77.11 | 22.82 | 0 | -0.01 | 0.08 | 649.76
6.57 | 9351.47 | 55.34 | 53.17 | 37.92 | 4736.38 | 26204.08 | 720.32 | 111.43 | 3176.45 | 88.88 | 22.82 | 0 | 0 | 0.09 | 650.07
4.27 | 9804.99 | 55.34 | 53.27 | 37.91 | 4744.24 | 25750.57 | 783.2 | 79.67 | 3174.9 | 88.04 | 28.06 | 0 | 0.01 | 0.09 | 650.37
8 | 11859.41 | 55.34 | 53.32 | 37.92 | 4744.24 | 23696.15 | 792.65 | 76.77 | 3180.31 | 88.53 | 25.44 | 0 | -0.01 | 0.09 | 650.68
7.03 | 11065.76 | 55.21 | 53.34 | 37.9 | 4765.27 | 24489.8 | 766.59 | 79.33 | 3202.8 | 88.18 | 25.44 | 0 | 0 | 0.1 | 650.98
3.9 | 7655.33 | 54.96 | 53.32 | 38.01 | 4710.04 | 27900.23 | 634.13 | 108.23 | 3167.14 | 87.96 | 22.82 | 0 | -0.01 | 0.08 | 651.29
6.51 | 10331.07 | 55 | 53.27 | 37.96 | 4710.04 | 25224.49 | 739.83 | 83.73 | 3163.28 | 87.43 | 22.82 | 0 | -0.02 | 0.1 | 651.6
4.34 | 9278.91 | 55.08 | 53.23 | 37.92 | 4720.59 | 26276.64 | 696.95 | 96.91 | 3160.97 | 89.41 | 20.13 | 0 | 0 | 0.09 | 651.93
5.72 | 10163.27 | 55.13 | 53.23 | 37.88 | 4728.45 | 25392.29 | 770.03 | 84.89 | 3154.76 | 88.61 | 22.82 | 0 | -0.01 | 0.1 | 652.24
7.5 | 11065.76 | 55.15 | 53.25 | 37.86 | 4728.45 | 24489.8 | 734.04 | 94.92 | 3161.73 | 88.53 | 22.82 | 0 | 0 | 0.09 | 652.55
2.95 | 11369.61 | 55.19 | 53.29 | 37.72 | 4728.45 | 24185.94 | 745.83 | 92.94 | 3155.56 | 90.24 | 20.13 | 0 | -0.01 | 0.1 | 652.86
2.97 | 10820.86 | 55.19 | 53.29 | 37.72 | 4704.8 | 24734.69 | 635.99 | 92.7 | 3160.97 | 92.22 | 17.51 | 0 | -0.01 | 0.12 | 653.16
3.19 | 9954.65 | 55.19 | 53.34 | 37.7 | 4723.21 | 25600.91 | 707.7 | 98.55 | 3154.76 | 90.72 | 17.51 | 0 | -0.02 | 0.11 | 653.47
3.26 | 9900.23 | 55.17 | 53.34 | 37.53 | 4728.45 | 25655.33 | 641.51 | 98.65 | 3155.56 | 91.25 | 17.51 | 0 | -0.01 | 0.11 | 653.77
3.83 | 10766.44 | 55.21 | 53.32 | 37.68 | 4733.69 | 24789.12 | 725.35 | 79.39 | 3178.76 | 87.47 | 20.13 | 0 | -0.01 | 0.11 | 654.08
1.94 | 9786.85 | 55.19 | 53.32 | 37.88 | 4673.29 | 25768.71 | 596 | 91.87 | 3093.59 | 83.43 | 17.51 | 0 | -0.01 | 0.11 | 654.38
2.5 | 11895.69 | 55.23 | 53.27 | 37.74 | 4717.97 | 23659.86 | 665.64 | 70.09 | 3129.21 | 87.08 | 17.51 | 0 | -0.01 | 0.11 | 654.69
4.15 | 6018.14 | 54.77 | 53.02 | 37.87 | 4703.36 | 29537.41 | 563.94 | 104.81 | 2981.69 | 86.9 | 17.51 | 0 | -0.01 | 0.12 | 655
2.73 | 10879.82 | 54.85 | 53.04 | 37.76 | 4754.17 | 24675.74 | 696.67 | 98.46 | 3088.71 | 92.39 | 17.51 | 0.01 | -0.01 | 0.11 | 655.3
3.04 | 11197.28 | 54.83 | 53.08 | 37.61 | 4798.85 | 24358.28 | 836.78 | 95.6 | 3100.33 | 87.96 | 17.51 | 0 | -0.02 | 0.12 | 655.61
1.51 | 10993.2 | 54.74 | 52.98 | 37.6 | 4790.92 | 24562.36 | 1093.13 | 80.83 | 3104.23 | 88.22 | 17.51 | 0.01 | -0.02 | 0.11 | 655.92
2.85 | 10521.54 | 54.87 | 53.06 | 37.55 | 4795.89 | 25034.01 | 1068.1 | 78.88 | 3094.91 | 87.74 | 17.51 | 0.01 | -0.01 | 0.12 | 656.23
2.53 | 11047.62 | 54.87 | 53.14 | 37.42 | 4796.85 | 24507.94 | 1107.54 | 81.68 | 3088.71 | 90.28 | 17.51 | 0.01 | -0.02 | 0.12 | 656.53
3.95 | 10689.34 | 54.89 | 53.14 | 37.27 | 4805.4 | 24866.21 | 1182.49 | 84.18 | 3098.81 | 80.84 | 14.89 | 0.01 | -0.01 | 0.12 | 656.84
3.95 | 9768.71 | 54.92 | 53.08 | 37.21 | 4807.68 | 25786.85 | 1191.39 | 92.97 | 3097.26 | 82.11 | 14.89 | 0 | -0.01 | 0.12 | 657.14
6.9 | 9841.27 | 54.94 | 53.11 | 37.06 | 4810.3 | 25714.29 | 1187.18 | 84.4 | 3091.81 | 83.34 | 17.51 | 0.01 | -0.01 | 0.12 | 657.45
7.68 | 11142.86 | 54.98 | 53.17 | 37.02 | 4823.12 | 24412.7 | 1004.53 | 107.31 | 3087.19 | 85.15 | 12.27 | 0.01 | -0.02 | 0.12 | 657.75
3.22 | 11369.61 | 55.04 | 53.27 | 37.03 | 4833.6 | 24185.94 | 739.83 | 75.95 | 3091.81 | 87.25 | 9.65 | 0 | -0.02 | 0.13 | 658.06
2.89 | 12403.63 | 55.17 | 53.46 | 37.06 | 4875.66 | 23151.93 | 649.1 | 88.64 | 3077.08 | 87.96 | 7.03 | 0 | -0.03 | 0.14 | 658.37
2.86 | 11238.1 | 55.28 | 53.55 | 36.81 | 4852.01 | 24317.46 | 703.5 | 87.88 | 3087.19 | 88.83 | 7.03 | 0 | -0.02 | 0.15 | 658.69
3.45 | 11990.93 | 55.28 | 53.68 | 36.71 | 4862.56 | 23564.63 | 683.85 | 92.51 | 3091.81 | 89.98 | 4.41 | 0 | -0.03 | 0.14 | 659.01
4.43 | 11405.9 | 55.26 | 53.72 | 36.75 | 4891.45 | 24149.66 | 711.15 | 85.41 | 3095.71 | 82.64 | 7.03 | 0 | -0.02 | 0.16 | 659.32
3.85 | 7882.09 | 55.32 | 53.8 | 36.75 | 4894.07 | 27673.47 | 596.28 | 86.75 | 3101.92 | 84.35 | 4.41 | 0.01 | -0.02 | 0.16 | 659.62
3.19 | 10802.72 | 55.36 | 53.8 | 36.79 | 4854.63 | 24752.83 | 656.75 | 76.65 | 3087.95 | 83.43 | 1.79 | 0 | -0.02 | 0.17 | 659.93
2.83 | 10802.72 | 55.49 | 53.8 | 36.77 | 4859.87 | 24752.83 | 637.03 | 80.89 | 3099.57 | 83.12 | 4.41 | 0 | -0.02 | 0.17 | 660.24
2.71 | 10671.2 | 55.53 | 53.99 | 36.65 | 4886.21 | 24884.35 | 697.22 | 90.53 | 3101.12 | 83.21 | 1.79 | 0 | -0.03 | 0.18 | 660.55
5.74 | 10312.93 | 55.59 | 54.08 | 36.64 | 4873.04 | 25242.63 | 772.17 | 92.7 | 3103.47 | 82.91 | 4.41 | 0.01 | -0.02 | 0.18 | 660.86
4.32 | 10707.48 | 55.62 | 54.21 | 36.89 | 4862.56 | 24848.07 | 684.33 | 103.01 | 3098.81 | 82.16 | 1.79 | 0.01 | -0.02 | 0.17 | 661.17
2.88 | 11328.8 | 55.68 | 54.24 | 36.61 | 4923.58 | 24226.76 | 593.94 | 94.83 | 3090.26 | 82.73 | 1.79 | 0.01 | -0.02 | 0.19 | 661.49
3.92 | 10725.62 | 55.81 | 54.31 | 36.67 | 4883.59 | 24829.93 | 655.92 | 82.45 | 3095.71 | 81.46 | -0.9 | 0.01 | -0.03 | 0.17 | 661.8
2.08 | 10748.3 | 55.91 | 54.39 | 36.64 | 4918.34 | 24807.26 | 622.27 | 91.05 | 3096.47 | 82.69 | -0.9 | 0.01 | -0.02 | 0.18 | 662.11
2.66 | 11895.69 | 55.96 | 54.48 | 36.6 | 4926.2 | 23659.86 | 661.23 | 86.5 | 3094.91 | 82.86 | -0.9 | 0 | -0.03 | 0.18 | 662.41
6.66 | 8675.74 | 55.98 | 54.52 | 36.57 | 4926.2 | 26879.82 | 636.2 | 87.78 | 3095.71 | 82.2 | 1.79 | 0.01 | -0.04 | 0.19 | 662.72
6.46 | 9278.91 | 56.02 | 54.57 | 36.6 | 4926.2 | 26276.64 | 649.65 | 83.88 | 3092.6 | 82.38 | -0.9 | 0.01 | -0.01 | 0.19 | 663.03
4.18 | 8861.68 | 56.06 | 54.61 | 36.64 | 4921.58 | 26693.88 | 655.16 | 89.43 | 3071.67 | 81.98 | -0.9 | 0.01 | -0.02 | 0.2 | 663.34
4.14 | 10331.07 | 56.08 | 54.58 | 36.64 | 4897.31 | 25224.49 | 727.22 | 84 | 3081.74 | 83.61 | 1.79 | 0.01 | -0.03 | 0.2 | 663.65
4.94 | 10897.96 | 56.1 | 54.61 | 36.64 | 4930.82 | 24657.6 | 733.21 | 84.03 | 3087.95 | 84.27 | 1.79 | 0.01 | -0.01 | 0.2 | 663.96
4.21 | 10276.64 | 56.17 | 54.67 | 36.6 | 4923.58 | 25278.91 | 718.25 | 92.88 | 3101.12 | 82.86 | -0.9 | 0.01 | -0.03 | 0.19 | 664.26
3.68 | 5188.21 | 56.21 | 54.71 | 36.59 | 4905.52 | 30367.35 | 596.56 | 93.92 | 3095.71 | 85.1 | -0.9 | 0.02 | -0.02 | 0.19 | 664.57
12.08 | 12612.24 | 47.72 | 45.71 | 36.22 | 7333.18 | 22943.31 | 714.6 | 71.03 | 2590.24 | 83.04 | 46.47 | 0.02 | -0.05 | 0.19 | 664.9
9.9 | 6943.31 | 47.72 | 45.84 | 36.3 | 7346.14 | 28612.24 | 954.54 | 66.92 | 2619.66 | 82.99 | 46.47 | 0.02 | -0.04 | 0.22 | 665.22
16.56 | 11614.51 | 47.65 | 45.92 | 36.33 | 7344.28 | 23941.04 | 986.4 | 54.86 | 2587.14 | 82.51 | 49.09 | 0.03 | -0.05 | 0.18 | 665.53
15.24 | 6843.54 | 47.1 | 46.09 | 36.86 | 7360.27 | 33247.17 | 274.28 | 0 | 2680.87 | 81.06 | 38.54 | 0.02 | -0.04 | 0.24 | 666.11
26.04 | 7464.85 | 47.08 | 45.99 | 36.86 | 7327.52 | 32625.85 | 432.8 | 43.76 | 2676.21 | 82.99 | 41.16 | 0.02 | -0.06 | 0.24 | 666.59
4.29 | 6752.83 | 45.41 | 45.97 | 37.62 | 7337.73 | 28802.72 | 1028.94 | 77.5 | 2656.07 | 79.44 | 41.16 | 0.02 | -0.07 | 0.46 | 666.89
7.36 | 5718.82 | 47.46 | 46.43 | 37.78 | 7349.86 | 29836.73 | 1120.16 | 96.45 | 2680.07 | 81.89 | 41.16 | 0.02 | -0.07 | 0.48 | 667.22
10.04 | 9501.13 | 47.42 | 46.41 | 37.77 | 7322.63 | 26054.42 | 1180.63 | 93.31 | 2681.62 | 81.1 | 43.85 | 0.02 | -0.07 | 0.47 | 667.53
9.54 | 8448.98 | 48.31 | 46.58 | 37.83 | 7319.73 | 27106.58 | 1182.98 | 82.93 | 2650.66 | 79.39 | 43.85 | 0.01 | -0.06 | 0.45 | 667.84
14.65 | 10444.44 | 48.31 | 46.68 | 37.83 | 7371.72 | 25111.11 | 1260.82 | 85.74 | 2632.07 | 78.82 | 43.85 | 0.01 | -0.07 | 0.46 | 668.15
9.49 | 7900.23 | 48.33 | 46.81 | 37.83 | 7324.9 | 27655.33 | 1177.46 | 81.59 | 2671.55 | 78.29 | 41.16 | 0.02 | -0.07 | 0.51 | 668.45
11.67 | 9804.99 | 48.37 | 46.92 | 37.96 | 7404.75 | 25750.57 | 1331.01 | 68.41 | 2655.28 | 80.01 | 43.85 | 0.02 | -0.08 | 0.46 | 668.76
7.62 | 6585.03 | 48.48 | 47.07 | 37.88 | 7391.58 | 28970.52 | 1216.14 | 80.4 | 2685.48 | 79.44 | 46.47 | 0 | -0.06 | 0.49 | 669.07
9.38 | 8353.74 | 48.5 | 47.15 | 37.94 | 7363.72 | 27201.81 | 1179.05 | 81.84 | 2682.38 | 79.08 | 43.85 | 0.01 | -0.06 | 0.46 | 669.38
10.75 | 8412.7 | 48.56 | 47.26 | 37.97 | 7389.37 | 27142.86 | 1239.24 | 76.25 | 2670 | 76.45 | 41.16 | 0.02 | -0.06 | 0.45 | 669.69
19.61 | 8879.82 | 48.58 | 47.3 | 37.97 | 7435.5 | 26675.74 | 1315.22 | 78.17 | 2626.62 | 75.83 | 46.47 | 0.02 | -0.08 | 0.46 | 669.99
12.31 | 7791.38 | 48.71 | 47.34 | 37.96 | 7412.13 | 27764.17 | 1227.72 | 84.7 | 2656.83 | 77.55 | 43.85 | 0.03 | -0.08 | 0.48 | 670.31
18.32 | 10276.64 | 48.73 | 47.38 | 38.01 | 7396.75 | 25278.91 | 1288.95 | 87.94 | 2639.04 | 79.96 | 46.47 | 0.02 | -0.08 | 0.51 | 670.61
14.45 | 9238.1 | 48.79 | 47.45 | 38.02 | 7380.68 | 26317.46 | 1232.14 | 101.24 | 2690.14 | 75.97 | 43.85 | 0.01 | -0.07 | 0.51 | 670.92
13.57 | 10503.4 | 48.86 | 47.49 | 38.02 | 7386.48 | 25052.15 | 1269.99 | 94.31 | 2666.14 | 77.46 | 43.85 | 0.02 | -0.08 | 0.47 | 671.22
13.39 | 8807.26 | 49.47 | 47.83 | 37.8 | 7441.64 | 26748.3 | 1111.27 | 77.11 | 2598.76 | 80.71 | 43.85 | 0.02 | -0.07 | 0.46 | 671.53
9.02 | 7809.52 | 49.54 | 47.87 | 37.8 | 7393.16 | 27746.03 | 1199.32 | 91.38 | 2605.72 | 74.69 | 43.85 | 0.02 | -0.07 | 0.42 | 671.84
8.71 | 9238.1 | 49.6 | 47.93 | 37.8 | 7438.74 | 26317.46 | 1204 | 91.32 | 2601.86 | 74.03 | 46.47 | 0.02 | -0.07 | 0.41 | 672.15
7.18 | 8879.82 | 49.62 | 47.98 | 37.8 | 7451.91 | 26675.74 | 1174.84 | 95.11 | 2666.14 | 82.86 | 43.85 | 0.02 | -0.06 | 0.4 | 672.45
15.06 | 9183.67 | 49.64 | 48 | 37.85 | 7442.26 | 26371.88 | 1223.52 | 88.97 | 2641.35 | 78.29 | 46.47 | 0.02 | -0.05 | 0.39 | 672.76
11.23 | 9746.03 | 49.66 | 48.02 | 37.85 | 7385.79 | 25809.52 | 1210.62 | 87.36 | 2649.86 | 72.23 | 43.85 | 0.02 | -0.07 | 0.38 | 673.06
12.22 | 10199.55 | 49.68 | 48.04 | 37.85 | 7401.23 | 25356.01 | 1222.69 | 85.77 | 2650.66 | 75.97 | 43.85 | 0.01 | -0.07 | 0.38 | 673.36
12.08 | 9746.03 | 49.77 | 48.06 | 37.85 | 7514.1 | 25809.52 | 1236.62 | 84.28 | 2649.86 | 77.15 | 46.47 | 0.02 | -0.06 | 0.38 | 673.67
4.1 | 8748.3 | 49.98 | 48.17 | 37.89 | 7495.83 | 26807.26 | 1055.76 | 58.71 | 2686.28 | 79.96 | 41.16 | 0.02 | -0.06 | 0.37 | 673.98
16.17 | 11083.9 | 50.04 | 48.21 | 37.91 | 7510.59 | 24471.66 | 1051.07 | 61.64 | 2678.52 | 78.91 | 43.85 | 0.02 | -0.06 | 0.35 | 674.28
10.77 | 10802.72 | 50.19 | 48.26 | 37.91 | 7403.44 | 24752.83 | 1097.06 | 57.28 | 2697.1 | 79.22 | 43.85 | 0.01 | -0.06 | 0.34 | 674.59
7.84 | 10031.75 | 50.19 | 48.29 | 37.92 | 7405.16 | 25523.81 | 1101.75 | 54.9 | 2683.17 | 80.88 | 43.85 | 0.01 | -0.07 | 0.34 | 674.89
14.85 | 10462.59 | 50.22 | 48.34 | 37.94 | 8145.68 | 25092.97 | 1117.82 | 52.61 | 2683.93 | 79.22 | 43.85 | 0.01 | -0.06 | 0.33 | 675.2
11.06 | 9278.91 | 50.28 | 48.38 | 37.91 | 7997.58 | 26276.64 | 1108.65 | 53.13 | 2687.04 | 81.24 | 43.85 | 0.01 | -0.06 | 0.34 | 675.51
6.42 | 4512.47 | 50.3 | 48.47 | 37.91 | 7607.67 | 31043.08 | 1034.73 | 61.15 | 2741.24 | 82.25 | 43.85 | 0.01 | -0.06 | 0.32 | 675.81
24.8 | 9841.27 | 50.32 | 48.51 | 37.91 | 8012.75 | 25714.29 | 1102.03 | 54.8 | 2685.48 | 79.57 | 43.85 | 0.01 | -0.06 | 0.32 | 676.12
16.63 | 8861.68 | 50.44 | 48.55 | 37.91 | 7992.55 | 26693.88 | 1200.07 | 43.73 | 2688.59 | 79.22 | 46.47 | 0.02 | -0.04 | 0.32 | 676.43
12.85 | 9578.23 | 50.49 | 48.61 | 37.91 | 7946.97 | 25977.32 | 1135.95 | 51.2 | 2694 | 78.69 | 46.47 | 0.02 | -0.04 | 0.31 | 676.74
9.55 | 9614.51 | 50.56 | 48.66 | 37.96 | 7835.55 | 25941.04 | 1127.54 | 54.29 | 2699.45 | 79.74 | 46.47 | 0.01 | -0.05 | 0.31 | 677.04
6.91 | 9673.47 | 50.53 | 48.74 | 37.96 | 7936.83 | 25882.09 | 1070.52 | 55.11 | 2696.35 | 79.87 | 46.47 | 0.01 | -0.06 | 0.28 | 677.35
11.32 | 9954.65 | 50.53 | 48.81 | 37.96 | 7952 | 25600.91 | 1077.07 | 56.91 | 2700.97 | 79.17 | 46.47 | 0.01 | -0.06 | 0.29 | 677.65
11.69 | 9882.09 | 50.59 | 48.84 | 37.96 | 8033.02 | 25673.47 | 1150.71 | 52.88 | 2690.93 | 77.02 | 46.47 | 0.02 | -0.05 | 0.28 | 677.96
11.19 | 8675.74 | 50.62 | 48.89 | 37.96 | 7820.31 | 26879.82 | 1084.45 | 54.32 | 2715.69 | 79.74 | 49.09 | 0.02 | -0.05 | 0.28 | 678.27
21.12 | 10480.73 | 50.66 | 48.91 | 38.01 | 7931.73 | 25074.83 | 1061.55 | 59.23 | 2705.62 | 79.7 | 46.47 | 0.02 | -0.05 | 0.27 | 678.58
14.36 | 7995.46 | 50.7 | 48.93 | 38.01 | 7795 | 27560.09 | 1070.79 | 60.17 | 2714.14 | 80.23 | 49.09 | 0.01 | -0.05 | 0.27 | 678.89
12.34 | 9936.51 | 50.7 | 48.95 | 38.01 | 7936.83 | 25619.05 | 1114.92 | 52.42 | 2687.04 | 81.32 | 49.09 | 0.02 | -0.05 | 0.27 | 679.2
16.41 | 9637.19 | 50.72 | 48.97 | 38.14 | 7920.56 | 25918.37 | 1072.86 | 54.93 | 2683.93 | 81.06 | 46.47 | 0.01 | -0.04 | 0.27 | 679.5
14.85 | 9727.89 | 50.74 | 48.99 | 38.15 | 7814.52 | 25827.66 | 1098.37 | 53.58 | 2711.03 | 79.96 | 46.47 | 0.02 | -0.05 | 0.27 | 679.81
18.51 | 9369.61 | 50.78 | 49.02 | 38.09 | 7830.44 | 26185.94 | 1095.48 | 56.02 | 2711.83 | 80.27 | 49.09 | 0.01 | -0.05 | 0.25 | 680.11
18.93 | 9578.23 | 50.78 | 49.04 | 38.09 | 7805.21 | 25977.32 | 1046.87 | 59.04 | 2704.86 | 79.74 | 46.47 | 0.01 | -0.05 | 0.24 | 680.42
16.96 | 2485.26 | 51.04 | 48.81 | 37.41 | 6644.3 | 29723.36 | 880.7 | 52.24 | 2618.1 | 77.06 | 49.09 | 0.01 | -0.04 | 0.22 | 680.73
9.72 | 8458.05 | 51.04 | 48.82 | 37.41 | 7355.93 | 23755.1 | 1072.31 | 51.54 | 2601.07 | 77.99 | 49.09 | 0 | -0.04 | 0.2 | 681.04
10.47 | 8362.81 | 50.98 | 48.84 | 37.41 | 7507.34 | 23850.34 | 1144.36 | 47.63 | 2632.07 | 77.15 | 51.71 | 0.01 | -0.04 | 0.21 | 681.34
18.06 | 8662.13 | 50.96 | 48.84 | 37.41 | 7512.38 | 23546.49 | 1172.49 | 54.32 | 2622 | 76.8 | 51.71 | 0.01 | -0.03 | 0.21 | 681.65
17.99 | 8380.95 | 50.96 | 48.87 | 37.41 | 7492.18 | 23827.66 | 1193.52 | 53.16 | 2615.79 | 77.63 | 54.33 | 0.01 | -0.04 | 0.21 | 681.95
12.07 | 7569.16 | 50.96 | 48.91 | 37.41 | 7557.82 | 24639.46 | 1194.28 | 65.85 | 2635.14 | 78.03 | 51.71 | 0.01 | -0.04 | 0.2 | 682.26
14.84 | 8721.09 | 50.98 | 48.95 | 37.31 | 7875.74 | 23492.06 | 1305.78 | 37.05 | 2608.03 | 77.81 | 54.33 | 0.01 | -0.03 | 0.22 | 682.57
10.67 | 7532.88 | 51 | 48.99 | 37.17 | 7678.96 | 24675.74 | 1135.95 | 53.13 | 2622.76 | 80.23 | 51.71 | 0.01 | -0.04 | 0.18 | 682.87
15.04 | 7705.22 | 51.02 | 49.04 | 37.26 | 7466.94 | 24507.94 | 1149.6 | 60.27 | 2638.24 | 78.51 | 51.71 | 0.01 | -0.04 | 0.18 | 683.18
9.8 | 8739.23 | 51.08 | 49.02 | 37.17 | 7482.11 | 23473.92 | 1155.12 | 59.08 | 2656.83 | 78.6 | 54.33 | 0.01 | -0.03 | 0.2 | 683.48
9.56 | 9133.79 | 51.04 | 49.04 | 37.17 | 7381.17 | 23074.83 | 1154.91 | 59.11 | 2665.35 | 78.73 | 54.33 | 0 | -0.04 | 0.2 | 683.79
14.72 | 8040.82 | 51.02 | 49.06 | 37.14 | 7411.44 | 24167.8 | 1150.15 | 57.64 | 2662.24 | 79.44 | 51.71 | 0.01 | -0.04 | 0.19 | 684.09
11.81 | 6308.39 | 51.04 | 49.1 | 36.94 | 7265.05 | 25900.23 | 1121.26 | 62.71 | 2665.35 | 79.57 | 54.33 | 0.01 | -0.03 | 0.17 | 684.4
8.22 | 8702.95 | 51.04 | 49.12 | 36.93 | 7578.02 | 23510.2 | 1177.73 | 55.38 | 2628.17 | 74.82 | 51.71 | 0.01 | -0.03 | 0.19 | 684.7
15.75 | 8625.85 | 51.11 | 49.14 | 36.88 | 7416.47 | 23582.77 | 1135.68 | 62.64 | 2644.45 | 75.35 | 51.71 | 0.01 | -0.03 | 0.18 | 685
9.01 | 7682.54 | 51.14 | 49.14 | 36.88 | 8153.34 | 24526.08 | 1102.03 | 66.49 | 2551.52 | 75.48 | 51.71 | 0.01 | -0.04 | 0.17 | 685.31
19.31 | 8303.85 | 51.19 | 49.18 | 36.88 | 7921.18 | 23904.76 | 1134.92 | 63.38 | 2587.9 | 75.75 | 54.33 | 0.01 | -0.04 | 0.17 | 685.63
21.49 | 8136.05 | 51.21 | 49.18 | 36.88 | 7789.97 | 24072.56 | 1098.86 | 61.36 | 2591.79 | 78.43 | 54.33 | 0 | -0.04 | 0.18 | 685.94
18.69 | 7061.22 | 51.21 | 49.21 | 36.88 | 7714.26 | 25147.39 | 1080.72 | 64.72 | 2598.76 | 78.34 | 54.33 | 0.01 | -0.04 | 0.18 | 686.25
21.51 | 7419.5 | 51.23 | 49.23 | 36.88 | 8001.92 | 24789.12 | 1150.43 | 53.61 | 2568.55 | 80.09 | 56.95 | 0.01 | -0.02 | 0.17 | 686.56
16.14 | 7609.98 | 51.25 | 49.25 | 36.88 | 7815.21 | 24603.17 | 1104.44 | 58.56 | 2606.48 | 79.83 | 51.71 | 0.01 | -0.03 | 0.18 | 686.86
17.42 | 8816.33 | 51.29 | 49.27 | 36.88 | 7875.74 | 23396.83 | 1132.78 | 55.47 | 2576.27 | 77.81 | 54.33 | 0 | -0.03 | 0.16 | 687.17
19.26 | 8548.75 | 51.29 | 49.31 | 36.88 | 7916.15 | 23659.86 | 1142.5 | 53.49 | 2601.86 | 76.45 | 54.33 | 0.01 | -0.03 | 0.17 | 687.47
15.81 | 7460.32 | 51.29 | 49.33 | 36.83 | 7903.46 | 24752.83 | 1111.47 | 60.45 | 2628.17 | 76.98 | 54.33 | 0.01 | -0.03 | 0.17 | 687.78
20.27 | 8548.75 | 51.34 | 49.33 | 36.75 | 8068.94 | 23659.86 | 1215.31 | 46.84 | 2611.93 | 76.4 | 56.95 | 0.01 | -0.03 | 0.17 | 688.1
16.45 | 8739.23 | 51.34 | 49.36 | 36.64 | 7883.47 | 23473.92 | 1192.49 | 54.1 | 2606.48 | 76.05 | 54.33 | 0 | -0.03 | 0.16 | 688.4
17.47 | 7891.16 | 51.34 | 49.36 | 36.59 | 7712.95 | 24317.46 | 1174.56 | 56.02 | 2628.17 | 75.13 | 54.33 | 0.01 | -0.04 | 0.15 | 688.7
16.93 | 7795.92 | 51.4 | 49.39 | 36.65 | 7808.24 | 24412.7 | 1168.29 | 58.43 | 2623.55 | 75.44 | 56.95 | 0.02 | -0.03 | 0.16 | 689.02
18.64 | 8965.99 | 51.42 | 49.39 | 36.64 | 7908.5 | 23247.17 | 1187.73 | 55.78 | 2622.76 | 75.79 | 56.95 | 0.02 | -0.03 | 0.16 | 689.32
19.29 | 9151.93 | 51.44 | 49.42 | 36.59 | 7798.18 | 23056.69 | 1158.84 | 58.92 | 2635.14 | 75.53 | 56.95 | 0.01 | -0.03 | 0.15 | 689.63
17.42 | 9002.27 | 51.48 | 49.44 | 36.59 | 7878.43 | 23206.35 | 1168.84 | 58.5 | 2632.07 | 75.97 | 56.95 | 0 | -0.03 | 0.16 | 689.94
17.42 | 8870.75 | 51.51 | 49.44 | 36.59 | 7973.65 | 23342.4 | 1152.22 | 61.82 | 2636.69 | 77.06 | 54.33 | 0.01 | -0.03 | 0.16 | 690.24
17.47 | 7759.64 | 51.48 | 49.46 | 36.59 | 7747.08 | 24453.51 | 1174.84 | 57.46 | 2644.45 | 75.66 | 54.33 | 0.01 | -0.03 | 0.16 | 690.55
10.66 | 8004.54 | 51.76 | 49.31 | 36.14 | 7979.1 | 24208.62 | 1154.09 | 54.71 | 2643.65 | 76.27 | 56.95 | 0.01 | -0.02 | 0.16 | 690.85
14.75 | 7705.22 | 51.74 | 49.38 | 36.12 | 7859.2 | 24507.94 | 1109.96 | 60.3 | 2666.14 | 77.24 | 56.95 | 0 | -0.02 | 0.14 | 691.16
12.56 | 7437.64 | 51.68 | 49.42 | 36.12 | 7659.31 | 24770.98 | 1104.17 | 60.75 | 2705.62 | 77.77 | 56.95 | 0.01 | -0.02 | 0.15 | 691.48
12.97 | 7346.94 | 51.63 | 49.48 | 36.06 | 7738.12 | 24866.21 | 1140.71 | 56.88 | 2690.93 | 76.8 | 56.95 | 0.01 | -0.02 | 0.15 | 691.79
16.38 | 6857.14 | 51.66 | 49.52 | 36.02 | 7608.63 | 25356.01 | 1135.19 | 59.47 | 2693.24 | 78.64 | 59.57 | 0.01 | -0.02 | 0.13 | 692.09
16.89 | 8380.95 | 51.63 | 49.57 | 36.01 | 7743.09 | 23827.66 | 1129.88 | 56.97 | 2687.04 | 78.47 | 51.71 | 0 | -0.02 | 0.13 | 692.4
14.13 | 7551.02 | 51.66 | 49.63 | 36.06 | 7612.7 | 24657.6 | 1126.51 | 55.44 | 2692.45 | 78.64 | 56.95 | 0 | -0.03 | 0.14 | 692.71
17.17 | 7682.54 | 51.68 | 49.65 | 36.06 | 7568.02 | 24526.08 | 1114.65 | 56.7 | 2707.17 | 77.59 | 56.95 | 0 | -0.03 | 0.14 | 693.01
15.26 | 8004.54 | 51.66 | 49.69 | 36.07 | 7439.02 | 24208.62 | 1084.45 | 61.27 | 2709.52 | 77.59 | 56.95 | 0.01 | -0.01 | 0.13 | 693.32
10.07 | 7741.5 | 51.66 | 49.76 | 36.12 | 7692.13 | 24471.66 | 1133.33 | 55.47 | 2707.17 | 76.1 | 56.95 | 0 | -0.03 | 0.13 | 693.63
13.22 | 7233.56 | 51.68 | 49.78 | 36.12 | 7498.59 | 24979.59 | 1112.03 | 56.57 | 2704.07 | 72.67 | 56.95 | 0.01 | -0.02 | 0.14 | 693.93
15.91 | 7986.39 | 51.72 | 49.8 | 36.01 | 7592.84 | 24226.76 | 1117.82 | 56.48 | 2740.49 | 78.56 | 56.95 | 0 | -0.01 | 0.13 | 694.24
16.89 | 8136.05 | 51.69 | 49.78 | 36.01 | 7597.81 | 24072.56 | 1129.88 | 55.2 | 2719.59 | 78.38 | 56.95 | 0 | -0.02 | 0.12 | 694.54
19.25 | 8458.05 | 51.74 | 49.8 | 36.01 | 7831.07 | 23755.1 | 1186.97 | 56.94 | 2708.73 | 73.77 | 59.57 | 0.01 | -0.02 | 0.13 | 694.85
17.7 | 8195.01 | 51.76 | 49.8 | 36.01 | 7751.7 | 24018.14 | 1198.28 | 54.41 | 2700.21 | 73.77 | 59.57 | 0 | -0.02 | 0.14 | 695.15
16.95 | 8775.51 | 51.78 | 49.82 | 36.01 | 7607.74 | 23433.11 | 1121.75 | 67.53 | 2726.56 | 74.21 | 59.57 | 0.01 | -0.01 | 0.13 | 695.46
16.45 | 8136.05 | 51.8 | 49.84 | 36.01 | 7612.7 | 24072.56 | 1134.09 | 53.37 | 2721.9 | 74.17 | 56.95 | 0.01 | -0.02 | 0.14 | 695.77
21.13 | 8399.09 | 51.84 | 49.86 | 36.01 | 7528.31 | 23809.52 | 1113.89 | 55.05 | 2720.35 | 73.51 | 59.57 | 0.01 | -0.02 | 0.13 | 696.07
20.34 | 8458.05 | 51.87 | 49.86 | 35.96 | 7726.88 | 23755.1 | 1113.06 | 55.14 | 2721.1 | 73.55 | 59.57 | 0 | -0.02 | 0.13 | 696.38
13.07 | 7759.64 | 51.89 | 49.88 | 35.96 | 7677.24 | 24453.51 | 1132.3 | 54.65 | 2707.97 | 73.64 | 56.95 | 0.01 | -0.02 | 0.14 | 696.69
17.45 | 8888.89 | 51.91 | 49.91 | 35.96 | 7672.27 | 23319.73 | 1107.54 | 56.82 | 2723.45 | 73.9 | 56.95 | 0.01 | -0.01 | 0.13 | 697
15.97 | 8117.91 | 51.95 | 49.95 | 35.96 | 7612.7 | 24095.24 | 1112.58 | 56.36 | 2724.21 | 74.08 | 56.95 | 0.01 | -0.02 | 0.12 | 697.31
17.21 | 9151.93 | 51.97 | 49.97 | 35.96 | 7592.84 | 23056.69 | 1125.2 | 53.77 | 2722.66 | 75 | 56.95 | 0.02 | -0.01 | 0.12 | 697.62
11.44 | 8303.85 | 51.95 | 50.01 | 35.96 | 7607.74 | 23904.76 | 1120.71 | 55.99 | 2737.38 | 74.74 | 56.95 | 0.01 | -0.03 | 0.13 | 697.92
15.68 | 8925.17 | 51.97 | 50.03 | 35.83 | 7468.8 | 23283.45 | 1110.16 | 55.9 | 2714.14 | 75.97 | 56.95 | 0.01 | -0.02 | 0.13 | 698.23
16.63 | 8625.85 | 52.02 | 50.03 | 35.83 | 7627.59 | 23582.77 | 1110.99 | 56.48 | 2700.21 | 77.94 | 56.95 | 0 | -0.01 | 0.13 | 698.53
16.89 | 8267.57 | 52.08 | 49.8 | 35.83 | 7746.74 | 23941.04 | 1130.44 | 55.78 | 2728.11 | 80.31 | 56.95 | 0 | -0.02 | 0.12 | 698.84
17.7 | 8984.13 | 52.08 | 49.67 | 35.88 | 7761.63 | 23229.02 | 1101.27 | 57.24 | 2687.04 | 79.26 | 59.57 | 0.01 | -0.02 | 0.13 | 699.16
19.28 | 8907.03 | 52.08 | 49.63 | 35.73 | 7697.1 | 23301.59 | 1114.16 | 56.12 | 2693.24 | 79.61 | 59.57 | 0.01 | -0.02 | 0.13 | 699.47
21.87 | 8362.81 | 52.08 | 49.63 | 35.77 | 7667.31 | 23850.34 | 1114.65 | 55.69 | 2692.45 | 78.21 | 56.95 | 0 | -0.03 | 0.13 | 699.78
16.75 | 8793.65 | 52.06 | 49.65 | 35.77 | 7716.95 | 23414.97 | 1135.95 | 54.86 | 2697.1 | 72.19 | 59.57 | 0.01 | -0.02 | 0.13 | 700.09
9.48 | 4784.58 | 52.16 | 50.03 | 35.35 | 7360.9 | 27315.19 | 1032.39 | 74.57 | 2666.14 | 67.49 | 56.95 | 0.01 | -0.02 | 0.12 | 700.4
14.7 | 8117.91 | 52.1 | 50.09 | 35.35 | 7594.15 | 23981.86 | 1144.09 | 59.23 | 2635.14 | 67.67 | 59.57 | 0 | -0.02 | 0.12 | 700.71
14.46 | 8249.43 | 52.12 | 50.14 | 35.35 | 7529.62 | 23850.34 | 1117.54 | 61.09 | 2649.11 | 66.66 | 56.95 | 0 | -0.02 | 0.11 | 701.02
10.45 | 7759.64 | 52.14 | 50.22 | 35.35 | 7653.73 | 24340.14 | 1142.02 | 53.74 | 2643.65 | 66.53 | 62.26 | 0.01 | -0.01 | 0.12 | 701.32
17.01 | 8380.95 | 52.12 | 50.29 | 35.35 | 7504.79 | 23718.82 | 1118.37 | 54.62 | 2666.9 | 65.82 | 56.95 | 0 | -0.01 | 0.12 | 701.63
16.21 | 8303.85 | 52.16 | 50.33 | 35.33 | 7618.98 | 23791.38 | 1114.16 | 54.56 | 2669.24 | 65.95 | 56.95 | 0 | -0.01 | 0.1 | 701.94
12.57 | 8249.43 | 52.18 | 50.41 | 35.35 | 7544.51 | 23850.34 | 1135.68 | 54.13 | 2682.38 | 68.02 | 59.57 | 0.01 | -0.01 | 0.1 | 702.26
15.48 | 7609.98 | 52.14 | 50.43 | 35.35 | 7797.62 | 24489.8 | 1120.44 | 56.18 | 2646.76 | 66.17 | 59.57 | 0.01 | -0.01 | 0.11 | 702.56
15.75 | 9038.55 | 52.14 | 50.43 | 35.35 | 7802.59 | 23056.69 | 1124.64 | 53.77 | 2652.21 | 66.48 | 59.57 | 0 | 0 | 0.11 | 702.86
9.47 | 8775.51 | 52.14 | 50.46 | 35.35 | 7628.9 | 23319.73 | 1115.68 | 62.98 | 2664.59 | 68.46 | 59.57 | 0 | -0.02 | 0.1 | 703.17
9.81 | 8267.57 | 52.21 | 50.48 | 35.35 | 7857.2 | 23827.66 | 1174.08 | 54.68 | 2638.24 | 63.41 | 62.26 | 0.01 | -0.01 | 0.11 | 703.47
16.39 | 7705.22 | 52.23 | 50.48 | 35.35 | 7743.02 | 24394.56 | 1170.15 | 55.69 | 2627.42 | 68.15 | 59.57 | 0.01 | -0.02 | 0.11 | 703.78
16.94 | 8022.68 | 52.25 | 50.48 | 35.35 | 7877.05 | 24072.56 | 1148.84 | 59.17 | 2642.9 | 68.46 | 62.26 | 0.01 | -0.01 | 0.1 | 704.09
9.46 | 9038.55 | 52.33 | 50.5 | 35.35 | 7668.62 | 23056.69 | 1047.07 | 62.83 | 2668.45 | 69.34 | 59.57 | 0.01 | -0.01 | 0.1 | 704.4
7.42 | 6326.53 | 52.42 | 50.54 | 35.35 | 7688.48 | 25768.71 | 1083.14 | 54.56 | 2645.21 | 67.49 | 59.57 | 0.01 | 0 | 0.1 | 704.7
14.25 | 7138.32 | 52.48 | 50.54 | 35.35 | 7574.3 | 24961.45 | 1055 | 56.39 | 2645.21 | 68.41 | 59.57 | 0.01 | -0.01 | 0.11 | 705.01
13.31 | 7891.16 | 52.5 | 50.56 | 35.35 | 7743.02 | 24208.62 | 1094.93 | 50.99 | 2646 | 69.69 | 62.26 | 0.01 | -0.02 | 0.11 | 705.32
15.97 | 8285.71 | 52.54 | 50.58 | 35.35 | 7941.59 | 23809.52 | 1100.44 | 52.82 | 2625.07 | 69.03 | 62.26 | 0.01 | -0.01 | 0.1 | 705.63
17.21 | 7968.25 | 52.59 | 50.63 | 35.35 | 7757.91 | 24131.52 | 1077.07 | 54.65 | 2648.31 | 69.69 | 59.57 | 0.01 | -0.03 | 0.1 | 705.94
17.21 | 8662.13 | 52.61 | 50.63 | 35.35 | 7916.77 | 23433.11 | 1080.24 | 55.08 | 2656.07 | 69.42 | 62.26 | 0 | 0 | 0.11 | 706.25
13.22 | 8303.85 | 52.65 | 50.67 | 35.35 | 7683.51 | 23791.38 | 1096.24 | 52.82 | 2647.55 | 99.68 | 62.26 | 0.01 | -0.01 | 0.1 | 706.55
9.98 | 5632.65 | 52.71 | 50.71 | 35.35 | 7539.54 | 26467.12 | 1029.22 | 60.72 | 2694.8 | 98.8 | 62.26 | 0 | -0.01 | 0.1 | 706.86
7.93 | 5102.04 | 52.73 | 50.71 | 35.31 | 7524.65 | 26993.2 | 1047.9 | 60.78 | 2697.1 | 99.62 | 62.26 | 0.01 | -0.01 | 0.09 | 707.17
15.24 | 8589.57 | 52.73 | 50.71 | 35.3 | 7956.49 | 23510.2 | 1125.47 | 48.98 | 2635.14 | 100.51 | 64.88 | 0.01 | -0.01 | 0.11 | 707.47
13.87 | 6911.56 | 52.8 | 50.73 | 35.3 | 7589.19 | 25183.67 | 1014.53 | 61.91 | 2678.52 | 98.54 | 62.26 | 0 | -0.01 | 0.12 | 707.78
13.9 | 7138.32 | 52.8 | 50.73 | 35.32 | 7743.02 | 24961.45 | 1099.41 | 52.61 | 2636.69 | 97.09 | 62.26 | 0.01 | -0.01 | 0.11 | 708.09
15.32 | 6535.15 | 52.82 | 50.77 | 35.3 | 7882.02 | 25564.63 | 1072.1 | 54.9 | 2657.62 | 91.45 | 59.57 | 0 | -0.02 | 0.1 | 708.39
15.19 | 8249.43 | 52.86 | 50.79 | 35.3 | 7688.48 | 23850.34 | 1079.69 | 54.16 | 2643.65 | 90.94 | 62.26 | 0.01 | -0.01 | 0.1 | 708.71
7 | 8793.65 | 52.91 | 50.86 | 35.3 | 7524.65 | 23301.59 | 1078.93 | 55.23 | 2657.62 | 89.61 | 62.26 | 0.01 | -0.01 | 0.09 | 709.02
13.11 | 8607.71 | 52.94 | 50.86 | 35.3 | 8184.78 | 23492.06 | 1133.61 | 46.9 | 2609.59 | 87.58 | 62.26 | 0.01 | -0.02 | 0.09 | 709.33
11.77 | 8172.34 | 52.94 | 50.9 | 35.3 | 7872.09 | 23922.9 | 1064.73 | 58.68 | 2642.14 | 88.09 | 62.26 | 0.01 | -0.02 | 0.1 | 709.64
13.28 | 979.59 | 52.97 | 50.56 | 35.26 | 6676.01 | 32943.31 | 693.57 | 17.83 | 2631.28 | 94.61 | 59.57 | 0 | -0.01 | 0.1 | 709.95
29.79 | 1863.95 | 52.97 | 50.56 | 35.24 | 6636.3 | 32058.96 | 781.89 | 41.44 | 2628.97 | 95.69 | 62.26 | 0.01 | -0.01 | 0.11 | 710.28
14.33 | 2054.42 | 52.97 | 50.56 | 35.27 | 6651.19 | 31873.02 | 761.07 | 45.96 | 2639.79 | 95.88 | 59.57 | 0 | 0 | 0.1 | 710.59
8.59 | 9850.34 | 53.05 | 50.75 | 35.3 | 7241.75 | 24072.56 | 1057.35 | 58.28 | 2664.59 | 95.31 | 62.26 | 0 | -0.01 | 0.11 | 710.9
13.24 | 9868.48 | 53.05 | 50.79 | 35.3 | 7350.97 | 24054.42 | 1109.13 | 50.38 | 2622 | 97.34 | 62.26 | 0.01 | -0.02 | 0.1 | 711.21
14.25 | 10471.66 | 53.07 | 50.84 | 35.3 | 7251.68 | 23451.25 | 1092.03 | 51.2 | 2622.76 | 93.28 | 62.26 | 0.01 | -0.01 | 0.11 | 711.52
14.07 | 9927.44 | 53.07 | 50.88 | 35.25 | 7350.97 | 24000 | 1102.58 | 49.07 | 2622.76 | 92.97 | 64.88 | 0.02 | 0 | 0.09 | 711.83
16.95 | 9755.1 | 53.05 | 50.88 | 35.25 | 7365.86 | 24167.8 | 1097.82 | 50.84 | 2618.1 | 94.04 | 64.88 | 0 | -0.02 | 0.1 | 712.13
16.96 | 10226.76 | 53.05 | 50.88 | 35.3 | 7370.82 | 23696.15 | 1092.03 | 50.32 | 2608.03 | 93.54 | 64.88 | 0 | -0.01 | 0.1 | 712.44
16.39 | 10281.18 | 53.05 | 50.86 | 35.4 | 7370.82 | 23641.72 | 1125.68 | 50.29 | 2608.83 | 94.11 | 62.26 | 0.01 | 0 | 0.09 | 712.75
7.42 | 9079.37 | 53.03 | 50.88 | 35.31 | 7142.53 | 24848.07 | 1037.35 | 62.61 | 2648.31 | 97.97 | 62.26 | 0.01 | -0.01 | 0.1 | 713.06
6.34 | 10208.62 | 53.14 | 50.92 | 35.3 | 7440.33 | 23718.82 | 1084.45 | 57.28 | 2610.38 | 95.5 | 62.26 | 0.01 | 0 | 0.09 | 713.36
15.75 | 9528.34 | 53.14 | 50.97 | 35.3 | 7524.65 | 24394.56 | 1098.86 | 50.78 | 2597.21 | 96.39 | 62.26 | 0.01 | -0.01 | 0.09 | 713.68
12.34 | 9414.97 | 53.27 | 50.98 | 35.3 | 7638.83 | 24507.94 | 1101.75 | 55.57 | 2594.86 | 98.99 | 64.88 | 0.01 | -0.01 | 0.09 | 713.98
11.33 | 8589.57 | 53.27 | 51.01 | 35.25 | 7440.33 | 25337.87 | 1109.96 | 50.56 | 2597.21 | 99.43 | 64.88 | 0 | -0.01 | 0.09 | 714.29
16.14 | 9151.93 | 53.24 | 51.05 | 35.25 | 7455.22 | 24770.98 | 1068.66 | 53.95 | 2582.48 | 96.2 | 62.26 | 0.01 | -0.01 | 0.08 | 714.59
17.8 | 10036.28 | 53.22 | 51.05 | 35.23 | 7470.11 | 23886.62 | 1123.89 | 49.8 | 2590.24 | 101.71 | 64.88 | 0.01 | -0.02 | 0.09 | 714.9
12.63 | 9414.97 | 53.22 | 51.07 | 35.25 | 7291.39 | 24507.94 | 1089.96 | 57.09 | 2590.24 | 102.15 | 64.88 | 0 | -0.01 | 0.09 | 715.21
11.09 | 8040.82 | 53.27 | 51.11 | 35.25 | 7519.69 | 25882.09 | 1117.06 | 63.68 | 2642.14 | 101.39 | 64.88 | 0.01 | -0.01 | 0.07 | 715.51
12.92 | 9795.92 | 53.27 | 51.13 | 35.28 | 7499.83 | 24131.52 | 1135.19 | 60.2 | 2618.9 | 103.36 | 64.88 | 0 | 0 | 0.09 | 715.82
14.07 | 10226.76 | 53.22 | 51.16 | 35.3 | 7683.51 | 23696.15 | 1141.19 | 58.13 | 2616.55 | 101.9 | 64.88 | 0 | -0.01 | 0.09 | 716.12
9.24 | 6367.35 | 53.27 | 51.18 | 35.3 | 7350.97 | 27560.09 | 1061.55 | 54.59 | 2627.42 | 95.5 | 64.88 | 0.01 | 0.01 | 0.07 | 716.42
10.86 | 9414.97 | 53.28 | 51.22 | 35.3 | 7618.98 | 24507.94 | 1119.4 | 56.05 | 2627.42 | 102.22 | 64.88 | 0 | -0.01 | 0.08 | 716.73
14.64 | 9170.07 | 53.31 | 51.24 | 35.3 | 7539.54 | 24752.83 | 1103.61 | 56.33 | 2618.9 | 104.56 | 64.88 | 0.01 | -0.01 | 0.08 | 717.03
15.75 | 9360.54 | 53.33 | 51.26 | 35.53 | 7529.62 | 24562.36 | 1109.41 | 57.92 | 2611.93 | 101.33 | 62.26 | 0.02 | 0 | 0.08 | 717.35
16.95 | 10058.96 | 53.35 | 51.28 | 35.54 | 7514.72 | 23868.48 | 1098.37 | 61.97 | 2632.83 | 102.91 | 64.88 | 0.01 | 0 | 0.08 | 717.65
10.56 | 7006.8 | 53.39 | 51.31 | 35.54 | 7450.25 | 26920.63 | 1059.97 | 64.29 | 2650.66 | 101.39 | 62.26 | 0 | -0.01 | 0.08 | 717.96
7.09 | 2430.84 | 53.46 | 51.37 | 35.54 | 7226.93 | 31496.6 | 1018.74 | 73.45 | 2714.14 | 98.61 | 67.5 | 0.01 | -0.02 | 0.07 | 718.26
21.07 | 9755.1 | 53.43 | 51.37 | 35.54 | 7673.58 | 24167.8 | 1158.29 | 58.68 | 2652.21 | 99.81 | 67.5 | 0 | -0.01 | 0.08 | 718.58
7.12 | 9927.44 | 53.52 | 51.41 | 35.59 | 7529.62 | 24000 | 1110.16 | 68.87 | 2694.8 | 100 | 67.5 | 0.01 | -0.01 | 0.06 | 718.89
6.74 | 7102.04 | 53.54 | 51.47 | 35.6 | 7380.75 | 26825.4 | 1097.06 | 70.94 | 2686.28 | 100.06 | 64.88 | 0 | 0 | 0.09 | 719.19
11.69 | 7401.36 | 53.56 | 51.49 | 35.6 | 7559.4 | 26521.54 | 1125.68 | 65.15 | 2669.24 | 99.87 | 67.5 | 0.01 | 0 | 0.08 | 719.5
10.54 | 6816.33 | 53.62 | 51.37 | 35.65 | 7410.54 | 27106.58 | 996.88 | 61.49 | 2632.07 | 96.52 | 64.88 | 0.01 | 0 | 0.06 | 719.81
9.07 | 6385.49 | 53.61 | 51.43 | 35.73 | 7326.14 | 27541.95 | 1013.7 | 59.11 | 2647.55 | 99.75 | 64.88 | 0.01 | -0.01 | 0.08 | 720.12
9.24 | 8512.47 | 53.58 | 51.49 | 35.78 | 7291.39 | 25410.43 | 982.19 | 59.62 | 2658.38 | 101.08 | 64.88 | 0 | -0.01 | 0.06 | 720.43
9.07 | 8267.57 | 53.67 | 51.53 | 35.79 | 7465.15 | 25655.33 | 1029.77 | 54.1 | 2642.14 | 100.13 | 67.5 | 0 | 0 | 0.07 | 720.73
10.54 | 6272.11 | 53.67 | 51.56 | 35.79 | 7346 | 27655.33 | 1005.57 | 61.39 | 2641.35 | 98.48 | 67.5 | 0 | 0 | 0.06 | 721.05
8.81 | 4594.1 | 53.69 | 51.62 | 35.89 | 7241.75 | 29328.8 | 971.37 | 68.81 | 2664.59 | 92.14 | 67.5 | 0 | 0 | 0.06 | 721.36
11.76 | 8589.57 | 53.67 | 51.66 | 35.89 | 7410.54 | 25337.87 | 1062.38 | 58.1 | 2615 | 95.69 | 67.5 | 0 | 0 | 0.08 | 721.67
11.43 | 10000 | 53.64 | 51.68 | 35.93 | 7514.72 | 23922.9 | 1104.17 | 46.99 | 2608.83 | 97.91 | 67.5 | 0 | 0 | 0.06 | 721.97
10.86 | 9192.74 | 53.69 | 51.68 | 35.93 | 7584.22 | 24734.69 | 1053.97 | 55.35 | 2624.31 | 97.91 | 67.5 | 0 | 0.01 | 0.07 | 722.28
10.36 | 9306.12 | 53.67 | 51.71 | 35.89 | 7470.11 | 24621.32 | 1171.94 | 57.52 | 2604.93 | 99.68 | 67.5 | 0 | 0.01 | 0.07 | 722.59
14.83 | 9414.97 | 53.71 | 51.71 | 35.95 | 7633.87 | 24507.94 | 1139.4 | 61.67 | 2622.76 | 100.32 | 64.88 | 0.01 | -0.01 | 0.06 | 722.89
10.76 | 6648.53 | 53.71 | 51.73 | 36.01 | 7420.47 | 27274.38 | 1064.73 | 70.33 | 2632.83 | 98.1 | 67.5 | 0.01 | 0 | 0.06 | 723.2
8.06 | 8888.89 | 53.71 | 51.73 | 36.08 | 7445.29 | 25034.01 | 1069.69 | 69.17 | 2631.28 | 96.01 | 67.5 | 0.01 | 0 | 0.07 | 723.5
10.64 | 5668.93 | 53.77 | 51.73 | 36.13 | 7217 | 28253.97 | 1057.35 | 74.24 | 2677.76 | 98.1 | 67.5 | 0.01 | 0.01 | 0.06 | 723.82
8.49 | 6702.95 | 53.79 | 51.75 | 36.18 | 7266.57 | 27219.95 | 1031.08 | 59.53 | 2658.38 | 96.96 | 67.5 | 0 | 0 | 0.07 | 724.14
14.07 | 6857.14 | 53.82 | 51.77 | 36.18 | 7405.57 | 27070.29 | 1000.05 | 46.87 | 2635.93 | 95.88 | 67.5 | 0.01 | 0 | 0.07 | 724.44
11.39 | 6195.01 | 53.86 | 51.79 | 36.18 | 7341.04 | 27727.89 | 1006.88 | 66.7 | 2665.35 | 92.65 | 70.12 | 0 | 0 | 0.06 | 724.75
7.95 | 5668.93 | 53.92 | 51.81 | 36.18 | 7231.89 | 28253.97 | 1015.29 | 63.71 | 2665.35 | 90.75 | 70.12 | 0 | -0.01 | 0.06 | 725.06
8.26 | 9682.54 | 53.96 | 51.83 | 36.29 | 7162.39 | 24244.9 | 980.88 | 58.53 | 2659.17 | 92.27 | 67.5 | 0.01 | 0 | 0.06 | 725.36
7.85 | 9963.72 | 53.98 | 51.86 | 36.31 | 7623.94 | 23963.72 | 1101.55 | 48.21 | 2622.76 | 97.15 | 70.12 | 0 | 0 | 0.05 | 725.67
12.71 | 9963.72 | 54.03 | 51.87 | 36.32 | 7485.01 | 23963.72 | 1057.35 | 48 | 2629.72 | 97.53 | 70.12 | 0 | -0.01 | 0.04 | 725.97
10.87 | 10358.28 | 54.07 | 51.89 | 36.32 | 7589.19 | 23564.63 | 1055 | 47.94 | 2624.31 | 99.05 | 72.74 | 0 | 0 | 0.05 | 726.28
6.5 | 7777.78 | 54.07 | 51.96 | 36.32 | 7316.22 | 26145.12 | 985.57 | 67.04 | 2672.31 | 89.42 | 72.74 | 0 | 0 | 0.06 | 726.58
8.51 | 8702.95 | 54.07 | 51.98 | 36.37 | 7489.9 | 25224.49 | 1053.14 | 52.09 | 2646 | 91.57 | 72.74 | 0.01 | 0 | 0.07 | 726.89
12.24 | 8607.71 | 54.07 | 52 | 36.37 | 7435.36 | 25319.73 | 1066.59 | 51.69 | 2637.48 | 94.23 | 72.74 | 0.01 | 0 | 0.06 | 727.19
17.94 | 9981.86 | 54.07 | 52 | 36.42 | 7569.33 | 23941.04 | 1051.28 | 53.52 | 2644.45 | 95.88 | 70.12 | 0.02 | 0.01 | 0.05 | 727.5
16.49 | 8816.33 | 54.09 | 52.02 | 36.42 | 7554.44 | 25111.11 | 1067.62 | 53.1 | 2639.79 | 95.18 | 67.5 | 0 | 0.01 | 0.06 | 727.81
15.32 | 10829.93 | 54.11 | 52.04 | 36.45 | 7618.98 | 23097.51 | 1056.59 | 52.91 | 2639.04 | 94.99 | 70.12 | 0.01 | 0.01 | 0.07 | 728.12
16.03 | 9927.44 | 54.13 | 52.04 | 36.47 | 7489.9 | 24000 | 1083.89 | 52.42 | 2639.04 | 93.85 | 70.12 | 0 | 0 | 0.05 | 728.43
16.75 | 8458.05 | 54.13 | 52.07 | 36.51 | 7400.61 | 25469.39 | 1037.63 | 54.62 | 2648.31 | 94.99 | 67.5 | 0 | 0 | 0.06 | 728.75
18.96 | 10358.28 | 54.16 | 52.07 | 36.47 | 7539.54 | 23564.63 | 1056.59 | 52.67 | 2633.59 | 95.56 | 67.5 | 0 | -0.01 | 0.04 | 729.06
16.19 | 7514.74 | 54.17 | 52.09 | 36.6 | 7380.75 | 26408.16 | 1025.56 | 57.92 | 2652.97 | 96.01 | 67.5 | 0 | -0.01 | 0.06 | 729.38
13.38 | 10303.85 | 54.05 | 51.45 | 36.42 | 7449.7 | 23623.58 | 1139.12 | 52.49 | 2574.76 | 100.32 | 70.12 | 0 | 0 | 0.06 | 729.69
12.28 | 10190.48 | 53.96 | 51.43 | 36.33 | 7405.16 | 23736.96 | 1081.27 | 56.76 | 2597.96 | 97.91 | 70.12 | 0.01 | 0.01 | 0.06 | 729.99
11.93 | 10866.21 | 53.96 | 51.45 | 36.39 | 7543.68 | 23056.69 | 1147.81 | 54.96 | 2625.86 | 87.65 | 72.74 | 0.01 | 0 | 0.06 | 730.3
16.89 | 10680.27 | 53.96 | 51.49 | 36.53 | 7701.99 | 23247.17 | 1135.4 | 55.6 | 2620.45 | 90.05 | 70.12 | 0 | -0.01 | 0.06 | 730.6
15.32 | 10303.85 | 53.96 | 51.49 | 36.43 | 7652.48 | 23623.58 | 1189.32 | 58.25 | 2615 | 91.07 | 72.74 | 0 | 0 | 0.07 | 730.91
17.14 | 10376.42 | 53.96 | 51.49 | 36.36 | 7721.78 | 23546.49 | 1107.54 | 55.96 | 2635.14 | 89.17 | 72.74 | 0.01 | 0 | 0.07 | 731.22
14.91 | 10000 | 53.98 | 51.53 | 36.43 | 7548.65 | 23922.9 | 1084.45 | 58.98 | 2632.83 | 88.22 | 70.12 | 0 | 0 | 0.07 | 731.52
6.21 | 11188.21 | 53.92 | 51.68 | 36.33 | 7429.91 | 22739.23 | 1010.05 | 58.65 | 2660.73 | 88.03 | 72.74 | 0 | 0.01 | 0.07 | 731.83
4.8 | 10244.9 | 53.88 | 51.56 | 36.54 | 7632.7 | 23678 | 1079.21 | 48.03 | 2618.1 | 87.84 | 72.74 | 0 | 0 | 0.07 | 732.13
15.11 | 9700.68 | 53.9 | 51.79 | 36.44 | 7637.66 | 24226.76 | 1084.72 | 54.35 | 2622 | 90.56 | 70.12 | 0 | 0 | 0.06 | 732.44
12.4 | 9569.16 | 53.88 | 51.81 | 36.36 | 7637.66 | 24358.28 | 1116.23 | 57.7 | 2615.79 | 88.34 | 70.12 | 0.01 | 0 | 0.06 | 732.75
16.21 | 9528.34 | 53.88 | 51.86 | 36.4 | 7632.7 | 24394.56 | 1111.75 | 56.94 | 2612.69 | 91.13 | 70.12 | 0 | -0.01 | 0.07 | 733.06
15.85 | 9927.44 | 53.94 | 51.87 | 36.42 | 7875.06 | 24000 | 1137.81 | 55.38 | 2616.55 | 97.53 | 70.12 | 0.01 | 0.01 | 0.06 | 733.37
15.11 | 9569.16 | 53.98 | 51.89 | 36.46 | 7662.41 | 24358.28 | 1118.37 | 58.13 | 2601.86 | 98.35 | 70.12 | 0 | 0 | 0.07 | 733.68
12.8 | 7496.6 | 53.96 | 51.89 | 36.5 | 7479.35 | 26430.84 | 1016.32 | 72.44 | 2642.14 | 95.95 | 72.74 | 0 | 0.01 | 0.07 | 733.98
17.75 | 8947.85 | 54.01 | 51.92 | 36.56 | 7593.12 | 24979.59 | 1070.79 | 57.82 | 2629.72 | 93.85 | 70.12 | 0 | 0.01 | 0.06 | 734.29
18.71 | 9641.72 | 54.01 | 51.94 | 36.59 | 7726.67 | 24281.18 | 1072.31 | 52.15 | 2616.55 | 89.8 | 67.5 | 0 | -0.01 | 0.07 | 734.61
21.48 | 9378.68 | 54.03 | 51.96 | 36.67 | 7642.62 | 24544.22 | 1050.8 | 54.56 | 2626.62 | 91.13 | 70.12 | 0 | -0.01 | 0.07 | 734.93
17.47 | 9079.37 | 54.03 | 51.98 | 36.68 | 7627.8 | 24848.07 | 1054.73 | 53.77 | 2629.72 | 94.04 | 70.12 | 0 | 0 | 0.08 | 735.24
7.9 | 6535.15 | 54.07 | 52 | 36.7 | 7474.46 | 27387.76 | 1008.19 | 64.66 | 2668.45 | 100.06 | 67.5 | 0 | 0 | 0.07 | 735.54
12.11 | 8362.81 | 54.11 | 52.04 | 36.71 | 7429.91 | 25564.63 | 1065.21 | 50.75 | 2617.35 | 96.33 | 70.12 | 0 | 0.01 | 0.06 | 735.85
12.83 | 8662.13 | 54.13 | 52.07 | 36.72 | 7568.43 | 25260.77 | 1025.01 | 57.06 | 2640.59 | 90.5 | 70.12 | 0 | 0 | 0.07 | 736.16
19.27 | 8195.01 | 54.16 | 52.07 | 36.72 | 7499.14 | 25732.43 | 1032.11 | 56.18 | 2635.14 | 95.31 | 70.12 | 0 | 0 | 0.05 | 736.47
18.71 | 9832.2 | 54.13 | 52.09 | 36.74 | 7627.8 | 24095.24 | 1062.86 | 52.85 | 2615.79 | 96.83 | 72.74 | 0 | -0.01 | 0.07 | 736.79
14.23 | 10149.66 | 54.19 | 52.11 | 36.74 | 7687.1 | 23773.24 | 1080.52 | 49.92 | 2608.83 | 98.8 | 70.12 | 0 | -0.01 | 0.06 | 737.11
15.04 | 10208.62 | 54.19 | 52.11 | 36.74 | 7657.45 | 23718.82 | 1108.65 | 58.89 | 2618.1 | 101.01 | 70.12 | 0.01 | 0 | 0.08 | 737.42
12.2 | 10471.66 | 54.24 | 52.15 | 36.78 | 7751.43 | 23451.25 | 1148.02 | 54.5 | 2609.59 | 99.56 | 72.74 | 0.01 | -0.01 | 0.06 | 737.72
15.82 | 9886.62 | 54.24 | 52.17 | 36.82 | 7598.08 | 24036.28 | 1122.02 | 57.98 | 2629.72 | 99.49 | 70.12 | 0.01 | 0 | 0.08 | 738.03
14.26 | 9814.06 | 54.28 | 52.23 | 36.81 | 7543.68 | 24113.38 | 1126.99 | 56.73 | 2622 | 102.28 | 72.74 | 0.01 | 0 | 0.05 | 738.34
14.79 | 9814.06 | 54.26 | 52.26 | 36.8 | 7588.22 | 24113.38 | 1110.72 | 59.72 | 2615 | 99.49 | 70.12 | 0.01 | 0 | 0.08 | 738.65
13.9 | 9886.62 | 54.28 | 52.28 | 36.88 | 7711.85 | 24036.28 | 1158.57 | 53.61 | 2604.17 | 101.01 | 67.5 | 0.01 | 0 | 0.09 | 738.95
11.3 | 9587.3 | 54.17 | 52.13 | 37.08 | 9917.84 | 24340.14 | 1049.97 | 62.22 | 2645.17 | 111.21 | 72.74 | 0 | -0.01 | 0.08 | 739.26
14.2 | 9324.26 | 54.24 | 52.15 | 37.08 | 10105.79 | 24603.17 | 1120.71 | 51.42 | 2636.65 | 109.69 | 72.74 | 0.01 | 0 | 0.07 | 739.57
10.87 | 8984.13 | 54.32 | 52.19 | 37.08 | 10194.88 | 24943.31 | 1109.41 | 52.88 | 2646.72 | 107.28 | 75.36 | 0 | 0 | 0.07 | 739.87
15.04 | 9097.51 | 54.34 | 52.23 | 37.14 | 10179.98 | 24829.93 | 1065.21 | 58.59 | 2661.45 | 109.12 | 72.74 | 0 | 0 | 0.07 | 740.18
14.64 | 9133.79 | 54.37 | 52.28 | 37.14 | 10313.54 | 24789.12 | 1120.99 | 48.27 | 2646.72 | 109.5 | 72.74 | 0.01 | -0.01 | 0.06 | 740.48
11.82 | 9605.44 | 54.41 | 52.34 | 37.2 | 10224.53 | 24317.46 | 1063.14 | 50.5 | 2664.55 | 100.35 | 75.36 | 0 | 0.01 | 0.05 | 740.79
12.2 | 9229.02 | 54.43 | 52.38 | 37.3 | 10323.47 | 24698.41 | 1123.61 | 55.47 | 2659.14 | 99.88 | 72.74 | 0.01 | -0.01 | 0.06 | 741.09
13.33 | 9700.68 | 54.37 | 52.43 | 37.31 | 9527.1 | 24226.76 | 1125.68 | 55.9 | 2525.81 | 96.8 | 75.36 | 0 | 0 | 0.06 | 741.4
12.34 | 7306.12 | 54.34 | 52.47 | 37.32 | 10442.13 | 26616.78 | 1088.93 | 64.2 | 2710.28 | 100.81 | 75.36 | 0 | 0.01 | 0.04 | 741.7
13.26 | 3786.85 | 54.51 | 52.43 | 37.4 | 9403.47 | 30253.97 | 678.26 | 18.34 | 2628.89 | 99.88 | 70.12 | 0 | -0.02 | 0.06 | 742.01
16.2 | 8512.47 | 54.56 | 52.38 | 37.47 | 9843.65 | 25523.81 | 1072.31 | 47.91 | 2590.92 | 101.04 | 72.74 | 0 | -0.01 | 0.05 | 742.32
20.71 | 8399.09 | 54.58 | 52.38 | 37.48 | 10199.77 | 25637.19 | 1113.06 | 60.42 | 2676.17 | 102.44 | 75.36 | 0 | 0 | 0.06 | 742.63
17.53 | 8702.95 | 54.62 | 52.41 | 37.47 | 10244.32 | 25337.87 | 1099.68 | 61.52 | 2680.83 | 102.44 | 77.98 | 0 | 0 | 0.06 | 742.94
4.01 | 8925.17 | 54.81 | 52.55 | 37.49 | 10125.58 | 25111.11 | 960.34 | 66.31 | 2714.18 | 104.07 | 67.5 | 0 | 0 | 0.07 | 743.25
15.11 | 8625.85 | 54.85 | 52.59 | 37.49 | 10382.77 | 25410.43 | 1047.63 | 53.98 | 2694 | 103.2 | 72.74 | 0 | 0 | 0.07 | 743.56
17.74 | 8870.75 | 54.89 | 52.64 | 37.49 | 10353.12 | 25165.53 | 1038.94 | 55.54 | 2696.35 | 103.2 | 72.74 | 0.01 | -0.01 | 0.06 | 743.87
13.98 | 9097.51 | 54.94 | 52.66 | 37.49 | 10348.15 | 24943.31 | 1076.03 | 51.69 | 2697.9 | 105.47 | 72.74 | 0.01 | 0 | 0.07 | 744.18
17.13 | 9002.27 | 54.96 | 52.72 | 37.52 | 10397.66 | 25034.01 | 1082.31 | 50.62 | 2700.21 | 102.85 | 72.74 | 0 | 0 | 0.06 | 744.49
16.21 | 8888.89 | 54.98 | 52.74 | 37.53 | 10402.56 | 25147.39 | 1066.79 | 51.02 | 2698.66 | 103.72 | 72.74 | 0.01 | -0.02 | 0.06 | 744.8
21.51 | 8267.57 | 55.02 | 52.78 | 37.56 | 10387.73 | 25768.71 | 1043.97 | 55.08 | 2697.9 | 104.94 | 72.74 | 0.01 | 0 | 0.06 | 745.1
18.05 | 9133.79 | 55.07 | 52.81 | 37.61 | 10432.27 | 24902.49 | 1098.1 | 52.7 | 2698.66 | 103.9 | 72.74 | 0 | 0 | 0.06 | 745.41
12.73 | 8231.29 | 55.11 | 52.85 | 37.6 | 10452.06 | 25809.52 | 1094.93 | 50.07 | 2700.21 | 104.71 | 75.36 | 0 | 0 | 0.06 | 745.71
17.42 | 8662.13 | 55.15 | 52.87 | 37.64 | 10447.1 | 25374.15 | 1114.65 | 49.34 | 2697.1 | 104.71 | 75.36 | 0 | -0.01 | 0.04 | 746.02
12.47 | 8022.68 | 55.17 | 52.91 | 37.71 | 10338.29 | 26013.61 | 1045.76 | 60.11 | 2714.18 | 104.24 | 72.74 | 0 | -0.01 | 0.05 | 746.32
14.52 | 9587.3 | 55.21 | 52.96 | 37.66 | 10432.27 | 24453.51 | 1114.65 | 46.17 | 2699.45 | 103.43 | 75.36 | 0 | 0.01 | 0.06 | 746.63
16.89 | 8702.95 | 55.28 | 52.98 | 37.67 | 10422.34 | 25337.87 | 1088.38 | 53.58 | 2703.31 | 103.08 | 75.36 | 0 | 0.01 | 0.04 | 746.93
18.64 | 8530.61 | 55.32 | 53 | 37.68 | 10437.24 | 25505.67 | 1120.16 | 47.66 | 2701 | 102.67 | 75.36 | 0.01 | 0.01 | 0.05 | 747.24
15.11 | 8607.71 | 55.36 | 53.04 | 37.73 | 10402.56 | 25428.57 | 1067.35 | 53.19 | 2701.76 | 103.55 | 72.74 | 0 | 0 | 0.06 | 747.55
5.76 | 5668.93 | 55.47 | 53.11 | 37.73 | 10254.18 | 28367.35 | 975.85 | 68.59 | 2723.45 | 105.47 | 70.12 | 0 | -0.01 | 0.05 | 747.86
19.61 | 8643.99 | 55.47 | 53.12 | 37.78 | 10437.24 | 25392.29 | 1064.17 | 53.49 | 2701 | 104.71 | 70.12 | 0.01 | 0.01 | 0.05 | 748.17
17.99 | 8571.43 | 55.51 | 53.17 | 37.77 | 10407.52 | 25469.39 | 1079.21 | 51.57 | 2700.21 | 105.18 | 72.74 | 0 | 0 | 0.05 | 748.48
17.2 | 8793.65 | 55.55 | 53.19 | 37.79 | 10367.94 | 25242.63 | 1078.38 | 50.04 | 2696.35 | 104.77 | 72.74 | 0 | -0.02 | 0.06 | 748.79
11.19 | 9038.55 | 55.62 | 53.23 | 37.89 | 9893.15 | 24997.73 | 1082.86 | 53.92 | 2605.65 | 100.9 | 75.36 | 0 | -0.01 | 0.05 | 749.1
12.19 | 7365.08 | 55.66 | 53.27 | 37.89 | 9878.26 | 26675.74 | 1040.8 | 56.3 | 2627.34 | 100.11 | 72.74 | 0.01 | 0 | 0.06 | 749.41
15.47 | 7909.3 | 55.7 | 53.32 | 37.92 | 9898.05 | 26126.98 | 1050.8 | 51.48 | 2607.2 | 99.08 | 75.36 | 0 | 0.01 | 0.06 | 749.72
10.46 | 9170.07 | 55.74 | 53.4 | 37.92 | 10076.15 | 24866.21 | 1076.03 | 51.02 | 2602.55 | 98.35 | 75.36 | 0.01 | 0.01 | 0.06 | 750.02
13.55 | 7741.5 | 55.76 | 53.44 | 37.94 | 10115.72 | 26299.32 | 1079.21 | 62.1 | 2657.58 | 100.73 | 72.74 | 0 | 0 | 0.05 | 750.33
15.46 | 9510.2 | 55.76 | 53.51 | 38.07 | 10175.09 | 24526.08 | 1099.13 | 59.47 | 2645.17 | 100.62 | 75.36 | 0 | -0.01 | 0.05 | 750.63
10.37 | 8435.37 | 55.76 | 53.55 | 38.08 | 10115.72 | 25600.91 | 1069.97 | 60.81 | 2649.07 | 100.56 | 72.74 | 0 | 0 | 0.06 | 750.94
10.26 | 8571.43 | 55.78 | 53.61 | 38.07 | 10214.6 | 25469.39 | 1083.14 | 61.91 | 2658.34 | 101.58 | 72.74 | 0 | 0 | 0.06 | 751.25
11.4 | 7836.73 | 55.85 | 53.66 | 38.07 | 10155.3 | 26204.08 | 1104.17 | 55.84 | 2642.86 | 99.31 | 75.36 | 0 | 0 | 0.05 | 751.56
15.11 | 9115.65 | 55.87 | 53.69 | 38.09 | 10269.07 | 24920.63 | 1108.37 | 54.9 | 2645.96 | 99.71 | 72.74 | 0.01 | 0 | 0.06 | 751.87
13.07 | 8040.82 | 55.89 | 53.74 | 38.11 | 10095.93 | 25995.46 | 1083.62 | 59.56 | 2662.24 | 101.58 | 75.36 | 0.01 | 0.01 | 0.06 | 752.18
12.62 | 9002.27 | 55.96 | 53.78 | 38.18 | 10199.77 | 25034.01 | 1115.2 | 56.73 | 2645.96 | 99.77 | 77.98 | 0 | -0.02 | 0.05 | 752.48
12.57 | 9324.26 | 55.99 | 53.82 | 38.22 | 10298.72 | 24716.55 | 1128.09 | 54.74 | 2640.55 | 101.07 | 75.36 | 0.01 | 0.01 | 0.06 | 752.79
11.18 | 9002.27 | 56.04 | 53.84 | 38.23 | 10194.88 | 25034.01 | 1084.93 | 59.53 | 2650.62 | 97.55 | 75.36 | 0 | 0.02 | 0.07 | 753.1
8.71 | 8834.47 | 56.12 | 53.91 | 38.25 | 10184.95 | 25206.35 | 1007.91 | 49.62 | 2656.83 | 97.04 | 72.74 | 0 | -0.01 | 0.04 | 753.4
10.84 | 9079.37 | 56.21 | 53.95 | 38.24 | 10095.93 | 24961.45 | 995.57 | 42.78 | 2649.82 | 94.37 | 70.12 | 0 | 0 | 0.04 | 753.71
12.62 | 8362.81 | 56.25 | 53.99 | 38.25 | 10214.6 | 25673.47 | 1079.96 | 54.99 | 2646.72 | 92.5 | 75.36 | 0.01 | 0.02 | 0.05 | 754.02
16.7 | 8775.51 | 56.29 | 54.03 | 38.25 | 10140.41 | 25260.77 | 1082.58 | 54.53 | 2649.82 | 95.45 | 72.74 | 0.01 | 0 | 0.05 | 754.33
16.88 | 8607.71 | 56.33 | 54.06 | 38.26 | 10090.97 | 25428.57 | 1034.25 | 57.92 | 2649.07 | 94.31 | 72.74 | 0.01 | -0.02 | 0.04 | 754.63
17.15 | 8476.19 | 56.36 | 54.1 | 38.26 | 10130.55 | 25564.63 | 1016.32 | 59.78 | 2654.48 | 94.65 | 72.74 | 0 | 0.01 | 0.05 | 754.94
19.25 | 8195.01 | 56.38 | 54.12 | 38.26 | 10229.49 | 25845.8 | 1075.48 | 52.58 | 2643.62 | 91.53 | 75.36 | 0.01 | 0.02 | 0.03 | 755.24
12.47 | 7591.84 | 56.42 | 54.16 | 38.26 | 10095.93 | 26448.98 | 1016.32 | 63.1 | 2664.55 | 91.76 | 72.74 | 0 | 0 | 0.05 | 755.55
8.87 | 9455.78 | 56.46 | 54.21 | 38.38 | 10071.18 | 24585.03 | 1051.28 | 59.62 | 2662.24 | 88.29 | 72.74 | 0 | 0 | 0.05 | 755.86
14.06 | 8739.23 | 56.53 | 54.24 | 38.4 | 10160.2 | 25297.05 | 1109.41 | 51.57 | 2649.07 | 94.77 | 75.36 | 0.01 | 0 | 0.05 | 756.17
21.49 | 8004.54 | 56.54 | 54.27 | 38.47 | 10293.75 | 26031.75 | 1117.27 | 49.98 | 2639.76 | 96.13 | 75.36 | 0.01 | 0.01 | 0.05 | 756.48
16.51 | 8213.15 | 56.57 | 54.29 | 38.5 | 10184.95 | 25827.66 | 1104.92 | 50.23 | 2646.72 | 97.72 | 72.74 | 0.01 | 0 | 0.06 | 756.79
20.69 | 8231.29 | 56.59 | 54.33 | 38.48 | 10095.93 | 25809.52 | 1057.9 | 58.31 | 2658.34 | 98.17 | 75.36 | 0 | 0.01 | 0.07 | 757.1
19.25 | 8022.68 | 56.63 | 54.33 | 38.54 | 10179.98 | 26013.61 | 1073.41 | 54.38 | 2652.93 | 99.48 | 75.36 | 0.01 | 0.01 | 0.05 | 757.41
10.56 | 8530.61 | 56.67 | 54.39 | 38.54 | 10120.62 | 25505.67 | 1072.86 | 57.46 | 2657.58 | 99.71 | 75.36 | 0 | 0 | 0.05 | 757.71
9.17 | 8004.54 | 56.72 | 54.46 | 38.54 | 10061.32 | 26031.75 | 1049.49 | 60.63 | 2660.69 | 100.28 | 75.36 | 0 | -0.01 | 0.04 | 758.02
12.47 | 7591.84 | 56.42 | 54.16 | 38.26 | 10095.93 | 26448.98 | 1016.32 | 63.1 | 2664.55 | 91.76 | 72.74 | 0 | 0 | 0.05 | 758.59
8.87 | 9455.78 | 56.46 | 54.21 | 38.38 | 10071.18 | 24585.03 | 1051.28 | 59.62 | 2662.24 | 88.29 | 72.74 | 0 | 0 | 0.05 | 758.91
14.06 | 8739.23 | 56.53 | 54.24 | 38.4 | 10160.2 | 25297.05 | 1109.41 | 51.57 | 2649.07 | 94.77 | 75.36 | 0.01 | 0 | 0.05 | 758.91
21.49 | 8004.54 | 56.54 | 54.27 | 38.47 | 10293.75 | 26031.75 | 1117.27 | 49.98 | 2639.76 | 96.13 | 75.36 | 0.01 | 0.01 | 0.05 | 759.23
16.51 | 8213.15 | 56.57 | 54.29 | 38.5 | 10184.95 | 25827.66 | 1104.92 | 50.23 | 2646.72 | 97.72 | 72.74 | 0.01 | 0 | 0.06 | 759.54
20.69 | 8231.29 | 56.59 | 54.33 | 38.48 | 10095.93 | 25809.52 | 1057.9 | 58.31 | 2658.34 | 98.17 | 75.36 | 0 | 0.01 | 0.07 | 760.15
19.25 | 8022.68 | 56.63 | 54.33 | 38.54 | 10179.98 | 26013.61 | 1073.41 | 54.38 | 2652.93 | 99.48 | 75.36 | 0.01 | 0.01 | 0.05 | 760.46
12.19 | 8870.75 | 56.06 | 53.57 | 39.13 | 9922.8 | 25165.53 | 1119.13 | 45.89 | 2630.44 | 101.3 | 77.98 | 0 | 0.01 | 0.03 | 760.74
19.3 | 8757.37 | 56.32 | 53.66 | 39.18 | 9927.77 | 25278.91 | 1092.31 | 51.17 | 2632.79 | 97.38 | 75.36 | 0 | 0 | 0.04 | 761.05
15.11 | 7609.98 | 56.53 | 53.74 | 39.18 | 9809.03 | 26430.84 | 988.47 | 60.42 | 2647.52 | 97.89 | 75.36 | 0 | 0 | 0.03 | 761.37
9.99 | 9455.78 | 56.57 | 53.84 | 39.18 | 9868.4 | 24585.03 | 1074.45 | 50.87 | 2638.2 | 101.13 | 75.36 | 0 | 0.02 | 0.04 | 761.68
10.35 | 8965.99 | 56.53 | 53.95 | 39.24 | 9814 | 25074.83 | 1009.22 | 54.13 | 2649.07 | 99.31 | 75.36 | 0 | 0.01 | 0.04 | 761.99
12.16 | 8702.95 | 56.48 | 54.06 | 39.25 | 9868.4 | 25337.87 | 1057.62 | 51.69 | 2641.31 | 100.56 | 75.36 | 0 | 0.01 | 0.03 | 762.29
9.38 | 3124.72 | 56.48 | 54.16 | 39.24 | 9561.71 | 30911.56 | 950.13 | 64.78 | 2676.17 | 99.25 | 75.36 | 0 | 0.01 | 0.03 | 762.6
12.27 | 7682.54 | 56.51 | 54.23 | 39.24 | 9804.07 | 26353.74 | 1030.53 | 54.56 | 2641.31 | 98.46 | 75.36 | 0 | 0 | 0.04 | 762.9
12.79 | 9002.27 | 56.54 | 54.27 | 39.28 | 9863.44 | 25034.01 | 1025.01 | 53.1 | 2634.34 | 100.73 | 75.36 | 0 | 0.01 | 0.05 | 763.22
15.54 | 8984.13 | 56.57 | 54.27 | 39.28 | 9962.38 | 25052.15 | 1060.8 | 47.15 | 2625.03 | 98.4 | 75.36 | 0 | 0.01 | 0.03 | 763.53
11.18 | 9437.64 | 56.61 | 54.31 | 39.34 | 9868.4 | 24603.17 | 990.33 | 53.58 | 2641.31 | 99.14 | 75.36 | 0 | 0 | 0.04 | 763.84
11.68 | 8907.03 | 56.66 | 54.33 | 39.35 | 9937.63 | 25129.25 | 1060.8 | 47.85 | 2632 | 98.06 | 77.98 | 0 | 0 | 0.03 | 764.14
13.17 | 8399.09 | 56.76 | 54.37 | 39.35 | 9927.77 | 25637.19 | 1106.51 | 57.4 | 2631.24 | 96.81 | 77.98 | 0 | 0.01 | 0.03 | 764.45
18.33 | 8249.43 | 56.84 | 54.39 | 39.3 | 9932.73 | 25786.85 | 1089.13 | 58.98 | 2633.55 | 98.74 | 77.98 | 0 | 0 | 0.04 | 764.76
9.64 | 8888.89 | 56.99 | 54.46 | 39.35 | 9937.63 | 25147.39 | 1077.07 | 45.68 | 2632.79 | 98.4 | 75.36 | 0 | 0 | 0.03 | 765.07
18.63 | 8834.47 | 57.01 | 54.5 | 39.29 | 9942.59 | 25206.35 | 1073.41 | 51.97 | 2635.1 | 98.97 | 77.98 | 0 | 0.01 | 0.03 | 765.38
11.55 | 8399.09 | 57.08 | 54.58 | 39.29 | 9912.94 | 25637.19 | 1064.45 | 54.5 | 2631.24 | 99.03 | 77.98 | 0 | 0 | 0.04 | 765.68
10.87 | 9247.17 | 56.99 | 54.67 | 39.29 | 9754.63 | 24789.12 | 1007.43 | 63.32 | 2655.28 | 98.63 | 75.36 | 0 | 0.01 | 0.02 | 765.99
8.59 | 8530.61 | 56.99 | 54.76 | 39.29 | 9868.4 | 25505.67 | 1030.53 | 56.85 | 2643.62 | 100.79 | 75.36 | 0 | 0 | 0.03 | 766.29
9.81 | 7664.4 | 57.03 | 54.8 | 39.28 | 9858.47 | 26371.88 | 1037.15 | 61.15 | 2653.72 | 101.58 | 77.98 | 0 | 0 | 0.02 | 766.6
10.26 | 9360.54 | 57.01 | 54.84 | 39.29 | 10011.82 | 24675.74 | 1146.98 | 56.88 | 2628.13 | 102.55 | 77.98 | 0 | 0.01 | 0.04 | 766.91
9.13 | 8721.09 | 57.31 | 54.78 | 39.53 | 9818.96 | 25319.73 | 997.15 | 57.49 | 2640.55 | 101.7 | 75.36 | 0 | 0.01 | 0.04 | 767.21
9.14 | 5931.97 | 57.31 | 54.73 | 39.58 | 9724.98 | 28104.31 | 990.33 | 55.87 | 2646.72 | 102.83 | 77.98 | 0 | 0.01 | 0.02 | 767.75
8.59 | 6009.07 | 57.29 | 54.57 | 39.82 | 9279.77 | 28031.75 | 996.4 | 60.23 | 2577.75 | 101.13 | 75.36 | 0 | 0.01 | 0.05 | 768.06
12.88 | 8231.29 | 57.27 | 54.5 | 39.87 | 9927.77 | 25809.52 | 1084.45 | 56.97 | 2639 | 104.02 | 77.98 | 0 | 0 | 0.04 | 768.37
10.72 | 9324.26 | 57.27 | 54.52 | 39.94 | 9878.26 | 24716.55 | 1051.07 | 55.32 | 2647.52 | 102.32 | 75.36 | 0 | 0 | 0.04 | 768.68
12.91 | 9115.65 | 57.29 | 54.54 | 40.05 | 9907.98 | 24920.63 | 1088.65 | 57.21 | 2635.89 | 101.87 | 75.36 | 0 | 0 | 0.03 | 768.99
6.03 | 9510.2 | 57.33 | 54.61 | 40.06 | 10001.96 | 24526.08 | 1115.2 | 51.08 | 2628.13 | 98.86 | 75.36 | 0 | 0.01 | 0.02 | 769.29
12.77 | 5501.13 | 57.37 | 54.67 | 40.24 | 9774.42 | 28539.68 | 1022.67 | 69.66 | 2656.83 | 98.57 | 77.98 | 0 | 0.01 | 0.03 | 769.59
18.37 | 9342.4 | 57.35 | 54.69 | 40.35 | 9957.41 | 24698.41 | 1126.51 | 55.81 | 2637.45 | 99.71 | 77.98 | 0 | 0 | 0.03 | 769.91
15.12 | 3936.51 | 57.37 | 54.73 | 40.35 | 9715.06 | 30099.77 | 1043.14 | 67.5 | 2667.65 | 100.67 | 77.98 | 0 | 0 | 0.03 | 770.22
13.15 | 8494.33 | 57.33 | 54.73 | 40.46 | 9927.77 | 25541.95 | 1055.76 | 62 | 2650.62 | 98.74 | 77.98 | 0 | 0.01 | 0.03 | 770.53
16.51 | 8285.71 | 57.33 | 54.78 | 40.46 | 9962.38 | 25750.57 | 1056.59 | 53.19 | 2633.55 | 99.14 | 75.36 | 0 | 0 | 0.02 | 770.84
13.72 | 6875.28 | 57.33 | 54.78 | 40.52 | 9903.01 | 27165.53 | 1038.18 | 56.09 | 2645.96 | 98.17 | 77.98 | 0 | 0.01 | 0.03 | 771.15
15.52 | 6458.05 | 57.35 | 54.78 | 40.54 | 9853.58 | 27578.23 | 991.91 | 61.42 | 2654.48 | 98.23 | 77.98 | 0 | 0 | 0.03 | 771.46
13.98 | 8643.99 | 57.39 | 54.78 | 40.64 | 9898.05 | 25392.29 | 1034.25 | 55.81 | 2645.96 | 99.59 | 77.98 | 0 | 0 | 0.03 | 771.77
13.42 | 10131.52 | 57.42 | 54.69 | 40.93 | 9937.63 | 23904.76 | 971.92 | 63.07 | 2650.62 | 99.94 | 77.98 | 0 | 0 | 0.03 | 772.08
9.61 | 7551.02 | 57.42 | 54.58 | 41.22 | 9863.44 | 26485.26 | 1013.98 | 57.79 | 2646.72 | 97.89 | 75.36 | 0 | 0 | 0.03 | 772.39
13.62 | 9210.88 | 57.44 | 54.48 | 41.42 | 9937.63 | 24829.93 | 1040.52 | 56.39 | 2635.89 | 98.63 | 77.98 | 0 | 0 | 0.02 | 772.7
14.67 | 9981.86 | 57.46 | 54.36 | 41.57 | 9942.59 | 24054.42 | 1031.08 | 57.03 | 2643.62 | 97.55 | 77.98 | 0 | 0 | 0.04 | 773.01
12.27 | 9623.58 | 57.48 | 54.21 | 41.81 | 9996.99 | 24412.7 | 1098.37 | 47.85 | 2633.55 | 92.38 | 77.98 | 0 | 0 | 0.02 | 773.32
14.14 | 9038.55 | 57.48 | 54.14 | 42.05 | 9937.63 | 24997.73 | 1051.83 | 54.16 | 2650.62 | 96.76 | 75.36 | 0 | 0.01 | 0.03 | 773.63
16.74 | 7664.4 | 57.46 | 54.03 | 42.17 | 9784.28 | 26371.88 | 1001.36 | 59.93 | 2651.38 | 99.08 | 77.98 | 0 | 0.01 | 0.03 | 773.94
14.52 | 9886.62 | 57.42 | 53.97 | 42.33 | 9982.17 | 24149.66 | 1084.93 | 50.44 | 2639 | 101.47 | 77.98 | 0 | 0 | 0.03 | 774.25
16.14 | 8888.89 | 57.44 | 53.91 | 42.38 | 9937.63 | 25147.39 | 1071.83 | 51.17 | 2627.34 | 98.86 | 77.98 | 0 | 0.02 | 0.03 | 774.56
23.28 | 9133.79 | 57.46 | 53.91 | 42.6 | 9947.55 | 24902.49 | 1035.77 | 56.45 | 2639 | 97.95 | 77.98 | 0 | 0.01 | 0.04 | 774.87
20.68 | 9038.55 | 57.39 | 53.84 | 42.63 | 9898.05 | 24997.73 | 1037.63 | 53.52 | 2641.31 | 90 | 75.36 | 0 | 0.01 | 0.03 | 775.18
17.8 | 9791.38 | 57.39 | 53.8 | 42.63 | 9912.94 | 24244.9 | 1099.96 | 50.78 | 2642.86 | 91.36 | 80.6 | 0 | 0 | 0.03 | 775.49
18.29 | 9551.02 | 57.39 | 53.87 | 42.64 | 9888.19 | 24489.8 | 1066.31 | 53.98 | 2644.41 | 90.51 | 75.36 | 0 | 0 | 0.04 | 775.79
15.98 | 9020.41 | 57.35 | 53.97 | 42.65 | 9903.01 | 25015.87 | 1116.51 | 49.43 | 2635.1 | 91.53 | 75.36 | 0 | -0.01 | 0.03 | 776.1
20.7 | 8965.99 | 57.33 | 54.08 | 42.68 | 9996.99 | 25074.83 | 1086.51 | 52.18 | 2641.31 | 89.54 | 75.36 | 0 | 0 | 0.03 | 776.41
16.51 | 10662.13 | 57.31 | 54.1 | 42.63 | 9809.03 | 23378.68 | 1031.56 | 56.27 | 2647.52 | 90.39 | 72.74 | 0 | 0.01 | 0.02 | 776.73
12.19 | 9283.45 | 57.29 | 54.23 | 42.61 | 10061.32 | 24752.83 | 1118.09 | 45.8 | 2621.93 | 88.92 | 75.36 | 0 | 0.02 | 0.03 | 777.03
12.27 | 9623.58 | 57.48 | 54.21 | 41.81 | 9996.99 | 24412.7 | 1098.37 | 47.85 | 2633.55 | 92.38 | 77.98 | 0 | 0 | 0.02 | 777.58
14.14 | 9038.55 | 57.48 | 54.14 | 42.05 | 9937.63 | 24997.73 | 1051.83 | 54.16 | 2650.62 | 96.76 | 75.36 | 0 | 0.01 | 0.03 | 778.2
16.74 | 7664.4 | 57.46 | 54.03 | 42.17 | 9784.28 | 26371.88 | 1001.36 | 59.93 | 2651.38 | 99.08 | 77.98 | 0 | 0.01 | 0.03 | 778.82
14.52 | 9886.62 | 57.42 | 53.97 | 42.33 | 9982.17 | 24149.66 | 1084.93 | 50.44 | 2639 | 101.47 | 77.98 | 0 | 0 | 0.03 | 779.43
16.14 | 8888.89 | 57.44 | 53.91 | 42.38 | 9937.63 | 25147.39 | 1071.83 | 51.17 | 2627.34 | 98.86 | 77.98 | 0 | 0.02 | 0.03 | 780.04
23.28 | 9133.79 | 57.46 | 53.91 | 42.6 | 9947.55 | 24902.49 | 1035.77 | 56.45 | 2639 | 97.95 | 77.98 | 0 | 0.01 | 0.04 | 780.66
20.68 | 9038.55 | 57.39 | 53.84 | 42.63 | 9898.05 | 24997.73 | 1037.63 | 53.52 | 2641.31 | 90 | 75.36 | 0 | 0.01 | 0.03 | 781.27
17.8 | 9791.38 | 57.39 | 53.8 | 42.63 | 9912.94 | 24244.9 | 1099.96 | 50.78 | 2642.86 | 91.36 | 80.6 | 0 | 0 | 0.03 | 782.19
18.29 | 9551.02 | 57.39 | 53.87 | 42.64 | 9888.19 | 24489.8 | 1066.31 | 53.98 | 2644.41 | 90.51 | 75.36 | 0 | 0 | 0.04 | 783.11
15.98 | 9020.41 | 57.35 | 53.97 | 42.65 | 9903.01 | 25015.87 | 1116.51 | 49.43 | 2635.1 | 91.53 | 75.36 | 0 | -0.01 | 0.03 | 783.72
18.29 | 9551.02 | 57.39 | 53.87 | 42.64 | 9888.19 | 24489.8 | 1066.31 | 53.98 | 2644.41 | 90.51 | 75.36 | 0 | 0 | 0.04 | 784.33
15.98 | 9020.41 | 57.35 | 53.97 | 42.65 | 9903.01 | 25015.87 | 1116.51 | 49.43 | 2635.1 | 91.53 | 75.36 | 0 | -0.01 | 0.03 | 784.94
12.19 | 9755.1 | 57.27 | 54.27 | 42.59 | 9898.05 | 24281.18 | 1046.04 | 55.93 | 2641.31 | 89.6 | 77.98 | 0 | 0 | 0.03 | 785.71
13.2 | 11310.66 | 57.14 | 54.88 | 42.32 | 9383.68 | 24244.9 | 941.44 | 17.67 | 2523.62 | 91.08 | 49.09 | 0 | 0.01 | 0.08 | 786.02
15.61 | 11687.07 | 57.14 | 54.86 | 42.32 | 9680.44 | 23868.48 | 1062.38 | 56.85 | 2632.83 | 89.88 | 49.09 | 0 | 0 | 0.06 | 786.32
20.69 | 10916.1 | 57.16 | 54.88 | 42.3 | 9769.46 | 24639.46 | 1062.59 | 49.53 | 2612.69 | 91.87 | 49.09 | 0 | 0.01 | 0.06 | 786.64
20.68 | 9482.99 | 57.18 | 54.91 | 42.31 | 9774.42 | 26072.56 | 1016.12 | 56.36 | 2635.93 | 92.61 | 49.09 | 0 | 0.02 | 0.07 | 786.95
20.32 | 10857.14 | 57.21 | 54.91 | 42.31 | 9784.28 | 24698.41 | 1077.07 | 47.15 | 2597.21 | 94.43 | 49.09 | 0 | 0 | 0.06 | 787.26
11.41 | 11387.76 | 57.27 | 54.94 | 42.32 | 9868.4 | 24167.8 | 1095.48 | 45.86 | 2590.24 | 94.26 | 49.09 | 0 | 0 | 0.05 | 787.26
17.43 | 10671.2 | 57.29 | 54.97 | 42.32 | 9764.49 | 24884.35 | 1059.21 | 49.71 | 2604.93 | 86.82 | 46.47 | 0 | 0 | 0.05 | 787.57
20.7 | 10970.52 | 57.29 | 55.01 | 42.37 | 9804.07 | 24585.03 | 1057.62 | 48.09 | 2601.07 | 86.59 | 49.09 | 0 | 0.01 | 0.05 | 787.88
20.71 | 10802.72 | 57.33 | 55.01 | 42.37 | 9784.28 | 24752.83 | 1016.6 | 53.46 | 2606.48 | 90.91 | 46.47 | 0.01 | 0.01 | 0.05 | 788.19
12.19 | 9755.1 | 57.27 | 54.27 | 42.59 | 9898.05 | 24281.18 | 1046.04 | 55.93 | 2641.31 | 89.6 | 77.98 | 0 | 0 | 0.03 | 789.36
13.2 | 11310.66 | 57.14 | 54.88 | 42.32 | 9383.68 | 24244.9 | 941.44 | 17.67 | 2523.62 | 91.08 | 49.09 | 0 | 0.01 | 0.08 | 789.68
15.61 | 11687.07 | 57.14 | 54.86 | 42.32 | 9680.44 | 23868.48 | 1062.38 | 56.85 | 2632.83 | 89.88 | 49.09 | 0 | 0 | 0.06 | 789.98
20.69 | 10916.1 | 57.16 | 54.88 | 42.3 | 9769.46 | 24639.46 | 1062.59 | 49.53 | 2612.69 | 91.87 | 49.09 | 0 | 0.01 | 0.06 | 790.3
20.68 | 9482.99 | 57.18 | 54.91 | 42.31 | 9774.42 | 26072.56 | 1016.12 | 56.36 | 2635.93 | 92.61 | 49.09 | 0 | 0.02 | 0.07 | 790.61
20.32 | 10857.14 | 57.21 | 54.91 | 42.31 | 9784.28 | 24698.41 | 1077.07 | 47.15 | 2597.21 | 94.43 | 49.09 | 0 | 0 | 0.06 | 790.91
11.41 | 11387.76 | 57.27 | 54.94 | 42.32 | 9868.4 | 24167.8 | 1095.48 | 45.86 | 2590.24 | 94.26 | 49.09 | 0 | 0 | 0.05 | 791.23
17.43 | 10671.2 | 57.29 | 54.97 | 42.32 | 9764.49 | 24884.35 | 1059.21 | 49.71 | 2604.93 | 86.82 | 46.47 | 0 | 0 | 0.05 | 791.53
20.7 | 10970.52 | 57.29 | 55.01 | 42.37 | 9804.07 | 24585.03 | 1057.62 | 48.09 | 2601.07 | 86.59 | 49.09 | 0 | 0.01 | 0.05 | 791.84
20.71 | 10802.72 | 57.33 | 55.01 | 42.37 | 9784.28 | 24752.83 | 1016.6 | 53.46 | 2606.48 | 90.91 | 46.47 | 0.01 | 0.01 | 0.05 | 792.15
10.87 | 11346.94 | 57.33 | 55.05 | 42.36 | 9878.26 | 24208.62 | 1051.07 | 50.11 | 2617.35 | 92.89 | 46.47 | 0 | 0 | 0.06 | 792.46
10.36 | 10839 | 57.37 | 55.12 | 42.42 | 9947.55 | 24716.55 | 1067.07 | 48.49 | 2602.62 | 92.72 | 46.47 | 0 | 0 | 0.07 | 792.76
14.79 | 11102.04 | 57.37 | 55.14 | 42.41 | 9828.82 | 24453.51 | 1048.66 | 50.2 | 2613.48 | 93.63 | 43.85 | 0 | 0.01 | 0.05 | 793.07
13.81 | 8467.12 | 57.39 | 55.18 | 42.37 | 9705.2 | 27088.44 | 966.4 | 58.19 | 2631.28 | 92.61 | 43.85 | 0 | 0.01 | 0.05 | 793.38
16.89 | 11519.27 | 57.44 | 55.2 | 42.37 | 9823.86 | 24036.28 | 1057.62 | 45.71 | 2609.59 | 95.51 | 46.47 | 0 | 0.01 | 0.05 | 793.69
13.9 | 11029.48 | 57.48 | 55.22 | 42.34 | 9977.2 | 24526.08 | 1058.66 | 47.33 | 2631.28 | 96.81 | 41.16 | 0 | 0 | 0.04 | 793.99
13.2 | 11591.84 | 57.52 | 55.26 | 42.27 | 10071.18 | 23963.72 | 1065 | 49.07 | 2627.42 | 99.2 | 43.85 | 0 | 0.01 | 0.05 | 794.3
16.89 | 11124.72 | 57.56 | 55.28 | 42.32 | 10001.96 | 24430.84 | 1071 | 46.29 | 2623.55 | 99.82 | 41.16 | 0 | 0.01 | 0.06 | 794.6
16.95 | 10879.82 | 57.61 | 55.31 | 42.29 | 9962.38 | 24675.74 | 1078.38 | 45.22 | 2628.17 | 98.46 | 41.16 | 0 | 0 | 0.06 | 794.91
19.99 | 10857.14 | 57.65 | 55.31 | 42.25 | 10001.96 | 24698.41 | 1059.21 | 48.73 | 2626.62 | 98.91 | 43.85 | 0 | 0 | 0.06 | 795.21
21.53 | 10970.52 | 57.65 | 55.35 | 42.27 | 9942.59 | 24585.03 | 1040.8 | 50.47 | 2632.07 | 98.8 | 43.85 | 0 | 0.01 | 0.05 | 795.52
18.93 | 10766.44 | 57.67 | 55.37 | 42.28 | 10066.22 | 24789.12 | 1066.59 | 47.45 | 2630.52 | 99.65 | 43.85 | 0 | 0.01 | 0.06 | 795.82
20.34 | 10820.86 | 57.69 | 55.39 | 42.26 | 10011.82 | 24734.69 | 1069.21 | 47.73 | 2622 | 99.08 | 41.16 | 0 | 0 | 0.06 | 796.13
21.07 | 11047.62 | 57.69 | 55.39 | 42.22 | 9952.45 | 24507.94 | 1057.9 | 50.17 | 2632.07 | 97.66 | 41.16 | 0 | 0 | 0.06 | 796.44
24.84 | 10725.62 | 57.71 | 55.39 | 42.2 | 9972.24 | 24829.93 | 1074.72 | 49.65 | 2628.17 | 98.74 | 41.16 | 0 | 0 | 0.05 | 796.75
20.71 | 10480.73 | 57.76 | 55.41 | 42.19 | 9873.36 | 25074.83 | 1018.46 | 53 | 2626.62 | 98.46 | 38.54 | 0 | 0 | 0.05 | 797.06
14.27 | 10557.82 | 57.78 | 55.46 | 42.21 | 9942.59 | 24997.73 | 1053.14 | 48.58 | 2619.66 | 98.91 | 41.16 | 0 | 0 | 0.04 | 797.37
13.72 | 11011.34 | 57.79 | 55.49 | 42.19 | 9883.22 | 24544.22 | 1033.97 | 50.5 | 2628.97 | 99.59 | 38.54 | 0 | 0 | 0.06 | 797.67
14.63 | 10916.1 | 57.86 | 55.54 | 42.18 | 9962.38 | 24639.46 | 1047.07 | 49.62 | 2615.79 | 98.97 | 38.54 | 0 | 0.01 | 0.05 | 797.98
18.04 | 11591.84 | 57.86 | 55.56 | 42.15 | 9903.01 | 23963.72 | 1051.07 | 51.39 | 2616.55 | 97.1 | 41.16 | 0.01 | 0 | 0.05 | 798.28
17.44 | 10503.4 | 57.9 | 55.58 | 42.15 | 9977.2 | 25052.15 | 1065 | 47.21 | 2622.76 | 97.15 | 41.16 | 0.01 | 0.01 | 0.05 | 798.59
18.67 | 10462.59 | 57.92 | 55.6 | 42.15 | 9848.61 | 25092.97 | 1043.7 | 52.49 | 2621.21 | 93.29 | 41.16 | 0.01 | 0 | 0.04 | 798.9
18.02 | 10820.86 | 57.97 | 55.62 | 42.09 | 9942.59 | 24734.69 | 1057.62 | 48.67 | 2628.17 | 88.29 | 41.16 | 0 | 0.01 | 0.06 | 799.21
17.75 | 10748.3 | 57.94 | 55.67 | 42.09 | 9898.05 | 24807.26 | 1076.79 | 45.86 | 2617.35 | 93.63 | 41.16 | 0 | 0 | 0.06 | 799.52
17.43 | 10312.93 | 57.99 | 55.69 | 41.65 | 10100.9 | 25242.63 | 1061 | 50.87 | 2626.62 | 95.51 | 33.3 | 0 | 0 | 0.07 | 799.83
15.98 | 11215.42 | 58.01 | 55.73 | 41.55 | 10086.01 | 24340.14 | 1053.42 | 51.81 | 2632.07 | 97.44 | 33.3 | 0 | -0.02 | 0.06 | 800.13
14.15 | 10952.38 | 58.03 | 55.75 | 41.55 | 10100.9 | 24603.17 | 1035.01 | 57 | 2628.97 | 98.46 | 33.3 | 0.01 | 0 | 0.07 | 800.44
14.07 | 10462.59 | 58.05 | 55.77 | 41.55 | 10194.88 | 25092.97 | 1053.97 | 52.49 | 2635.93 | 89.66 | 35.92 | 0.01 | 0 | 0.08 | 800.75
13.01 | 10802.72 | 58.09 | 55.82 | 41.55 | 10150.34 | 24752.83 | 1100.24 | 48.55 | 2635.14 | 96.24 | 33.3 | 0.01 | 0 | 0.07 | 801.05
17.97 | 10725.62 | 58.13 | 55.83 | 41.55 | 10184.95 | 24829.93 | 1066.04 | 48.79 | 2627.42 | 96.58 | 35.92 | 0.77 | 0 | 0.06 | 801.36
11.65 | 6376.42 | 58.13 | 55.88 | 41.55 | 9927.77 | 29179.14 | 975.37 | 65.51 | 2659.17 | 89.77 | 35.92 | 0 | 0.02 | 0.09 | 801.67
21.07 | 9972.79 | 58.18 | 55.9 | 41.58 | 10135.51 | 25582.77 | 1051.07 | 50.04 | 2639.04 | 93.46 | 35.92 | 0.01 | 0 | 0.09 | 801.98
21.9 | 10934.24 | 58.18 | 55.9 | 41.56 | 10090.97 | 24621.32 | 1054.18 | 48.49 | 9493.01 | 93.86 | 38.54 | 0 | -0.01 | 0.11 | 802.3
19.51 | 10993.2 | 58.2 | 55.92 | 41.51 | 10120.62 | 24562.36 | 1050.52 | 49.28 | 2622 | 91.53 | 33.3 | 0 | 0 | 0.12 | 802.61
15.56 | 10748.3 | 58.22 | 55.94 | 41.5 | 10130.55 | 24807.26 | 1055.49 | 50.53 | 2621.21 | 88.18 | 35.92 | 0.01 | 0.01 | 0.11 | 802.92
15.03 | 9501.13 | 58.26 | 55.98 | 41.5 | 10170.13 | 26054.42 | 1075.76 | 45.53 | 2622 | 90.05 | 35.92 | 0.01 | 0 | 0.11 | 803.23
8.04 | 11256.24 | 58.33 | 56.03 | 41.49 | 9996.99 | 24299.32 | 939.03 | 54.53 | 2644.45 | 98.74 | 33.3 | 0.01 | 0.01 | 0.08 | 803.54
9.07 | 10839 | 58.37 | 56.07 | 41.51 | 10135.51 | 24716.55 | 1021.36 | 51.91 | 2630.52 | 93.75 | 35.92 | 0.01 | 0 | 0.09 | 803.84
11.77 | 10503.4 | 58.39 | 56.11 | 41.49 | 10155.3 | 25052.15 | 1053.42 | 49.22 | 2628.17 | 89.66 | 35.92 | 0.01 | 0 | 0.07 | 804.15
13.39 | 10634.92 | 58.43 | 56.16 | 41.5 | 10170.13 | 24920.63 | 1050.8 | 50.41 | 2628.17 | 88.97 | 35.92 | 0.02 | 0 | 0.09 | 804.45
11.94 | 10258.5 | 58.43 | 56.19 | 41.49 | 10086.01 | 25297.05 | 1025.29 | 51.54 | 2628.17 | 88.69 | 35.92 | 0.01 | 0.01 | 0.1 | 804.76
15.68 | 10426.3 | 58.47 | 56.22 | 41.49 | 10165.16 | 25129.25 | 1037.9 | 48 | 2625.07 | 86.59 | 35.92 | 0.01 | 0 | 0.08 | 805.06
14.83 | 10521.54 | 58.47 | 56.26 | 41.46 | 10234.39 | 25034.01 | 1058.66 | 44.28 | 2604.17 | 86.02 | 35.92 | 0.01 | 0.01 | 0.08 | 805.37
14.08 | 10897.96 | 58.49 | 56.26 | 41.49 | 10145.37 | 24657.6 | 995.09 | 51.08 | 2634.38 | 86.48 | 33.3 | 0.01 | 0 | 0.08 | 805.67
19.25 | 10612.24 | 58.52 | 56.28 | 41.36 | 10130.55 | 24943.31 | 1023.42 | 51.2 | 2632.83 | 89.37 | 33.3 | 0.02 | 0 | 0.07 | 805.98
11.91 | 11142.86 | 58.52 | 56.32 | 41.43 | 10135.51 | 24412.7 | 1018.74 | 46.72 | 2630.52 | 87.84 | 35.92 | 0.01 | 0.01 | 0.07 | 806.29
11.55 | 11124.72 | 58.56 | 56.37 | 41.42 | 10179.98 | 24430.84 | 977.99 | 42.45 | 2626.62 | 88.86 | 35.92 | 0.01 | 0 | 0.08 | 806.59
12.21 | 9351.47 | 58.26 | 56.17 | 41.05 | 10271.14 | 26204.08 | 997.43 | 53.86 | 2621.93 | 95.85 | 35.92 | 0.02 | 0 | 0.08 | 806.9
21.5 | 9501.13 | 58.31 | 56.19 | 41.08 | 10246.45 | 26054.42 | 1006.33 | 52.33 | 2622.72 | 100.22 | 35.92 | 0.01 | 0.01 | 0.07 | 807.21
17.49 | 9936.51 | 58.35 | 56.22 | 41.06 | 10291.27 | 25619.05 | 1013.98 | 50.2 | 2618.82 | 101.13 | 35.92 | 0.01 | 0 | 0.07 | 807.52
16.44 | 10068.03 | 58.41 | 56.24 | 41.13 | 10246.45 | 25487.53 | 980.61 | 47.42 | 2624.27 | 102.95 | 38.54 | 0.02 | 0 | 0.08 | 807.83
10.17 | 9990.93 | 58.47 | 56.28 | 41.11 | 10092.07 | 25564.63 | 901.18 | 56.15 | 2641.31 | 96.64 | 33.3 | 0.01 | 0.01 | 0.07 | 808.14
9.65 | 10276.64 | 58.49 | 56.32 | 41.13 | 10346.09 | 25278.91 | 1026.6 | 49.13 | 2614.96 | 93.97 | 33.3 | 0.03 | -0.01 | 0.08 | 808.44
12.92 | 10163.27 | 58.52 | 56.34 | 41.2 | 10306.23 | 25392.29 | 1022.94 | 48.92 | 2615.72 | 95.17 | 33.3 | 0.01 | 0.02 | 0.08 | 808.75
12.86 | 10371.88 | 58.52 | 56.34 | 41.23 | 10251.49 | 25183.67 | 992.95 | 46.63 | 2614.17 | 94.26 | 33.3 | 0.02 | 0.01 | 0.07 | 809.05
13.9 | 9691.61 | 58.49 | 56.32 | 41.15 | 10221.56 | 25863.95 | 1006.33 | 54.04 | 2612.61 | 91.13 | 35.92 | 0.02 | 0 | 0.08 | 809.36
12.77 | 9709.75 | 58.47 | 56.37 | 41.19 | 10191.71 | 25845.8 | 1013.22 | 53.22 | 2602.55 | 90.23 | 33.3 | 0.02 | 0 | 0.07 | 809.66
14.58 | 9900.23 | 58.49 | 56.39 | 41.2 | 10226.6 | 25655.33 | 1006.33 | 51.69 | 2604.1 | 94.26 | 30.68 | 0.02 | -0.01 | 0.07 | 809.97
15.53 | 9990.93 | 58.52 | 56.41 | 41.16 | 10236.52 | 25564.63 | 1068.93 | 47.27 | 2606.44 | 100.5 | 35.92 | 0.01 | 0 | 0.07 | 810.27
10.37 | 9859.41 | 58.54 | 56.47 | 41.13 | 10092.07 | 25696.15 | 986.88 | 57.79 | 2627.34 | 102.09 | 33.3 | 0.02 | 0 | 0.08 | 810.58
9.63 | 9841.27 | 58.6 | 56.51 | 41.14 | 10301.27 | 25714.29 | 1037.15 | 52.06 | 2611.06 | 92.89 | 35.92 | 0.02 | 0 | 0.08 | 810.88
14.72 | 9464.85 | 58.6 | 56.56 | 41.11 | 10351.05 | 26090.7 | 1093.89 | 46.02 | 2612.61 | 96.64 | 35.92 | 0.03 | -0.01 | 0.08 | 811.19
17.16 | 9523.81 | 58.67 | 56.58 | 41.04 | 10201.64 | 26031.75 | 1050.52 | 50.17 | 2618.82 | 95 | 33.3 | 0.02 | -0.01 | 0.07 | 811.49
13.4 | 9596.37 | 58.69 | 56.62 | 41.11 | 10226.6 | 25959.18 | 1022.94 | 51.02 | 2627.34 | 92.5 | 33.3 | 0.01 | -0.02 | 0.08 | 811.8
14.73 | 9859.41 | 58.71 | 56.68 | 40.84 | 10261.41 | 25696.15 | 1038.46 | 50.65 | 2622.72 | 94.94 | 33.3 | 0.02 | -0.01 | 0.08 | 812.11
13.49 | 9637.19 | 58.75 | 56.74 | 40.89 | 10231.56 | 25918.37 | 1019.22 | 51.05 | 2624.27 | 95.34 | 33.3 | 0.02 | 0 | 0.08 | 812.42
13.01 | 9823.13 | 58.77 | 56.81 | 40.91 | 10246.45 | 25732.43 | 1045.28 | 50.35 | 2620.37 | 94.14 | 33.3 | 0.02 | -0.02 | 0.08 | 812.73
11.68 | 9464.85 | 58.81 | 56.85 | 41.14 | 10191.71 | 26090.7 | 1037.63 | 51.39 | 2618.82 | 94.71 | 30.68 | 0.02 | -0.01 | 0.08 | 813.04
13.56 | 9560.09 | 58.83 | 56.87 | 41.08 | 10211.63 | 25995.46 | 1018.46 | 51.14 | 2613.41 | 94.6 | 33.3 | 0.02 | 0 | 0.09 | 813.34
9.23 | 9541.95 | 58.83 | 56.89 | 41.07 | 10141.92 | 26013.61 | 1010.53 | 51.91 | 2614.96 | 93.86 | 33.3 | 0.02 | 0 | 0.08 | 813.65
14.3 | 9882.09 | 58.88 | 56.89 | 41.07 | 10117.03 | 25673.47 | 1033.42 | 51.2 | 2612.61 | 93.63 | 30.68 | 0.03 | 0 | 0.09 | 813.96
13.9 | 9823.13 | 58.9 | 56.89 | 41.04 | 10191.71 | 25732.43 | 1037.35 | 52.12 | 2613.41 | 95.85 | 30.68 | 0.02 | -0.02 | 0.08 | 814.26
10.87 | 10199.55 | 58.92 | 56.89 | 40.96 | 10151.85 | 25356.01 | 999.78 | 52.55 | 2604.89 | 99.65 | 33.3 | 0.02 | -0.01 | 0.09 | 814.57
12.57 | 10897.96 | 58.98 | 56.89 | 40.91 | 10206.67 | 24657.6 | 1053.69 | 47.02 | 2608 | 99.25 | 33.3 | 0.02 | -0.01 | 0.08 | 814.88
13.24 | 9315.19 | 59.01 | 56.92 | 40.92 | 10131.93 | 26240.36 | 1010.53 | 51.05 | 2608 | 98.8 | 33.3 | 0.02 | -0.01 | 0.09 | 815.18
15.04 | 10086.17 | 59.03 | 56.92 | 40.96 | 10151.85 | 25469.39 | 1023.42 | 49.43 | 2605.65 | 102.61 | 35.92 | 0.02 | 0 | 0.09 | 815.49
14.85 | 9070.29 | 59.07 | 56.94 | 40.93 | 10134.06 | 26485.26 | 1011.91 | 49.22 | 2615.72 | 96.3 | 33.3 | 0.02 | 0 | 0.08 | 815.79
18.95 | 9578.23 | 59.09 | 56.96 | 41.05 | 10228.87 | 25977.32 | 1048.94 | 49.98 | 2614.17 | 99.65 | 33.3 | 0.02 | -0.02 | 0.09 | 816.1
16.04 | 10013.61 | 59.11 | 56.96 | 41.07 | 10203.91 | 25541.95 | 1057.07 | 47.27 | 2612.61 | 103.46 | 33.3 | 0.02 | 0 | 0.09 | 816.41
14.06 | 9882.09 | 58.83 | 56.49 | 41.51 | 9939.42 | 25673.47 | 1043.7 | 51.17 | 2597.89 | 96.13 | 28.06 | 0.02 | 0.01 | 0.1 | 816.71
15.97 | 9369.61 | 58.88 | 56.53 | 41.51 | 9984.44 | 26185.94 | 1025.84 | 41.93 | 2596.34 | 89.28 | 28.06 | 0.03 | 0 | 0.08 | 817.02
14.07 | 9768.71 | 58.9 | 56.56 | 41.59 | 9944.45 | 25786.85 | 1065.76 | 47.91 | 2600.24 | 93.49 | 28.06 | 0.01 | -0.02 | 0.11 | 817.33
12.29 | 9369.61 | 58.96 | 56.58 | 41.7 | 10294.24 | 26185.94 | 1067.07 | 47.88 | 2628.89 | 91.98 | 33.3 | 0.02 | -0.01 | 0.1 | 817.64
12.2 | 9482.99 | 58.98 | 56.62 | 41.71 | 10224.25 | 26072.56 | 1066.04 | 49.65 | 2637.45 | 95.7 | 28.06 | 0.03 | -0.01 | 0.09 | 817.94
9.11 | 9560.09 | 59.26 | 56.66 | 41.71 | 10139.3 | 25995.46 | 975.57 | 58.68 | 2654.48 | 98.67 | 28.06 | 0.01 | -0.01 | 0.1 | 818.25
11.93 | 9709.75 | 59.32 | 56.66 | 41.68 | 10199.29 | 25845.8 | 1048.18 | 47.54 | 2621.17 | 96.67 | 28.06 | 0.03 | 0 | 0.1 | 818.56
9.06 | 9278.91 | 59.24 | 56.71 | 41.81 | 10214.25 | 26276.64 | 1044.73 | 46.6 | 2619.62 | 96.51 | 30.68 | 0.52 | -0.01 | 0.1 | 818.87
14.12 | 9219.95 | 59.19 | 56.73 | 41.89 | 10189.29 | 26335.6 | 1003.98 | 45.25 | 2623.48 | 100.07 | 30.68 | 0.78 | -0.01 | 0.1 | 819.17
14.33 | 9900.23 | 59.24 | 56.74 | 41.9 | 10269.21 | 25655.33 | 1013.22 | 51.66 | 2638.2 | 100.61 | 30.68 | 0.48 | -0.01 | 0.09 | 819.48
16.69 | 9392.29 | 59.19 | 56.74 | 41.89 | 10254.24 | 26163.27 | 1035.01 | 52.85 | 2630.44 | 99.69 | 30.68 | 0.01 | -0.02 | 0.11 | 819.79
17.26 | 9410.43 | 59.17 | 56.77 | 41.95 | 10209.29 | 26145.12 | 1008.19 | 55.51 | 2635.1 | 94.57 | 30.68 | 0.02 | -0.01 | 0.1 | 820.09
12.08 | 9410.43 | 59.15 | 56.81 | 41.96 | 10309.2 | 26145.12 | 1042.39 | 49.74 | 2635.1 | 94.62 | 30.68 | 0.01 | -0.01 | 0.1 | 820.4
8.72 | 9369.61 | 59.15 | 56.87 | 42.01 | 10254.24 | 26185.94 | 1033.42 | 54.53 | 2642.06 | 92.52 | 28.06 | 0.01 | 0.01 | 0.11 | 820.71
11.32 | 9351.47 | 59.17 | 56.89 | 42.05 | 10294.24 | 26204.08 | 1048.94 | 48.82 | 2645.17 | 92.95 | 30.68 | 0.01 | -0.01 | 0.09 | 821.01
13.41 | 9238.1 | 59.17 | 56.94 | 42.02 | 10299.2 | 26317.46 | 1046.87 | 54.04 | 2644.41 | 95.38 | 30.68 | 0.01 | -0.01 | 0.1 | 821.32
10.36 | 8675.74 | 59.19 | 57 | 42.04 | 10324.16 | 26879.82 | 1059.49 | 52.06 | 2640.55 | 98.18 | 28.06 | 0.01 | 0 | 0.11 | 821.62
13.07 | 9165.53 | 59.19 | 57.02 | 42.1 | 10314.16 | 26390.02 | 1070.24 | 54.56 | 2642.86 | 98.67 | 30.68 | 0.01 | -0.02 | 0.11 | 821.93
14.33 | 9015.87 | 59.22 | 57.04 | 42.01 | 10384.15 | 26539.68 | 1061.28 | 53.13 | 2646.72 | 98.34 | 28.06 | 0.01 | -0.01 | 0.11 | 822.24
16.95 | 9369.61 | 59.26 | 57.07 | 42.02 | 10354.15 | 26185.94 | 1077.07 | 52.76 | 2648.27 | 97.8 | 28.06 | 0 | -0.01 | 0.12 | 822.55
11.44 | 9464.85 | 59.26 | 57.13 | 41.99 | 10329.19 | 26090.7 | 1058.66 | 52.42 | 2648.27 | 97.32 | 30.68 | 0 | -0.01 | 0.13 | 822.85
13.39 | 9596.37 | 59.28 | 57.17 | 42.06 | 10304.23 | 25959.18 | 1057.35 | 51.42 | 2646.72 | 96.08 | 25.44 | 0.01 | -0.02 | 0.12 | 823.16
14.64 | 9278.91 | 59.3 | 57.21 | 42.05 | 10314.16 | 26276.64 | 1059.97 | 49.65 | 2642.86 | 98.34 | 30.68 | 0.01 | -0.01 | 0.12 | 823.46
17.53 | 9147.39 | 59.3 | 57.23 | 42.04 | 10349.19 | 26408.16 | 1060.24 | 50.47 | 2638.2 | 98.56 | 28.06 | 0.01 | -0.02 | 0.1 | 823.77
18.29 | 9124.72 | 59.32 | 57.23 | 42.07 | 10284.24 | 26430.84 | 1062.86 | 48.92 | 2641.31 | 96.35 | 25.44 | 0 | -0.01 | 0.12 | 824.08
18.05 | 9124.72 | 59.34 | 57.28 | 42.08 | 10289.2 | 26430.84 | 1065 | 49.65 | 2644.41 | 96.35 | 28.06 | 0.01 | -0.01 | 0.1 | 824.39
16.63 | 9727.89 | 59.34 | 57.28 | 42.08 | 10329.19 | 25827.66 | 1050.25 | 49.53 | 2642.06 | 95.97 | 28.06 | 0.02 | -0.01 | 0.11 | 824.69
14.83 | 9541.95 | 59.37 | 57.28 | 42.09 | 10304.23 | 26013.61 | 1031.08 | 51.75 | 2645.96 | 96.99 | 28.06 | 0 | -0.02 | 0.12 | 825
13.55 | 8634.92 | 59.37 | 57.29 | 42.19 | 10254.24 | 26920.63 | 1050.52 | 52.12 | 2635.89 | 89.23 | 28.06 | 0 | -0.02 | 0.13 | 825.3
15.33 | 9392.29 | 59.37 | 57.32 | 42.08 | 10279.2 | 26163.27 | 1026.32 | 54.35 | 2641.31 | 88.8 | 28.06 | 0.01 | -0.03 | 0.12 | 825.61
17.15 | 9278.91 | 59.41 | 57.32 | 42.2 | 10334.16 | 26276.64 | 1052.11 | 51.51 | 2640.55 | 89.88 | 28.06 | 0.01 | -0.01 | 0.11 | 825.92
11.91 | 9637.19 | 59.41 | 57.32 | 42.12 | 10264.24 | 25918.37 | 1082.58 | 39.03 | 2630.44 | 91.76 | 28.06 | 0.02 | -0.02 | 0.11 | 826.22
14.52 | 8730.16 | 59.22 | 57.04 | 42.12 | 10084.14 | 26825.4 | 981.37 | 45.89 | 2600.99 | 94.68 | 22.82 | 0.02 | -0.02 | 0.13 | 826.53
13.74 | 8789.12 | 59.24 | 57.04 | 42.24 | 10291.89 | 26766.44 | 1056.8 | 51.17 | 2620.37 | 99.53 | 22.82 | 0.02 | -0.01 | 0.13 | 826.84
12.96 | 8975.06 | 59.32 | 57.07 | 42.27 | 10276.79 | 26580.5 | 1074.45 | 50.72 | 2638.2 | 90.47 | 25.44 | 0.02 | -0.01 | 0.13 | 827.15
15.92 | 9333.33 | 59.38 | 57.08 | 42.19 | 10206.46 | 26222.22 | 1020.32 | 54.32 | 2636.65 | 88.37 | 22.82 | 0.02 | -0.02 | 0.13 | 827.46
12.29 | 8920.63 | 59.37 | 57.15 | 42.21 | 10276.79 | 26634.92 | 1028.18 | 54.22 | 2633.55 | 92.03 | 22.82 | 0.02 | -0.01 | 0.14 | 827.76
13.4 | 8902.49 | 59.41 | 57.17 | 42.18 | 10477.64 | 26653.06 | 1074.17 | 48.55 | 2621.93 | 94.84 | 25.44 | 0.02 | -0.02 | 0.12 | 828.06
11.37 | 9637.19 | 59.38 | 57.21 | 42.23 | 10402.35 | 25918.37 | 1035.77 | 50.87 | 2630.44 | 94.3 | 22.82 | 0.03 | -0.02 | 0.13 | 828.38
13.8 | 8993.2 | 59.38 | 57.23 | 42.35 | 10427.45 | 26562.36 | 1056.59 | 47.48 | 2622.72 | 96.62 | 20.13 | 0.02 | -0.01 | 0.12 | 828.69
12.51 | 9637.19 | 59.38 | 57.28 | 42.4 | 10332.02 | 25918.37 | 1025.84 | 50.56 | 2627.34 | 90.47 | 22.82 | 0.02 | -0.01 | 0.13 | 829
9.47 | 8920.63 | 59.43 | 57.32 | 42.4 | 10271.76 | 26634.92 | 1012.39 | 55.54 | 2641.31 | 86.64 | 20.13 | 0.02 | -0.01 | 0.14 | 829.31
7.42 | 9333.33 | 59.47 | 57.36 | 42.53 | 10231.63 | 26222.22 | 1019.77 | 52.88 | 2643.62 | 89.71 | 22.82 | 0.02 | -0.02 | 0.16 | 829.61
11.94 | 9015.87 | 59.51 | 57.36 | 42.59 | 10354.36 | 26539.68 | 1068.66 | 46.87 | 2639 | 89.66 | 20.13 | 0.01 | -0.03 | 0.14 | 829.92
14.26 | 8544.22 | 59.53 | 57.36 | 42.58 | 10283.96 | 27011.34 | 1027.91 | 51.57 | 2638.2 | 91.49 | 22.82 | 0.02 | -0.02 | 0.14 | 830.22
14.94 | 9238.1 | 59.56 | 57.38 | 42.59 | 10223.56 | 26317.46 | 1012.67 | 48.46 | 2641.31 | 95.92 | 20.13 | 0.02 | -0.02 | 0.13 | 830.55
14.89 | 9428.57 | 59.56 | 57.36 | 42.58 | 10268.86 | 26126.98 | 1057.9 | 51.63 | 2639.76 | 93.49 | 20.13 | 0.01 | -0.02 | 0.13 | 830.86
11.76 | 8975.06 | 59.59 | 57.36 | 42.59 | 10288.99 | 26580.5 | 1046.04 | 49.13 | 2630.44 | 96.62 | 20.13 | 0.01 | -0.02 | 0.14 | 831.17
15.11 | 8920.63 | 59.59 | 57.36 | 42.53 | 10384.56 | 26634.92 | 1044.18 | 49.1 | 2633.55 | 95.65 | 20.13 | 0.02 | -0.03 | 0.14 | 831.48
12.3 | 9859.41 | 59.62 | 57.38 | 42.44 | 10334.23 | 25696.15 | 995.57 | 48.88 | 2630.44 | 88.64 | 20.13 | 0.02 | -0.02 | 0.14 | 831.79
10.65 | 8993.2 | 59.64 | 57.42 | 42.49 | 10354.36 | 26562.36 | 1009.5 | 47.94 | 2632.79 | 89.28 | 20.13 | 0.02 | -0.01 | 0.14 | 832.1
10.27 | 8975.06 | 59.66 | 57.44 | 42.57 | 10354.36 | 26580.5 | 1048.18 | 52.06 | 2628.13 | 93.06 | 20.13 | 0.02 | -0.01 | 0.14 | 832.41
15.52 | 8956.92 | 59.71 | 57.44 | 42.57 | 10349.33 | 26598.64 | 1037.63 | 50.81 | 2627.34 | 92.36 | 20.13 | 0.02 | -0.02 | 0.14 | 832.72
14.63 | 8843.54 | 59.71 | 57.47 | 42.57 | 10243.69 | 26712.02 | 1029.77 | 50.47 | 2623.48 | 93 | 20.13 | 0.02 | -0.03 | 0.14 | 833.02
13.31 | 9428.57 | 59.71 | 57.49 | 42.58 | 10349.33 | 26126.98 | 1031.35 | 50.9 | 2620.37 | 93.44 | 20.13 | 0.01 | -0.02 | 0.15 | 833.33
13.65 | 9351.47 | 59.72 | 57.49 | 42.58 | 10339.26 | 26204.08 | 1033.97 | 51.02 | 2625.79 | 90.36 | 20.13 | 0.01 | -0.02 | 0.15 | 833.65
16.14 | 9088.44 | 59.72 | 57.44 | 42.58 | 10329.19 | 26467.12 | 1043.97 | 53.28 | 2635.89 | 91.06 | 20.13 | 0.01 | -0.03 | 0.14 | 833.95
14.45 | 9201.81 | 59.72 | 57.42 | 42.57 | 10228.59 | 26353.74 | 1052.87 | 51.2 | 2628.89 | 91.49 | 17.51 | 0.01 | -0.02 | 0.14 | 834.25
17.42 | 9256.24 | 59.71 | 57.42 | 42.5 | 9896.6 | 26299.32 | 1086.03 | 45.86 | 2635.1 | 86.96 | 20.13 | 0.02 | -0.02 | 0.15 | 834.56
14.1 | 8920.63 | 59.71 | 57.44 | 42.44 | 10200.39 | 26634.92 | 1041.08 | 51.36 | 2635.1 | 95.65 | 20.13 | 0.01 | -0.02 | 0.14 | 834.87
11.21 | 8485.26 | 59.72 | 57.47 | 42.52 | 10356.57 | 27070.29 | 1094.65 | 56.57 | 2624.27 | 92.57 | 20.13 | 0.01 | -0.03 | 0.15 | 835.18
15.91 | 9088.44 | 59.74 | 57.49 | 42.51 | 10351.53 | 26467.12 | 1093.13 | 50.84 | 2627.34 | 93.27 | 20.13 | 0.01 | -0.02 | 0.15 | 835.48
14.64 | 8675.74 | 59.74 | 57.51 | 42.52 | 10306.16 | 26879.82 | 1084.17 | 59.72 | 2632 | 94.24 | 20.13 | 0.02 | -0.02 | 0.16 | 835.78
16.39 | 8503.4 | 59.53 | 57.26 | 42.32 | 10210.46 | 27052.15 | 1089.69 | 50.99 | 2615.72 | 95 | 20.13 | 0.02 | -0.02 | 0.17 | 836.1
16.89 | 8485.26 | 59.58 | 57.32 | 42.29 | 10235.63 | 27070.29 | 1080.24 | 50.75 | 2613.41 | 95.86 | 17.51 | 0.01 | -0.03 | 0.16 | 836.4
15.04 | 8526.08 | 59.64 | 57.34 | 42.39 | 10210.46 | 27029.48 | 1057.9 | 52.24 | 2616.51 | 95.59 | 17.51 | 0 | -0.01 | 0.16 | 836.71
11.41 | 9578.23 | 59.68 | 57.34 | 42.37 | 10311.2 | 25977.32 | 1061.55 | 52.73 | 2635.89 | 92.2 | 17.51 | 0.01 | -0.03 | 0.17 | 837.02
12.2 | 8430.84 | 59.71 | 57.36 | 42.33 | 10331.4 | 27124.72 | 1061.55 | 52.67 | 2636.65 | 94.68 | 17.51 | 0.01 | -0.01 | 0.16 | 837.32
13.46 | 9183.67 | 59.71 | 57.41 | 42.33 | 10351.53 | 26371.88 | 1085.2 | 50.59 | 2629.69 | 96.35 | 17.51 | 0.01 | -0.01 | 0.17 | 837.63
14.71 | 9219.95 | 59.68 | 57.42 | 42.37 | 10383.94 | 26335.6 | 1062.86 | 54.35 | 2634.34 | 99.31 | 17.51 | 0.01 | -0.02 | 0.17 | 837.94
12.2 | 8580.5 | 59.68 | 57.42 | 42.33 | 10373.87 | 26975.06 | 1066.31 | 52.33 | 2626.58 | 97.16 | 17.51 | 0.01 | -0.03 | 0.14 | 838.25
16.68 | 9034.01 | 59.66 | 57.42 | 42.42 | 10414.21 | 26521.54 | 1046.04 | 54.99 | 2633.55 | 99.42 | 14.89 | 0.01 | -0.02 | 0.17 | 838.56
10.87 | 9446.71 | 59.68 | 57.42 | 42.34 | 10378.91 | 26108.84 | 1088.1 | 48.43 | 2630.44 | 90.69 | 17.51 | 0.01 | -0.03 | 0.17 | 838.86
11.81 | 8807.26 | 59.68 | 57.49 | 42.33 | 10353.67 | 26748.3 | 1064.17 | 53.58 | 2632.79 | 96.89 | 17.51 | 0.01 | -0.03 | 0.18 | 839.17
6.83 | 8485.26 | 59.68 | 57.53 | 42.34 | 10343.6 | 27070.29 | 1066.31 | 53.22 | 2628.13 | 93.87 | 14.89 | 0.01 | -0.03 | 0.16 | 839.47
12.86 | 9238.1 | 59.71 | 57.53 | 42.33 | 10353.67 | 26317.46 | 1097.06 | 49.68 | 2621.17 | 95.81 | 17.51 | 0.01 | -0.03 | 0.17 | 839.78
10.27 | 9428.57 | 59.72 | 57.51 | 42.33 | 10308.23 | 26126.98 | 1040.25 | 54.71 | 2632.79 | 98.88 | 17.51 | 0.01 | -0.03 | 0.17 | 840.09
12.43 | 9392.29 | 59.77 | 57.53 | 42.33 | 10348.64 | 26163.27 | 1089.96 | 48.79 | 2623.48 | 96.02 | 17.51 | 0.02 | -0.02 | 0.17 | 840.41
9.39 | 9015.87 | 59.79 | 57.55 | 42.28 | 10252.73 | 26539.68 | 1049.76 | 56.02 | 2638.2 | 98.67 | 14.89 | 0.01 | -0.02 | 0.18 | 840.71
12.48 | 9052.15 | 59.83 | 57.57 | 42.29 | 10318.37 | 26503.4 | 1078.65 | 51.94 | 2627.34 | 95.92 | 14.89 | 0.01 | -0.01 | 0.19 | 841.01
13.4 | 9351.47 | 59.81 | 57.59 | 42.28 | 10313.27 | 26204.08 | 1094.17 | 49.98 | 2627.34 | 91.01 | 14.89 | 0.02 | -0.03 | 0.17 | 841.32
12.43 | 8938.78 | 59.85 | 57.62 | 42.28 | 10363.74 | 26616.78 | 1071.83 | 51.45 | 2628.89 | 98.07 | 14.89 | 0.01 | -0.03 | 0.18 | 841.63
14.9 | 9333.33 | 59.87 | 57.63 | 42.28 | 10323.4 | 26222.22 | 1075.48 | 49.74 | 2626.58 | 99.26 | 14.89 | 0.01 | -0.02 | 0.17 | 841.94
15.04 | 8843.54 | 59.85 | 57.66 | 42.28 | 10353.67 | 26712.02 | 1117.27 | 48.21 | 2614.96 | 96.51 | 14.89 | 0.03 | -0.02 | 0.16 | 842.24
12.92 | 9523.81 | 59.87 | 57.68 | 42.28 | 10308.23 | 26031.75 | 1095.75 | 49.34 | 2618.07 | 94.51 | 14.89 | 0.02 | -0.03 | 0.17 | 842.55
10.17 | 8920.63 | 59.89 | 57.74 | 42.28 | 10323.4 | 26634.92 | 1080.24 | 50.47 | 2622.72 | 94.51 | 14.89 | 0.02 | -0.02 | 0.19 | 842.85
16.21 | 9428.57 | 59.92 | 57.76 | 42.23 | 10394.07 | 26126.98 | 1094.65 | 47.48 | 2619.62 | 92.79 | 17.51 | 0.01 | -0.02 | 0.18 | 843.16
13.72 | 9523.81 | 59.92 | 57.78 | 42.23 | 10242.66 | 26031.75 | 1024.53 | 54.99 | 2635.89 | 96.99 | 17.51 | 0.01 | -0.02 | 0.19 | 843.47
12.35 | 8938.78 | 59.93 | 57.78 | 42.23 | 10353.67 | 26616.78 | 1051.83 | 50.38 | 2616.51 | 96.99 | 14.89 | 0.01 | -0.02 | 0.19 | 843.77
16.64 | 9015.87 | 59.96 | 57.72 | 42.22 | 9859.02 | 26539.68 | 1058.93 | 53.95 | 2636.65 | 96.51 | 14.89 | 0.01 | -0.02 | 0.18 | 844.08
16.89 | 8770.98 | 59.96 | 57.63 | 42.23 | 10313.27 | 26784.58 | 1081.83 | 49.95 | 2622.72 | 94.84 | 14.89 | 0.01 | -0.03 | 0.19 | 844.38
13.22 | 9183.67 | 59.96 | 57.63 | 42.28 | 10444.55 | 26371.88 | 1088.65 | 49.04 | 2618.82 | 97.53 | 17.51 | 0.01 | -0.03 | 0.19 | 844.69
15.11 | 9219.95 | 59.98 | 57.63 | 42.28 | 10399.11 | 26335.6 | 1081.83 | 48.43 | 2624.27 | 96.02 | 17.51 | 0.01 | -0.03 | 0.19 | 845
15.12 | 9804.99 | 59.98 | 57.66 | 42.28 | 10394.07 | 25750.57 | 1084.93 | 47.24 | 2618.07 | 94.68 | 17.51 | 0.01 | -0.05 | 0.18 | 845.3
12.72 | 8825.4 | 59.38 | 57 | 41.98 | 10072.63 | 26730.16 | 1043.7 | 41.84 | 2579.38 | 87.94 | 14.89 | 0.02 | -0.03 | 0.18 | 845.61
11.55 | 8222.22 | 59.45 | 57 | 41.94 | 10108.07 | 27333.33 | 1005.57 | 48.03 | 2577.07 | 88.2 | 14.89 | 0.01 | -0.02 | 0.2 | 845.92
13.48 | 9088.44 | 59.51 | 57 | 41.94 | 10381.04 | 26467.12 | 1052.87 | 50.81 | 2595.66 | 85.51 | 14.89 | 0.02 | -0.03 | 0.19 | 846.23
11.56 | 8616.78 | 59.56 | 57 | 41.88 | 10173.78 | 26938.78 | 1057.35 | 50.38 | 2624.31 | 90.95 | 14.89 | 0.01 | -0.03 | 0.19 | 846.53
9.57 | 6299.32 | 59.66 | 57 | 41.93 | 10042.29 | 29256.24 | 973.78 | 61.7 | 2651.41 | 95.92 | 14.89 | 0.01 | -0.03 | 0.19 | 846.85
14.15 | 9541.95 | 59.64 | 57 | 41.95 | 10249.62 | 26013.61 | 1073.62 | 52.36 | 2618.1 | 91.17 | 14.89 | 0.02 | -0.03 | 0.18 | 847.16
7.04 | 8975.06 | 59.59 | 57.11 | 42 | 9986.72 | 26580.5 | 971.37 | 59.96 | 2632.83 | 96.19 | 14.89 | 0.02 | -0.03 | 0.2 | 847.47
3.19 | 6789.12 | 59.49 | 57.17 | 41.85 | 9850.2 | 28766.44 | 925.1 | 67.25 | 2633.59 | 92.68 | 12.27 | 0.01 | -0.04 | 0.19 | 847.78
7.47 | 7977.32 | 59.51 | 57.11 | 41.88 | 9926.04 | 27578.23 | 976.88 | 58.98 | 2612.69 | 93.6 | 14.89 | 0.01 | -0.04 | 0.2 | 848.08
7.34 | 4476.19 | 59.51 | 57.02 | 41.85 | 9819.86 | 31079.37 | 902.76 | 67.28 | 2627.42 | 96.13 | 12.27 | 0.01 | -0.04 | 0.21 | 848.39
7.25 | 9315.19 | 59.51 | 56.96 | 41.88 | 10239.49 | 26240.36 | 1076.79 | 49.37 | 2589.45 | 89.5 | 14.89 | 0.02 | -0.03 | 0.19 | 848.7
10.26 | 8902.49 | 59.51 | 56.96 | 41.9 | 9966.52 | 26653.06 | 1011.36 | 55.14 | 2599.52 | 96.19 | 12.27 | 0.02 | -0.03 | 0.2 | 849.02
5.46 | 8843.54 | 59.45 | 56.98 | 41.92 | 10067.6 | 26712.02 | 1020.53 | 53.55 | 2600.31 | 92.95 | 12.27 | 0.02 | -0.03 | 0.2 | 849.33
12.57 | 9315.19 | 59.47 | 56.96 | 41.83 | 10214.18 | 26240.36 | 1032.66 | 53.52 | 2625.86 | 96.51 | 14.89 | 0.01 | -0.03 | 0.19 | 849.63
11.29 | 8693.88 | 59.47 | 56.92 | 41.83 | 10210.94 | 26861.68 | 1045.28 | 52.94 | 2615 | 94.03 | 14.89 | 0.02 | -0.03 | 0.2 | 849.94
11.82 | 8712.02 | 59.51 | 56.92 | 41.79 | 10175.5 | 26843.54 | 1051.56 | 50.38 | 2622.76 | 98.34 | 14.89 | 0.01 | -0.03 | 0.2 | 850.25
13.98 | 8938.78 | 59.49 | 56.92 | 41.75 | 10216.05 | 26616.78 | 1064.17 | 47.79 | 2624.31 | 97.96 | 14.89 | 0.01 | -0.04 | 0.19 | 850.56
16.43 | 8938.78 | 59.49 | 56.92 | 41.8 | 10216.05 | 26616.78 | 1033.42 | 55.44 | 2619.66 | 90.52 | 14.89 | 0.02 | -0.04 | 0.19 | 850.87
13.15 | 8938.78 | 59.49 | 56.94 | 41.83 | 10175.5 | 26616.78 | 1041.83 | 48.61 | 2607.28 | 95.86 | 14.89 | 0.01 | -0.03 | 0.18 | 851.18
14.92 | 9315.19 | 59.51 | 56.94 | 41.84 | 10403.38 | 26240.36 | 1051.07 | 52.85 | 2592.55 | 96.29 | 12.27 | 0.02 | -0.04 | 0.2 | 851.49
12.61 | 8145.12 | 59.51 | 56.98 | 41.83 | 10226.11 | 27410.43 | 1058.18 | 51.84 | 2623.55 | 96.4 | 14.89 | 0.02 | -0.04 | 0.19 | 851.79
14.54 | 8675.74 | 59.49 | 56.98 | 41.91 | 10185.64 | 26879.82 | 1031.84 | 53.64 | 2615.79 | 94.73 | 14.89 | 0.02 | -0.03 | 0.2 | 852.1
10.67 | 8770.98 | 59.51 | 56.98 | 41.9 | 10109.66 | 26784.58 | 1018.46 | 52.58 | 2615 | 100.07 | 12.27 | 0.02 | -0.04 | 0.2 | 852.41
11.95 | 8526.08 | 59.51 | 57.02 | 41.89 | 10099.52 | 27029.48 | 1045.56 | 50.78 | 2608.03 | 90.95 | 14.89 | 0.02 | -0.04 | 0.2 | 852.72
10.56 | 8634.92 | 59.51 | 57.02 | 41.83 | 10160.33 | 26920.63 | 1061.55 | 53.58 | 2602.62 | 97.21 | 14.89 | 0.02 | -0.04 | 0.19 | 853.02
11.78 | 8902.49 | 59.53 | 57.02 | 41.92 | 10155.23 | 26653.06 | 1016.32 | 54.16 | 2611.93 | 96.29 | 14.89 | 0.01 | -0.03 | 0.19 | 853.33
10.57 | 9124.72 | 59.53 | 57.02 | 41.85 | 10064.08 | 26430.84 | 1029.77 | 52.67 | 2605.72 | 96.29 | 12.27 | 0.02 | -0.04 | 0.2 | 853.64
9.64 | 8789.12 | 59.51 | 56.98 | 41.77 | 10155.23 | 26766.44 | 1052.59 | 55.05 | 2610.38 | 97.96 | 12.27 | 0.02 | -0.03 | 0.2 | 853.94
4.64 | 4435.37 | 59.56 | 57.02 | 41.74 | 9972.93 | 31120.18 | 853.12 | 48.58 | 2632.83 | 99.26 | 12.27 | 0.01 | -0.03 | 0.19 | 854.25
17.74 | 8938.78 | 59.58 | 57.04 | 41.67 | 10251.49 | 26616.78 | 957.99 | 38.05 | 2604.93 | 91.55 | 12.27 | 0.02 | -0.03 | 0.2 | 854.56
11.3 | 9124.72 | 59.56 | 57.02 | 41.77 | 10119.79 | 26430.84 | 1040.8 | 54.47 | 2612.69 | 96.08 | 12.27 | 0.02 | -0.04 | 0.21 | 854.87
9.64 | 8412.7 | 59.56 | 57.04 | 41.82 | 10074.22 | 27142.86 | 1066.79 | 51.63 | 2612.69 | 96.78 | 14.89 | 0.02 | -0.04 | 0.21 | 855.17
8.76 | 9124.72 | 59.22 | 56.73 | 41.5 | 10155.23 | 26430.84 | 1058.38 | 54.25 | 2622 | 99.58 | 14.89 | 0.01 | -0.05 | 0.21 | 855.48
8.49 | 8580.5 | 59.28 | 56.77 | 41.54 | 10241.35 | 26975.06 | 1062.38 | 51.54 | 2615.79 | 98.83 | 14.89 | 0.01 | -0.06 | 0.2 | 855.8
8.73 | 8222.22 | 59.34 | 56.83 | 41.49 | 10160.33 | 27333.33 | 1035.28 | 46.99 | 2622.76 | 97.37 | 14.89 | 0.02 | -0.04 | 0.21 | 856.11
11.3 | 6489.8 | 59.38 | 56.89 | 41.49 | 9760.29 | 29065.76 | 914.9 | 52.27 | 2656.07 | 100.12 | 14.89 | 0.03 | -0.03 | 0.22 | 856.42
10.94 | 7487.53 | 59.43 | 56.92 | 41.49 | 9876.74 | 28068.03 | 944.82 | 57.52 | 2660.73 | 96.4 | 14.89 | 0.02 | -0.04 | 0.21 | 856.73
7.02 | 3873.02 | 59.43 | 56.96 | 41.58 | 9805.86 | 31682.54 | 919.86 | 67.34 | 2674.66 | 101.47 | 12.27 | 0.01 | -0.03 | 0.21 | 857.04
9.39 | 8938.78 | 59.38 | 56.98 | 41.53 | 10064.08 | 26616.78 | 1012.39 | 55.87 | 2642.14 | 99.21 | 14.89 | 0.01 | -0.03 | 0.2 | 857.35
7.42 | 8843.54 | 59.37 | 57.04 | 41.47 | 10064.08 | 26712.02 | 1005.29 | 61.82 | 2650.66 | 95.11 | 14.89 | 0.01 | -0.04 | 0.22 | 857.66
5.97 | 8526.08 | 59.37 | 57.02 | 41.42 | 10286.93 | 27029.48 | 1061 | 54.01 | 2626.62 | 88.85 | 17.51 | 0.02 | -0.03 | 0.2 | 857.97
10.17 | 6698.41 | 59.38 | 57 | 41.42 | 10070.7 | 28857.14 | 954.54 | 64.26 | 2652.21 | 92.9 | 14.89 | 0.02 | -0.02 | 0.22 | 858.28
13.73 | 8526.08 | 59.47 | 57 | 41.41 | 10243.14 | 27029.48 | 1052.38 | 53.8 | 2617.35 | 96.35 | 14.89 | 0.02 | -0.04 | 0.21 | 858.58
7.39 | 8861.68 | 59.45 | 57.02 | 41.37 | 10263.41 | 26693.88 | 1039.97 | 58.19 | 2627.42 | 97.43 | 14.89 | 0.02 | -0.04 | 0.21 | 858.89
5.67 | 7678 | 59.41 | 57.04 | 41.26 | 10187.36 | 27877.55 | 982.95 | 68.29 | 2645.21 | 98.07 | 12.27 | 0.01 | -0.05 | 0.21 | 859.2
4.06 | 5433.11 | 59.47 | 57.08 | 41.25 | 9979.34 | 30122.45 | 979.02 | 70.27 | 2649.11 | 98.02 | 12.27 | 0.01 | -0.05 | 0.2 | 859.51
12.28 | 8748.3 | 59.47 | 57.13 | 41.33 | 10278.65 | 26807.26 | 1066.79 | 52.76 | 2622 | 93.27 | 14.89 | 0.02 | -0.04 | 0.22 | 859.82
13.15 | 8503.4 | 59.49 | 57.15 | 41.36 | 10258.31 | 27052.15 | 1043.42 | 56.76 | 2626.62 | 94.19 | 14.89 | 0.02 | -0.04 | 0.22 | 860.13
12.2 | 8562.36 | 59.49 | 57.17 | 41.37 | 10273.55 | 26993.2 | 1040.52 | 55.47 | 2631.28 | 92.84 | 14.89 | 0.02 | -0.05 | 0.21 | 860.44
13.72 | 8299.32 | 59.49 | 57.13 | 41.42 | 10217.77 | 27256.24 | 1031.35 | 55.84 | 2627.42 | 88.74 | 14.89 | 0.02 | -0.04 | 0.21 | 860.74
12.49 | 8902.49 | 59.51 | 57.07 | 41.43 | 10253.28 | 26653.06 | 1058.66 | 52.49 | 2626.62 | 92.52 | 14.89 | 0.01 | -0.04 | 0.21 | 861.05
13.24 | 8281.18 | 59.51 | 57.02 | 41.48 | 10197.5 | 27274.38 | 1055 | 53.74 | 2618.1 | 89.77 | 14.89 | 0.01 | -0.05 | 0.2 | 861.35
11.29 | 8544.22 | 59.56 | 57 | 41.48 | 10253.28 | 27011.34 | 1029.77 | 57.21 | 2623.55 | 89.01 | 12.27 | 0.02 | -0.04 | 0.2 | 861.66
7.85 | 8580.5 | 59.56 | 56.96 | 41.56 | 10209.29 | 26975.06 | 1004.26 | 61.15 | 2628.97 | 93.38 | 12.27 | 0.02 | -0.05 | 0.22 | 861.98
11.44 | 8240.36 | 59.53 | 56.96 | 41.59 | 10316.02 | 27315.19 | 1027.15 | 56.76 | 2625.07 | 96.78 | 14.89 | 0.01 | -0.04 | 0.21 | 862.28
13.55 | 8879.82 | 59.53 | 57 | 41.6 | 10285.55 | 26675.74 | 1062.38 | 53 | 2608.03 | 97.37 | 14.89 | 0.02 | -0.04 | 0.2 | 862.6
8.76 | 5922.9 | 59.53 | 57.07 | 41.63 | 10036.57 | 29632.65 | 957.44 | 63.99 | 2635.14 | 95.38 | 14.89 | 0.02 | -0.05 | 0.22 | 862.91
8.8 | 8353.74 | 59.53 | 57.04 | 41.62 | 10280.45 | 27201.81 | 1021.84 | 58.95 | 2623.55 | 96.29 | 14.89 | 0.02 | -0.03 | 0.21 | 863.22
10.98 | 7845.8 | 59.56 | 57.07 | 41.64 | 10204.26 | 27709.75 | 1046.32 | 54.29 | 2613.48 | 97.37 | 14.89 | 0.02 | -0.03 | 0.21 | 863.53
9.72 | 8748.3 | 59.56 | 57.04 | 41.65 | 10290.58 | 26807.26 | 1063.42 | 52.06 | 2613.48 | 96.89 | 17.51 | 0.03 | -0.04 | 0.21 | 863.83
12.25 | 8789.12 | 59.58 | 57.04 | 41.65 | 10290.58 | 26766.44 | 1045.56 | 53.86 | 2620.45 | 95.81 | 17.51 | 0.02 | -0.04 | 0.2 | 864.15
12.08 | 9070.29 | 59.56 | 57.04 | 41.65 | 10285.55 | 26485.26 | 1052.38 | 54.16 | 2624.31 | 90.42 | 17.51 | 0.02 | -0.04 | 0.22 | 864.45
6.7 | 8993.2 | 59.56 | 57.02 | 41.66 | 10183.92 | 26562.36 | 1012.67 | 58.1 | 2618.1 | 98.02 | 17.51 | 0.01 | -0.04 | 0.21 | 864.76
8.92 | 8693.88 | 59.56 | 57.04 | 41.66 | 10128 | 26861.68 | 1010.05 | 59.62 | 2629.72 | 89.66 | 14.89 | 0.01 | -0.05 | 0.19 | 865.07
5.53 | 7995.46 | 57.27 | 54.12 | 41.79 | 10037.05 | 27560.09 | 837.33 | 41.47 | 2607.28 | 95 | 17.51 | 0.02 | -0.05 | 0.23 | 865.38
5.29 | 5342.4 | 57.39 | 54.27 | 41.81 | 9996.37 | 30213.15 | 949.86 | 54.5 | 2607.28 | 100.01 | 20.13 | 0.02 | -0.06 | 0.23 | 865.69
5.22 | 6961.45 | 57.78 | 54.52 | 41.8 | 9991.27 | 28594.1 | 921.45 | 57.09 | 2602.62 | 89.12 | 17.51 | 0.02 | -0.04 | 0.23 | 866
7.68 | 7056.69 | 58.2 | 54.65 | 41.85 | 10114.83 | 28498.87 | 924.62 | 53.89 | 2600.31 | 93.65 | 17.51 | 0.01 | -0.05 | 0.24 | 866.32
5.03 | 6322 | 58.22 | 54.92 | 41.95 | 10323.81 | 29233.56 | 920.69 | 53.03 | 2642.14 | 92.36 | 17.51 | 0.02 | -0.06 | 0.25 | 866.63
2.4 | 6353.74 | 57.97 | 55.37 | 41.81 | 10058.77 | 33736.96 | 825.26 | 67.74 | 2664.59 | 89.98 | 20.13 | 0.01 | -0.04 | 0.25 | 866.95
13.96 | 7791.38 | 57.97 | 55.43 | 41.81 | 10466.54 | 27764.17 | 960.89 | 46.78 | 2625.07 | 89.34 | 20.13 | 0.01 | -0.06 | 0.26 | 867.25
3.26 | 7374.15 | 58.12 | 55.71 | 41.64 | 10425.79 | 28181.41 | 951.44 | 58.53 | 2639.79 | 99.58 | 20.13 | 0.02 | -0.04 | 0.26 | 867.57
5.98 | 3832.2 | 58.09 | 55.79 | 41.64 | 10283.07 | 31723.36 | 898.07 | 65.82 | 2655.28 | 96.51 | 20.13 | 0.01 | -0.06 | 0.26 | 867.88
13.45 | 7206.35 | 58.12 | 55.83 | 41.63 | 10441.1 | 28349.21 | 944.06 | 59.5 | 2632.07 | 98.13 | 20.13 | 0.01 | -0.06 | 0.27 | 868.19
7.53 | 7433.11 | 58.18 | 55.88 | 41.61 | 10379.94 | 28122.45 | 973.78 | 54.13 | 2632.07 | 96.83 | 20.13 | 0.01 | -0.06 | 0.27 | 868.5
7.12 | 6226.76 | 58.2 | 55.92 | 41.59 | 10344.22 | 29328.8 | 987.43 | 57.34 | 2634.38 | 96.08 | 20.13 | 0 | -0.06 | 0.27 | 868.81
9.96 | 8789.12 | 58.2 | 55.94 | 41.7 | 10492.05 | 26766.44 | 980.61 | 57.28 | 2627.42 | 99.1 | 20.13 | 0.01 | -0.06 | 0.27 | 869.12
12.01 | 8258.5 | 58.18 | 55.96 | 41.69 | 10400.28 | 27297.05 | 1028.73 | 49.83 | 2620.45 | 95.16 | 22.82 | 0.01 | -0.05 | 0.28 | 869.43
9.91 | 7959.18 | 58.22 | 55.98 | 41.6 | 10400.28 | 27596.37 | 952.48 | 61.21 | 2635.14 | 93.11 | 22.82 | 0.01 | -0.08 | 0.28 | 869.74
10.45 | 7374.15 | 58.24 | 56.01 | 41.54 | 10441.1 | 28181.41 | 989.5 | 58.13 | 2622.76 | 95.21 | 22.82 | 0 | -0.06 | 0.27 | 870.05
13.14 | 7732.43 | 58.28 | 56.03 | 41.56 | 10379.94 | 27823.13 | 979.02 | 59.69 | 2622 | 90.85 | 22.82 | 0.01 | -0.06 | 0.29 | 870.37
14.32 | 8693.88 | 58.31 | 56.05 | 41.54 | 10466.54 | 26861.68 | 994.81 | 55.63 | 2628.17 | 93.17 | 22.82 | 0.01 | -0.07 | 0.28 | 870.68
10.44 | 9918.37 | 58.35 | 56.07 | 41.56 | 10354.43 | 25637.19 | 974.06 | 57.18 | 2611.14 | 94.03 | 20.13 | 0 | -0.05 | 0.28 | 871
10.94 | 9238.1 | 58.41 | 56.11 | 41.54 | 10446.2 | 26317.46 | 986.67 | 54.41 | 2613.48 | 93.7 | 20.13 | 0.01 | -0.06 | 0.28 | 871.31
9.33 | 7301.59 | 58.43 | 56.16 | 41.54 | 10420.69 | 28253.97 | 973.78 | 58.1 | 2625.86 | 93.17 | 22.82 | 0.02 | -0.04 | 0.28 | 871.63
11.27 | 9523.81 | 58.47 | 56.17 | 41.54 | 10466.54 | 26031.75 | 1032.11 | 53.19 | 2611.93 | 88.42 | 20.13 | 0.01 | -0.06 | 0.29 | 871.94
7.39 | 8956.92 | 58.52 | 56.22 | 41.47 | 10497.15 | 26598.64 | 1017.63 | 52.03 | 2619.66 | 87.88 | 22.82 | 0.01 | -0.04 | 0.3 | 872.26
9.74 | 11065.76 | 58.56 | 56.24 | 41.42 | 10594.03 | 24489.8 | 1001.09 | 56.94 | 2621.21 | 89.01 | 22.82 | 0.02 | -0.05 | 0.29 | 872.57
10.44 | 8036.28 | 58.6 | 56.26 | 41.42 | 10466.54 | 27519.27 | 1001.09 | 57.15 | 2618.9 | 90.85 | 25.44 | 0.01 | -0.07 | 0.29 | 872.88
10.66 | 7977.32 | 58.62 | 56.28 | 41.4 | 10395.18 | 27578.23 | 975.37 | 59.9 | 2625.86 | 92.73 | 22.82 | 0 | -0.06 | 0.28 | 873.2
11.53 | 8430.84 | 58.67 | 56.3 | 41.39 | 10420.69 | 27124.72 | 960.61 | 61.09 | 2635.93 | 93.81 | 22.82 | 0.02 | -0.05 | 0.31 | 873.54
10.73 | 10312.93 | 58.69 | 56.37 | 41.33 | 10471.64 | 25242.63 | 946.96 | 63.29 | 2642.14 | 85.56 | 22.82 | 0.01 | -0.05 | 0.3 | 873.86
12.67 | 10163.27 | 58.71 | 56.39 | 41.38 | 10537.9 | 25392.29 | 1020.8 | 51.72 | 2611.93 | 91.55 | 22.82 | 0.02 | -0.05 | 0.3 | 874.19
12.1 | 9070.29 | 58.73 | 56.43 | 41.24 | 10461.44 | 26485.26 | 962.96 | 58.01 | 2622.76 | 87.07 | 22.82 | 0.01 | -0.05 | 0.3 | 874.53
11.55 | 9428.57 | 58.77 | 56.47 | 41.23 | 10563.42 | 26126.98 | 1003.5 | 53.52 | 2614.24 | 85.83 | 25.44 | 0.02 | -0.06 | 0.31 | 874.87
12.69 | 9124.72 | 58.79 | 56.49 | 41.22 | 10476.75 | 26430.84 | 1009.01 | 52.73 | 2619.66 | 86.16 | 22.82 | 0 | -0.07 | 0.3 | 875.18
12.69 | 9124.72 | 58.79 | 56.49 | 41.22 | 10476.75 | 26430.84 | 1009.01 | 52.73 | 2619.66 | 86.16 | 22.82 | 0 | -0.07 | 0.3 | 875.18
17.12 | 10013.61 | 58.88 | 56.43 | 40.99 | 10509.36 | 25541.95 | 1026.32 | 53.34 | 2597.96 | 95.75 | 22.82 | 0.02 | -0.06 | 0.26 | 875.48
11.2 | 8222.22 | 58.94 | 56.47 | 41 | 10407.24 | 27333.33 | 1018.94 | 55.99 | 2600.31 | 98.29 | 22.82 | 0.02 | -0.06 | 0.25 | 875.79
8.97 | 9786.85 | 59.01 | 56.45 | 41.04 | 10601.27 | 25768.71 | 1023.42 | 54.44 | 2603.42 | 95.59 | 22.82 | 0.01 | -0.06 | 0.26 | 876.1
12.17 | 9278.91 | 58.98 | 56.45 | 41.12 | 10524.67 | 26276.64 | 1018.94 | 53.55 | 2614.24 | 98.83 | 22.82 | 0.01 | -0.06 | 0.26 | 876.41
13.7 | 8730.16 | 58.96 | 56.47 | 40.89 | 10514.46 | 26825.4 | 1027.15 | 51.26 | 2604.93 | 86.75 | 25.44 | 0 | -0.05 | 0.26 | 876.72
10.78 | 10390.02 | 58.98 | 56.53 | 40.96 | 10642.16 | 25165.53 | 1078.65 | 42.33 | 2585.59 | 88.04 | 22.82 | 0.02 | -0.04 | 0.26 | 877.02
14.46 | 9859.41 | 58.98 | 56.56 | 40.96 | 10616.58 | 25696.15 | 1069.41 | 47.7 | 2581.73 | 89.98 | 25.44 | 0.01 | -0.06 | 0.25 | 877.33
13.01 | 11029.48 | 59.01 | 56.58 | 40.85 | 10539.97 | 24526.08 | 1028.94 | 51.94 | 2590.24 | 88.91 | 25.44 | 0.01 | -0.04 | 0.26 | 877.64
7.43 | 9614.51 | 59.04 | 56.62 | 40.78 | 10591.06 | 25941.04 | 980.33 | 58.16 | 2632.07 | 96.08 | 25.44 | 0.01 | -0.06 | 0.25 | 877.96
10.44 | 10086.17 | 59.09 | 56.66 | 40.77 | 10606.37 | 25469.39 | 985.09 | 53.67 | 2614.24 | 99.1 | 22.82 | 0.01 | -0.06 | 0.27 | 878.28
8.4 | 9464.85 | 59.11 | 56.73 | 40.65 | 10637.05 | 26090.7 | 977.16 | 59.53 | 2628.97 | 97.26 | 25.44 | 0 | -0.05 | 0.27 | 878.62
5.42 | 7655.33 | 59.22 | 56.81 | 40.59 | 10519.56 | 27900.23 | 928 | 63.5 | 2630.52 | 94.73 | 22.82 | 0.01 | -0.05 | 0.24 | 878.94
13.14 | 12480.73 | 59.22 | 56.81 | 40.54 | 10877 | 23074.83 | 1051.28 | 48.4 | 2604.93 | 92.14 | 25.44 | 0 | -0.05 | 0.24 | 879.25
10.72 | 9768.71 | 59.26 | 56.87 | 40.54 | 10759.58 | 25786.85 | 1012.94 | 51.87 | 2625.07 | 96.51 | 28.06 | 0.02 | -0.05 | 0.24 | 879.56
15.05 | 12290.25 | 59.26 | 56.87 | 40.51 | 10922.99 | 23265.31 | 1058.93 | 46.47 | 2607.28 | 96.13 | 25.44 | 0.01 | -0.06 | 0.23 | 879.88
15.05 | 12290.25 | 59.26 | 56.87 | 40.51 | 10922.99 | 23265.31 | 1058.93 | 46.47 | 2607.28 | 96.13 | 25.44 | 0.01 | -0.06 | 0.23 | 879.88
14.57 | 12702.95 | 59.3 | 56.92 | 40.48 | 10958.71 | 22852.61 | 1073.14 | 46.29 | 2606.48 | 94.46 | 28.06 | 0.02 | -0.06 | 0.23 | 880.2
8.83 | 14757.37 | 59.34 | 56.94 | 40.44 | 10703.38 | 20798.19 | 1015.29 | 53.67 | 2623.55 | 88.31 | 25.44 | 0.01 | -0.06 | 0.22 | 880.51
9.66 | 6997.73 | 59.37 | 56.98 | 40.44 | 10728.9 | 28557.82 | 970.06 | 56.27 | 2631.28 | 94.03 | 28.06 | 0.01 | -0.06 | 0.22 | 880.82
12.86 | 10575.96 | 59.38 | 57 | 40.44 | 10831.08 | 24979.59 | 1016.6 | 53.74 | 2628.17 | 93.17 | 28.06 | 0.01 | -0.05 | 0.22 | 881.15
10.81 | 11387.76 | 59.43 | 57.02 | 40.42 | 10897.41 | 24167.8 | 1075.48 | 43.88 | 2615 | 93.7 | 30.68 | 0.01 | -0.05 | 0.23 | 881.46
9.42 | 13233.56 | 59.43 | 57.07 | 40.43 | 11030.21 | 22322 | 1038.46 | 47.79 | 2632.07 | 85.18 | 28.06 | 0.01 | -0.05 | 0.22 | 881.78
14.73 | 12439.91 | 59.47 | 57.11 | 40.43 | 10963.81 | 23115.65 | 1054.18 | 44.61 | 2608.03 | 89.98 | 30.68 | 0.01 | -0.04 | 0.22 | 882.12
20.38 | 14326.53 | 59.49 | 57.13 | 40.58 | 11117.02 | 21229.02 | 1083.14 | 43 | 2618.9 | 93.17 | 28.06 | 0.01 | -0.04 | 0.22 | 882.46
14.5 | 13646.26 | 59.51 | 57.17 | 40.55 | 11132.32 | 21909.3 | 1085.76 | 45.19 | 2621.21 | 93.87 | 30.68 | 0.01 | -0.06 | 0.21 | 882.77
14.73 | 10145.12 | 59.53 | 57.21 | 40.6 | 10682.98 | 25410.43 | 988.74 | 55.05 | 2638.24 | 96.67 | 28.06 | 0 | -0.05 | 0.21 | 883.08
19.67 | 14417.23 | 59.53 | 57.21 | 40.57 | 10999.52 | 21138.32 | 1088.93 | 43.18 | 2619.66 | 92.14 | 28.06 | 0.01 | -0.05 | 0.19 | 883.41
9.23 | 11387.76 | 59.59 | 57.28 | 40.33 | 10795.29 | 24167.8 | 956.96 | 58.4 | 2640.59 | 91.12 | 28.06 | 0.01 | -0.04 | 0.2 | 883.72
14.98 | 13646.26 | 59.62 | 57.29 | 40.33 | 11117.02 | 21909.3 | 1107.54 | 39.34 | 2596.41 | 92.95 | 30.68 | 0.01 | -0.05 | 0.2 | 884.04
14.73 | 12498.87 | 60.06 | 57.34 | 40.01 | 10933.19 | 23056.69 | 1018.94 | 50.93 | 2620.45 | 99.26 | 33.3 | 0 | -0.04 | 0.18 | 884.35
14.67 | 14399.09 | 60 | 57.38 | 39.97 | 11290.56 | 21156.46 | 1171.46 | 34.18 | 2584.03 | 100.72 | 35.92 | 0.01 | -0.05 | 0.17 | 884.65
16.47 | 13854.88 | 60 | 57.44 | 39.98 | 11249.74 | 21700.68 | 1136.5 | 37.9 | 2586.34 | 97.96 | 35.92 | 0 | -0.04 | 0.17 | 884.96
18.92 | 14458.05 | 60 | 57.49 | 39.97 | 11244.64 | 21097.51 | 1127.54 | 37.41 | 2588.69 | 90.85 | 35.92 | 0 | -0.05 | 0.18 | 885.27
12.62 | 11011.34 | 59.93 | 57.57 | 39.98 | 11137.42 | 24544.22 | 1089.96 | 42.63 | 2599.52 | 90.9 | 33.3 | 0.01 | -0.03 | 0.17 | 885.57
13.72 | 11859.41 | 59.92 | 57.62 | 39.98 | 11142.53 | 23696.15 | 1085.76 | 45.32 | 2608.83 | 95.27 | 35.92 | 0 | -0.05 | 0.18 | 885.89
12.84 | 12743.76 | 59.92 | 57.68 | 40.02 | 11173.14 | 22811.79 | 1046.04 | 48.88 | 2599.52 | 99.69 | 35.92 | 0 | -0.04 | 0.17 | 886.2
10.26 | 11124.72 | 59.98 | 57.74 | 40.01 | 10968.91 | 24430.84 | 991.36 | 53.46 | 2612.69 | 98.29 | 33.3 | 0.01 | -0.04 | 0.19 | 886.51
12.11 | 11369.61 | 60.04 | 57.76 | 40 | 11030.21 | 24185.94 | 1053.42 | 46.26 | 2604.17 | 98.67 | 35.92 | 0 | -0.04 | 0.17 | 886.83
10.77 | 10480.73 | 60.06 | 57.78 | 39.97 | 10948.5 | 25074.83 | 1042.66 | 47.48 | 2610.38 | 100.34 | 35.92 | 0 | -0.04 | 0.18 | 887.14
14.78 | 10820.86 | 60.08 | 57.83 | 39.95 | 11081.23 | 24734.69 | 1043.7 | 47.42 | 2598.76 | 97.48 | 35.92 | 0 | -0.03 | 0.17 | 887.45
12.34 | 9446.71 | 60.13 | 57.87 | 39.93 | 11173.14 | 26108.84 | 1077.83 | 44.86 | 2597.96 | 98.67 | 35.92 | 0.01 | -0.05 | 0.16 | 887.76
16.89 | 9501.13 | 60.17 | 57.89 | 39.93 | 11025.11 | 26054.42 | 1028.18 | 50.23 | 2604.17 | 98.18 | 35.92 | 0.01 | -0.05 | 0.17 | 888.06
21.48 | 10993.2 | 60.19 | 57.89 | 39.89 | 11045.51 | 24562.36 | 1028.94 | 50.56 | 2612.69 | 96.56 | 35.92 | 0.01 | -0.04 | 0.17 | 888.38
12.38 | 9165.53 | 60.26 | 57.93 | 39.89 | 10933.19 | 26390.02 | 1003.22 | 52.39 | 2627.42 | 93.65 | 38.54 | 0.02 | -0.03 | 0.16 | 888.7
13.79 | 8371.88 | 60.29 | 57.97 | 39.86 | 10831.08 | 27183.67 | 984.54 | 54.19 | 2615 | 93 | 35.92 | 0.01 | -0.04 | 0.17 | 889.01
12.64 | 7863.95 | 60.32 | 58.02 | 39.86 | 10917.82 | 27691.61 | 969.85 | 56.76 | 2619.66 | 93.38 | 35.92 | 0 | -0.03 | 0.16 | 889.33
15.51 | 10258.5 | 60.38 | 58.04 | 39.86 | 10897.41 | 25297.05 | 994.26 | 54.71 | 2610.38 | 93.92 | 35.92 | 0 | -0.03 | 0.16 | 889.63
12.95 | 8317.46 | 60.42 | 58.1 | 39.85 | 10800.4 | 27238.1 | 998.19 | 54.47 | 2623.55 | 95.54 | 38.54 | 0.01 | -0.04 | 0.16 | 889.98
19.04 | 10857.14 | 60.44 | 58.12 | 39.86 | 10994.42 | 24698.41 | 982.95 | 54.38 | 2619.66 | 95.16 | 35.92 | 0 | -0.03 | 0.17 | 890.31
13 | 9990.93 | 60.49 | 58.17 | 39.85 | 10877 | 25564.63 | 1003.5 | 52.7 | 2615 | 92.84 | 35.92 | 0 | -0.04 | 0.17 | 890.65
12.78 | 9333.33 | 60.53 | 58.21 | 39.81 | 11009.73 | 26222.22 | 1006.12 | 51.3 | 2615 | 92.79 | 38.54 | 0.01 | -0.04 | 0.15 | 890.96
10.08 | 9392.29 | 60.55 | 58.25 | 39.75 | 10861.69 | 26163.27 | 986.12 | 55.66 | 2628.97 | 93.22 | 35.92 | 0.01 | -0.04 | 0.15 | 891.27
13.02 | 9727.89 | 60.61 | 58.29 | 39.73 | 10892.31 | 25827.66 | 986.67 | 55.54 | 2617.35 | 92.84 | 35.92 | 0.01 | -0.02 | 0.14 | 891.6
11.33 | 10612.24 | 60.66 | 58.36 | 39.71 | 11065.92 | 24943.31 | 1009.5 | 52.64 | 2622 | 93.54 | 41.16 | 0.01 | -0.03 | 0.15 | 891.91
12.51 | 10689.34 | 60.66 | 58.4 | 39.74 | 10963.81 | 24866.21 | 1020.32 | 50.81 | 2617.35 | 90.69 | 38.54 | 0 | -0.04 | 0.15 | 892.22
10.54 | 8222.22 | 60.72 | 58.42 | 39.69 | 10917.82 | 27333.33 | 1004.81 | 52.21 | 2613.48 | 89.5 | 38.54 | 0.01 | -0.04 | 0.15 | 892.53
10.06 | 8712.02 | 60.74 | 58.29 | 39.28 | 10999.52 | 26843.54 | 917.52 | 46.81 | 2625.07 | 93.38 | 38.54 | 0 | -0.04 | 0.15 | 893.63
9.99 | 10258.5 | 60.81 | 58.31 | 39.29 | 11091.43 | 25297.05 | 1005.02 | 50.38 | 2615.79 | 90.36 | 38.54 | 0.01 | -0.03 | 0.14 | 893.95
8.68 | 10916.1 | 60.87 | 58.33 | 39.45 | 10979.12 | 24639.46 | 990.33 | 54.96 | 2630.52 | 89.44 | 38.54 | 0.01 | -0.03 | 0.14 | 894.26
10.83 | 11555.56 | 60.91 | 58.31 | 39.46 | 11377.37 | 24000 | 1086.51 | 42.57 | 2603.42 | 90.2 | 43.85 | 0 | -0.02 | 0.14 | 894.59
13.97 | 11687.07 | 60.89 | 58.33 | 39.51 | 11086.33 | 23868.48 | 1032.94 | 45.19 | 2607.28 | 88.58 | 38.54 | 0 | -0.02 | 0.14 | 894.93
13.97 | 9637.19 | 60.89 | 58.36 | 39.35 | 11081.23 | 25918.37 | 1003.5 | 49.31 | 2618.1 | 90.79 | 41.16 | 0 | -0.03 | 0.14 | 895.23
12.95 | 9990.93 | 60.87 | 58.36 | 39.36 | 10999.52 | 25564.63 | 973.23 | 53.61 | 2627.42 | 90.52 | 41.16 | 0.01 | -0.02 | 0.14 | 895.58
8.89 | 8657.6 | 60.89 | 58.4 | 39.36 | 10943.4 | 26897.96 | 903.04 | 61.58 | 2641.35 | 90.15 | 41.16 | 0.01 | -0.03 | 0.14 | 895.91
11.53 | 10013.61 | 60.89 | 58.4 | 39.29 | 11045.51 | 25541.95 | 1002.67 | 48.67 | 2607.28 | 90.42 | 41.16 | 0.01 | -0.02 | 0.13 | 896.25
7.38 | 10653.06 | 61.08 | 58.42 | 39.28 | 11162.94 | 24902.49 | 1000.33 | 53.06 | 2623.55 | 99.58 | 41.16 | 0.01 | -0.03 | 0.13 | 896.57
14.46 | 11632.65 | 61.18 | 58.42 | 39.27 | 11086.33 | 23922.9 | 1010.81 | 46.35 | 2619.66 | 99.53 | 41.16 | 0 | -0.04 | 0.13 | 896.89
13.11 | 11555.56 | 61.17 | 58.44 | 39.27 | 11040.41 | 24000 | 1020.8 | 50.5 | 2611.93 | 100.82 | 43.85 | 0 | -0.02 | 0.13 | 897.21
10.19 | 8580.5 | 61.12 | 58.46 | 39.26 | 11009.73 | 26975.06 | 931.17 | 59.5 | 2640.59 | 97.53 | 41.16 | 0 | -0.02 | 0.14 | 897.56
11.59 | 9990.93 | 61.14 | 58.51 | 39.28 | 10953.6 | 25564.63 | 1004.26 | 49.13 | 0 | 98.23 | 41.16 | 0 | -0.02 | 0.13 | 897.88
10.15 | 9278.91 | 61.12 | 58.54 | 39.28 | 11014.9 | 26276.64 | 966.4 | 51.48 | 0 | 91.71 | 41.16 | 0 | -0.03 | 0.13 | 898.19
12.11 | 10820.86 | 61.12 | 58.54 | 39.28 | 11162.94 | 24734.69 | 1046.04 | 43.67 | 0 | 93.6 | 41.16 | 0.01 | -0.02 | 0.13 | 898.51
13.02 | 12290.25 | 61.12 | 58.59 | 39.28 | 11280.36 | 23265.31 | 1057.9 | 48.21 | 0 | 96.29 | 41.16 | 0 | -0.02 | 0.13 | 898.83
11.29 | 11274.38 | 61.17 | 58.61 | 39.28 | 11168.04 | 24281.18 | 1013.43 | 48.55 | 0 | 98.23 | 43.85 | 0 | -0.04 | 0.13 | 899.14
15.87 | 10276.64 | 61.14 | 58.63 | 39.28 | 11188.45 | 25278.91 | 1024.73 | 45.41 | 0 | 99.21 | 43.85 | 0 | -0.03 | 0.13 | 899.46
16.49 | 10748.3 | 61.17 | 58.67 | 39.29 | 11122.12 | 24807.26 | 989.02 | 50.65 | 0 | 97.91 | 41.16 | 0 | -0.02 | 0.14 | 899.78
17.24 | 12571.43 | 61.17 | 58.69 | 39.28 | 11244.64 | 22984.13 | 1018.94 | 45.47 | 0 | 98.45 | 43.85 | 0 | -0.02 | 0.14 | 900.09
10.94 | 10086.17 | 61.18 | 58.74 | 39.28 | 10994.42 | 25469.39 | 1021.08 | 49.28 | 0 | 98.23 | 43.85 | 0.01 | -0.01 | 0.14 | 900.41
8.18 | 12176.87 | 61.23 | 58.82 | 39.32 | 11142.53 | 23378.68 | 1005.57 | 50.59 | 0 | 97.53 | 41.16 | 0 | -0.04 | 0.13 | 900.73
10.85 | 9351.47 | 61.29 | 58.88 | 39.29 | 10917.82 | 26204.08 | 987.98 | 50.26 | 0 | 96.51 | 41.16 | 0 | -0.01 | 0.15 | 901.04
9.64 | 11124.72 | 61.31 | 58.95 | 39.3 | 10994.42 | 24430.84 | 1016.87 | 47.54 | 0 | 97.96 | 43.85 | 0 | -0.01 | 0.15 | 901.36
11.23 | 12140.59 | 61.33 | 58.99 | 39.31 | 11065.92 | 23414.97 | 1052.87 | 48.67 | 0 | 90.69 | 43.85 | 0 | -0.02 | 0.14 | 901.69
9.07 | 10820.86 | 61.38 | 59.06 | 39.3 | 10928.09 | 24734.69 | 995.29 | 52 | 0 | 91.55 | 43.85 | 0 | -0.03 | 0.13 | 902.04
10.54 | 11687.07 | 61.42 | 59.1 | 39.28 | 11147.63 | 23868.48 | 1065.21 | 43.79 | 0 | 97.48 | 43.85 | 0.01 | -0.02 | 0.11 | 902.36
15.53 | 12743.76 | 61.51 | 59.14 | 39.31 | 11106.74 | 22811.79 | 1035.56 | 40.65 | 0 | 97.05 | 41.16 | 0.01 | -0.03 | 0.12 | 902.67
15.24 | 0 | 61.17 | 59.18 | 40 | 11066.68 | 37578.23 | 343.65 | 0 | 0 | 64.05 | 35.92 | 0 | -0.02 | 0.12 | 903.38
14.13 | 14761.9 | 61.46 | 59.1 | 39.32 | 11050.62 | 22607.71 | 1020.05 | 51.36 | 2601.86 | 92.41 | 43.85 | 0 | -0.03 | 0.13 | 903.72
9.88 | 12371.88 | 61.51 | 59.16 | 39.3 | 11035.31 | 24997.73 | 1026.04 | 49.34 | 2591.79 | 92.2 | 43.85 | 0.01 | -0.01 | 0.13 | 904.03
13.56 | 13936.51 | 61.57 | 59.18 | 39.29 | 11065.92 | 23433.11 | 1033.42 | 50.41 | 2599.52 | 96.19 | 46.47 | 0.01 | -0.01 | 0.13 | 904.36
10.53 | 10430.84 | 61.63 | 59.22 | 39.32 | 10866.8 | 26938.78 | 967.44 | 54.41 | 2602.62 | 96.13 | 43.85 | 0 | -0.02 | 0.15 | 904.68
13.29 | 11732.43 | 61.63 | 59.27 | 39.36 | 11025.11 | 25637.19 | 990.05 | 51.84 | 2597.96 | 97.05 | 43.85 | 0.01 | -0.02 | 0.14 | 904.99
12.04 | 13691.61 | 61.65 | 59.29 | 39.34 | 11076.13 | 23678 | 1014.74 | 46.93 | 2594.86 | 98.67 | 43.85 | 0.01 | -0.02 | 0.14 | 905.32
10.16 | 13804.99 | 61.67 | 59.35 | 39.41 | 11346.76 | 23564.63 | 1087.82 | 43.61 | 2577.07 | 98.02 | 46.47 | 0.01 | -0.02 | 0.13 | 905.64
11.29 | 11242.63 | 61.74 | 59.39 | 39.35 | 11071.03 | 26126.98 | 1030.8 | 49.07 | 2586.34 | 99.15 | 46.47 | 0 | -0.03 | 0.14 | 905.95
10.94 | 15047.62 | 61.74 | 59.42 | 39.39 | 11127.22 | 22322 | 1013.22 | 50.99 | 2602.62 | 99.85 | 43.85 | 0.01 | -0.03 | 0.12 | 906.26
11.64 | 11696.15 | 61.74 | 59.44 | 39.37 | 10979.12 | 25673.47 | 966.68 | 54.19 | 2593.35 | 99.64 | 43.85 | 0 | -0.01 | 0.13 | 906.57
12.97 | 11804.99 | 61.78 | 59.48 | 39.3 | 10984.22 | 25564.63 | 989.78 | 50.87 | 2592.55 | 96.02 | 43.85 | 0 | -0.02 | 0.12 | 906.89
14.29 | 14253.97 | 61.84 | 59.5 | 39.26 | 11065.92 | 23115.65 | 1001.09 | 54.07 | 2587.9 | 95.32 | 43.85 | 0 | -0.02 | 0.13 | 907.22
10.41 | 12653.06 | 61.86 | 59.56 | 39.24 | 11086.33 | 24716.55 | 995.57 | 53.46 | 2595.66 | 90.42 | 43.85 | 0 | -0.02 | 0.12 | 907.53
12.64 | 12185.94 | 61.91 | 59.54 | 38.23 | 11004.63 | 25183.67 | 982.19 | 53.34 | 2604.17 | 93.54 | 43.85 | 0 | -0.03 | 0.13 | 907.85
9.47 | 9247.17 | 61.95 | 59.5 | 38.36 | 10974.01 | 28122.45 | 989.29 | 51.87 | 2597.21 | 93.27 | 46.47 | 0.01 | -0.01 | 0.12 | 908.17
9.27 | 12276.64 | 61.99 | 59.35 | 38.43 | 11055.72 | 25092.97 | 995.57 | 49.43 | 2599.52 | 91.39 | 43.85 | 0 | -0.02 | 0.12 | 908.48
12.78 | 14253.97 | 62.01 | 59.33 | 38.54 | 11219.13 | 23115.65 | 1093.13 | 40.4 | 2597.96 | 91.82 | 46.47 | 0 | -0.02 | 0.12 | 908.79
11.8 | 11696.15 | 61.97 | 59.29 | 38.63 | 10892.31 | 25673.47 | 1016.12 | 49.07 | 2606.48 | 92.73 | 46.47 | 0.01 | -0.02 | 0.11 | 909.11
19.32 | 14408.16 | 61.95 | 59.27 | 38.71 | 11168.04 | 22961.45 | 1038.18 | 45.68 | 2595.66 | 91.39 | 46.47 | 0 | -0.02 | 0.12 | 909.43
12.33 | 12580.5 | 61.97 | 59.22 | 38.46 | 11060.82 | 24789.12 | 1006.33 | 50.17 | 2602.62 | 91.49 | 46.47 | 0 | -0.01 | 0.11 | 909.75
12.37 | 10317.46 | 61.97 | 59.16 | 38.68 | 10984.22 | 27052.15 | 976.13 | 52.79 | 2611.14 | 92.9 | 46.47 | 0.01 | -0.03 | 0.13 | 910.07
16.1 | 12145.12 | 61.95 | 59.14 | 38.81 | 10999.52 | 25224.49 | 983.78 | 46.26 | 2601.07 | 90.95 | 46.47 | 0 | -0.03 | 0.11 | 910.39
9.58 | 11600.91 | 61.99 | 59.1 | 38.88 | 11071.03 | 25768.71 | 1017.43 | 51.05 | 2613.48 | 90.95 | 46.47 | 0.01 | -0.02 | 0.12 | 910.71
15.96 | 12317.46 | 62.01 | 59.06 | 38.92 | 11183.35 | 25052.15 | 1028.18 | 48.27 | 2607.28 | 92.79 | 49.09 | 0.01 | -0.02 | 0.11 | 911.02
16.18 | 13428.57 | 61.99 | 59.1 | 39.09 | 11259.95 | 23941.04 | 1070.52 | 42.42 | 2591 | 92.25 | 46.47 | 0.01 | -0.02 | 0.12 | 911.33
9.1 | 13142.86 | 62.01 | 59.14 | 39.12 | 11193.55 | 24226.76 | 1048.66 | 44.77 | 2608.03 | 95.81 | 46.47 | 0.01 | -0.02 | 0.12 | 911.65
8.87 | 13333.33 | 62.03 | 59.22 | 39.08 | 10999.52 | 24036.28 | 1047.63 | 47.91 | 2600.31 | 92.14 | 49.09 | 0 | -0.03 | 0.12 | 911.96
8.21 | 12049.89 | 62.33 | 59.33 | 39 | 11117.02 | 25319.73 | 1080.72 | 41.75 | 2597.21 | 97.43 | 51.71 | 0 | -0.02 | 0.12 | 912.27
13.62 | 7514.74 | 61.95 | 59.24 | 37.07 | 10856.59 | 29854.88 | 790.03 | 15.05 | 2634.38 | 98.94 | 49.09 | 0 | -0.01 | 0.1 | 912.58
15.73 | 13161 | 61.99 | 59.18 | 37.12 | 11050.62 | 24208.62 | 1097.34 | 48.24 | 2615.79 | 96.4 | 51.71 | 0 | -0.02 | 0.09 | 912.91
6.94 | 13673.47 | 61.97 | 59.24 | 37.13 | 11188.45 | 23696.15 | 1053.14 | 45.93 | 2611.93 | 96.29 | 49.09 | 0 | -0.01 | 0.1 | 913.23
10.62 | 13369.61 | 62.03 | 59.31 | 37.15 | 11214.03 | 24000 | 1049.97 | 45.5 | 2616.55 | 93.38 | 54.33 | 0 | -0.02 | 0.1 | 913.54
11.42 | 14027.21 | 62.06 | 59.37 | 37.22 | 11208.93 | 23342.4 | 1056.8 | 40.49 | 2618.1 | 89.5 | 51.71 | 0.01 | -0.02 | 0.1 | 913.89
9.18 | 14122.45 | 62.18 | 59.42 | 37.21 | 11413.16 | 23247.17 | 1059.49 | 45.41 | 2626.62 | 96.83 | 51.71 | 0 | -0.02 | 0.11 | 914.24
10.53 | 13519.27 | 62.2 | 59.46 | 37.33 | 11234.44 | 23850.34 | 1028.73 | 44.06 | 2632.83 | 93.22 | 51.71 | 0 | -0.01 | 0.1 | 914.58
11.61 | 13746.03 | 62.24 | 59.52 | 37.36 | 11224.23 | 23623.58 | 1059.69 | 51.69 | 2624.31 | 91.39 | 49.09 | 0 | -0.02 | 0.11 | 914.9
8.09 | 12807.26 | 62.24 | 59.61 | 37.37 | 11280.36 | 24562.36 | 1086.79 | 52.61 | 2618.9 | 90.63 | 54.33 | 0.01 | -0.01 | 0.08 | 915.21
11.75 | 15346.94 | 62.27 | 59.65 | 37.37 | 11203.82 | 22022.68 | 1064.73 | 57.46 | 2634.38 | 92.57 | 51.71 | 0.01 | -0.02 | 0.1 | 915.55
9.15 | 13315.19 | 62.35 | 59.71 | 37.36 | 11234.44 | 24054.42 | 1103.34 | 49.95 | 2620.45 | 93.22 | 54.33 | 0.01 | -0.01 | 0.1 | 915.86
11.09 | 13541.95 | 62.43 | 59.76 | 37.37 | 11219.13 | 23827.66 | 1054.18 | 53.25 | 2625.07 | 94.08 | 54.33 | 0 | -0.01 | 0.09 | 916.17
12.07 | 14594.1 | 62.46 | 59.79 | 37.37 | 11249.74 | 22775.51 | 1029.49 | 55.35 | 2636.69 | 96.02 | 54.33 | 0.01 | -0.02 | 0.08 | 916.49
7.59 | 13786.85 | 62.48 | 59.88 | 37.4 | 11142.53 | 23582.77 | 1005.29 | 59.23 | 2636.69 | 95.05 | 54.33 | 0.01 | 0 | 0.09 | 916.86
8.17 | 12562.36 | 62.5 | 59.92 | 37.42 | 11208.93 | 24807.26 | 1092.86 | 49.46 | 2613.48 | 93.76 | 54.33 | 0.01 | -0.01 | 0.08 | 917.18
14.59 | 13990.93 | 62.5 | 59.94 | 37.42 | 11244.64 | 23378.68 | 1094.65 | 47.45 | 2630.52 | 92.73 | 54.33 | 0.01 | -0.02 | 0.09 | 917.49
11.3 | 14934.24 | 62.52 | 59.94 | 37.45 | 11071.03 | 22435.37 | 1082.03 | 50.81 | 2647.55 | 93.6 | 54.33 | 0 | -0.02 | 0.1 | 917.82
10.83 | 14916.1 | 62.56 | 59.97 | 37.47 | 11142.53 | 22453.51 | 1054.18 | 54.86 | 2657.62 | 94.35 | 56.95 | 0.01 | -0.01 | 0.09 | 918.15
9.53 | 12353.74 | 62.58 | 59.99 | 37.48 | 10938.3 | 25015.87 | 1078.38 | 48.85 | 2657.62 | 96.89 | 56.95 | 0.01 | -0.02 | 0.08 | 918.48
11.45 | 12521.54 | 62.63 | 59.97 | 37.48 | 10938.3 | 24848.07 | 1052.87 | 52.67 | 2667.69 | 98.94 | 54.33 | 0 | -0.02 | 0.09 | 918.81
13.72 | 13482.99 | 62.67 | 59.99 | 37.49 | 11076.13 | 23886.62 | 1112.58 | 45.28 | 2657.62 | 98.5 | 56.95 | 0 | -0.03 | 0.09 | 919.13
13.02 | 13106.58 | 62.71 | 60.01 | 37.49 | 11030.21 | 24263.04 | 1125.95 | 44.28 | 2640.59 | 99.26 | 56.95 | 0 | -0.04 | 0.09 | 919.45
13.87 | 13297.05 | 62.69 | 60.01 | 37.49 | 11055.72 | 24072.56 | 1083.41 | 49.4 | 2660.73 | 93.54 | 56.95 | 0 | -0.02 | 0.09 | 919.77
13.2 | 14104.31 | 62.73 | 60.01 | 37.49 | 10815.7 | 23265.31 | 1051.83 | 53.46 | 2672.31 | 97.32 | 56.95 | 0.01 | -0.02 | 0.09 | 920.09
9.64 | 12712.02 | 62.82 | 60.03 | 37.56 | 10861.69 | 24657.6 | 1051.07 | 51.3 | 2682.38 | 101.04 | 56.95 | 0 | -0.01 | 0.1 | 920.41
12.27 | 15310.66 | 62.86 | 59.99 | 37.54 | 11020 | 22058.96 | 1046.59 | 53.4 | 2670.8 | 94.57 | 56.95 | 0 | -0.02 | 0.1 | 920.72
10.95 | 15047.62 | 62.94 | 60.01 | 37.54 | 11152.73 | 22322 | 1107.27 | 46.78 | 2643.65 | 96.72 | 59.57 | 0 | -0.01 | 0.09 | 921.02
15.3 | 16195.01 | 62.97 | 60.03 | 37.59 | 11254.85 | 21174.6 | 1085.2 | 48.95 | 2657.62 | 100.45 | 56.95 | 0 | -0.01 | 0.1 | 921.38
12.36 | 14140.59 | 62.98 | 60.05 | 37.59 | 11173.14 | 23229.02 | 1099.96 | 48.27 | 2649.11 | 91.82 | 59.57 | 0 | -0.03 | 0.09 | 921.7
11.64 | 13841.27 | 63.01 | 60.05 | 37.59 | 11101.64 | 23528.34 | 1074.72 | 48.88 | 2653.72 | 97.86 | 56.95 | 0 | -0.02 | 0.09 | 922.04
9.8 | 13405.9 | 63.03 | 60.07 | 37.62 | 11162.94 | 23963.72 | 1102.86 | 46.35 | 2646.76 | 96.78 | 56.95 | 0 | -0.02 | 0.09 | 922.35
16.32 | 7210.88 | 62.67 | 60.01 | 37.73 | 10381.73 | 30158.73 | 731.15 | 7.12 | 2589.45 | 97.53 | 54.33 | 0 | -0.01 | 0.1 | 922.68
13.1 | 11315.19 | 62.9 | 59.88 | 37.67 | 10529.77 | 26054.42 | 991.91 | 46.87 | 2594.1 | 96.56 | 56.95 | 0 | 0.01 | 0.1 | 922.98
13.21 | 13804.99 | 62.86 | 59.86 | 37.76 | 10626.78 | 23564.63 | 1165.39 | 60.17 | 2579.38 | 96.29 | 62.26 | 0 | -0.02 | 0.09 | 923.29
7.9 | 9886.62 | 62.76 | 59.88 | 37.88 | 10790.19 | 27482.99 | 1141.74 | 56.24 | 2608.03 | 96.99 | 59.57 | 0 | -0.02 | 0.08 | 923.61
11.77 | 10961.45 | 62.76 | 59.92 | 37.93 | 10846.39 | 26408.16 | 1161.19 | 55.29 | 2603.42 | 98.83 | 59.57 | 0 | -0.02 | 0.09 | 923.94
12.31 | 13501.13 | 62.76 | 59.94 | 37.68 | 10989.32 | 23868.48 | 1163.32 | 54.53 | 2604.17 | 92.73 | 59.57 | 0 | -0.01 | 0.09 | 924.26
12.94 | 12730.16 | 62.73 | 59.97 | 37.81 | 10861.69 | 24639.46 | 1104.65 | 64.05 | 2616.55 | 94.84 | 59.57 | 0 | -0.01 | 0.09 | 924.62
10.44 | 12485.26 | 62.73 | 59.94 | 37.86 | 10928.09 | 24884.35 | 1159.33 | 57.79 | 2611.14 | 95 | 62.26 | 0 | -0.01 | 0.08 | 924.95
10.94 | 12539.68 | 62.77 | 59.94 | 37.82 | 10871.9 | 24829.93 | 1144.09 | 59.17 | 2609.59 | 93.54 | 62.26 | 0 | -0.01 | 0.09 | 925.26
7.14 | 11315.19 | 62.77 | 59.92 | 37.88 | 10672.77 | 26054.42 | 1033.15 | 72.32 | 2635.93 | 92.09 | 62.26 | 0.01 | 0 | 0.08 | 925.63
12.67 | 10639.46 | 62.77 | 59.9 | 37.91 | 10948.5 | 26730.16 | 1133.88 | 56.73 | 2604.17 | 89.07 | 62.26 | 0 | -0.02 | 0.09 | 925.93
12.33 | 12294.78 | 62.76 | 59.88 | 37.94 | 10892.31 | 25074.83 | 1143.6 | 58.22 | 2597.21 | 89.5 | 64.88 | 0.01 | 0 | 0.09 | 926.25
10.62 | 12258.5 | 62.79 | 59.92 | 37.99 | 10825.98 | 25111.11 | 1025.29 | 73.99 | 2633.59 | 94.14 | 67.5 | 0 | -0.02 | 0.09 | 926.57
8.7 | 9492.06 | 62.86 | 59.88 | 38.02 | 10754.48 | 27877.55 | 1065.76 | 66.89 | 2625.07 | 96.51 | 67.5 | 0 | -0.01 | 0.08 | 926.91
9.48 | 10340.14 | 62.94 | 59.86 | 38.04 | 10754.48 | 27029.48 | 1083.41 | 65.12 | 2617.35 | 96.29 | 67.5 | 0 | -0.02 | 0.08 | 927.22
16.97 | 12294.78 | 62.88 | 59.92 | 38.09 | 10897.41 | 25074.83 | 1094.17 | 62.92 | 2616.55 | 99.74 | 67.5 | 0 | -0.01 | 0.09 | 927.56
12.85 | 9396.83 | 62.86 | 59.94 | 38.11 | 10754.48 | 27972.79 | 1034.73 | 67.65 | 2628.97 | 98.07 | 70.12 | 0 | -0.01 | 0.08 | 927.88
16.91 | 12353.74 | 62.88 | 59.94 | 38.12 | 10917.82 | 25015.87 | 1119.68 | 57.37 | 2604.93 | 98.88 | 72.74 | 0 | -0.01 | 0.09 | 928.21
11.17 | 13183.67 | 62.88 | 59.92 | 38.17 | 10902.51 | 24185.94 | 1108.37 | 59.14 | 2604.93 | 94.95 | 72.74 | 0.01 | -0.02 | 0.09 | 928.52
13.01 | 15047.62 | 62.9 | 59.94 | 38.21 | 10861.69 | 22322 | 1100.44 | 59.38 | 2604.17 | 100.39 | 72.74 | 0 | -0.01 | 0.09 | 928.89
11.38 | 14068.03 | 62.9 | 59.94 | 38.26 | 11009.73 | 23301.59 | 1114.37 | 58.01 | 2614.24 | 98.23 | 72.74 | 0 | -0.01 | 0.09 | 929.24
6.66 | 12748.3 | 62.9 | 59.94 | 38.3 | 10800.4 | 24621.32 | 1009.5 | 71.13 | 2627.42 | 97.8 | 75.36 | 0 | -0.01 | 0.09 | 929.6
7.83 | 13746.03 | 62.88 | 59.94 | 38.35 | 10907.61 | 23623.58 | 1122.02 | 64.9 | 2618.1 | 97.43 | 77.98 | 0.01 | 0 | 0.08 | 929.93
9.38 | 12240.36 | 62.9 | 59.92 | 38.4 | 10805.5 | 25129.25 | 1085.2 | 66.46 | 2618.1 | 97.59 | 77.98 | 0 | 0 | 0.09 | 930.25
11.06 | 13297.05 | 62.92 | 59.88 | 38.41 | 10938.3 | 24072.56 | 1159.88 | 53.64 | 2591.79 | 97.96 | 80.6 | 0.01 | 0 | 0.08 | 930.56
11.37 | 13918.37 | 62.94 | 59.9 | 38.48 | 10984.22 | 23451.25 | 1143.05 | 56.57 | 2587.14 | 100.28 | 77.98 | 0.01 | -0.01 | 0.09 | 930.88
10.54 | 9941.04 | 62.94 | 59.88 | 38.58 | 10779.99 | 27428.57 | 1040.8 | 55.11 | 2601.86 | 90.04 | 77.98 | 0 | -0.01 | 0.08 | 931.2
11.12 | 12671.2 | 62.94 | 59.86 | 38.59 | 10948.5 | 24698.41 | 1094.44 | 49.1 | 2590.24 | 94.68 | 75.36 | 0 | -0.02 | 0.08 | 931.51
10.96 | 13333.33 | 62.97 | 59.9 | 38.62 | 10948.5 | 24036.28 | 1072.31 | 50.53 | 2597.96 | 95.05 | 75.36 | 0 | -0.01 | 0.08 | 931.82
9.99 | 13142.86 | 62.97 | 59.88 | 38.61 | 10958.71 | 24226.76 | 1085.76 | 51.6 | 2594.1 | 98.67 | 80.6 | 0.01 | -0.02 | 0.09 | 932.13
9.79 | 12598.64 | 62.97 | 59.86 | 38.65 | 10943.4 | 24770.98 | 1057.07 | 61.88 | 2607.28 | 95.7 | 80.6 | 0 | -0.02 | 0.08 | 932.46
12.04 | 13691.61 | 61.65 | 59.29 | 39.34 | 11076.13 | 23678 | 1014.74 | 46.93 | 2594.86 | 98.67 | 43.85 | 0.01 | -0.02 | 0.14 | 932.75
10.16 | 13804.99 | 61.67 | 59.35 | 39.41 | 11346.76 | 23564.63 | 1087.82 | 43.61 | 2577.07 | 98.02 | 46.47 | 0.01 | -0.02 | 0.13 | 933.07
11.29 | 11242.63 | 61.74 | 59.39 | 39.35 | 11071.03 | 26126.98 | 1030.8 | 49.07 | 2586.34 | 99.15 | 46.47 | 0 | -0.03 | 0.14 | 933.38
10.94 | 15047.62 | 61.74 | 59.42 | 39.39 | 11127.22 | 22322 | 1013.22 | 50.99 | 2602.62 | 99.85 | 43.85 | 0.01 | -0.03 | 0.12 | 933.69
11.64 | 11696.15 | 61.74 | 59.44 | 39.37 | 10979.12 | 25673.47 | 966.68 | 54.19 | 2593.35 | 99.64 | 43.85 | 0 | -0.01 | 0.13 | 934
12.97 | 11804.99 | 61.78 | 59.48 | 39.3 | 10984.22 | 25564.63 | 989.78 | 50.87 | 2592.55 | 96.02 | 43.85 | 0 | -0.02 | 0.12 | 934.32
14.29 | 14253.97 | 61.84 | 59.5 | 39.26 | 11065.92 | 23115.65 | 1001.09 | 54.07 | 2587.9 | 95.32 | 43.85 | 0 | -0.02 | 0.13 | 934.65
10.41 | 12653.06 | 61.86 | 59.56 | 39.24 | 11086.33 | 24716.55 | 995.57 | 53.46 | 2595.66 | 90.42 | 43.85 | 0 | -0.02 | 0.12 | 934.96
12.64 | 12185.94 | 61.91 | 59.54 | 38.23 | 11004.63 | 25183.67 | 982.19 | 53.34 | 2604.17 | 93.54 | 43.85 | 0 | -0.03 | 0.13 | 935.28
9.47 | 9247.17 | 61.95 | 59.5 | 38.36 | 10974.01 | 28122.45 | 989.29 | 51.87 | 2597.21 | 93.27 | 46.47 | 0.01 | -0.01 | 0.12 | 935.6
9.27 | 12276.64 | 61.99 | 59.35 | 38.43 | 11055.72 | 25092.97 | 995.57 | 49.43 | 2599.52 | 91.39 | 43.85 | 0 | -0.02 | 0.12 | 935.91
12.78 | 14253.97 | 62.01 | 59.33 | 38.54 | 11219.13 | 23115.65 | 1093.13 | 40.4 | 2597.96 | 91.82 | 46.47 | 0 | -0.02 | 0.12 | 936.22
11.8 | 11696.15 | 61.97 | 59.29 | 38.63 | 10892.31 | 25673.47 | 1016.12 | 49.07 | 2606.48 | 92.73 | 46.47 | 0.01 | -0.02 | 0.11 | 936.54
19.32 | 14408.16 | 61.95 | 59.27 | 38.71 | 11168.04 | 22961.45 | 1038.18 | 45.68 | 2595.66 | 91.39 | 46.47 | 0 | -0.02 | 0.12 | 936.86
12.33 | 12580.5 | 61.97 | 59.22 | 38.46 | 11060.82 | 24789.12 | 1006.33 | 50.17 | 2602.62 | 91.49 | 46.47 | 0 | -0.01 | 0.11 | 937.18
12.37 | 10317.46 | 61.97 | 59.16 | 38.68 | 10984.22 | 27052.15 | 976.13 | 52.79 | 2611.14 | 92.9 | 46.47 | 0.01 | -0.03 | 0.13 | 937.5
16.1 | 12145.12 | 61.95 | 59.14 | 38.81 | 10999.52 | 25224.49 | 983.78 | 46.26 | 2601.07 | 90.95 | 46.47 | 0 | -0.03 | 0.11 | 937.82
9.58 | 11600.91 | 61.99 | 59.1 | 38.88 | 11071.03 | 25768.71 | 1017.43 | 51.05 | 2613.48 | 90.95 | 46.47 | 0.01 | -0.02 | 0.12 | 938.14
15.96 | 12317.46 | 62.01 | 59.06 | 38.92 | 11183.35 | 25052.15 | 1028.18 | 48.27 | 2607.28 | 92.79 | 49.09 | 0.01 | -0.02 | 0.11 | 938.45
16.18 | 13428.57 | 61.99 | 59.1 | 39.09 | 11259.95 | 23941.04 | 1070.52 | 42.42 | 2591 | 92.25 | 46.47 | 0.01 | -0.02 | 0.12 | 938.76
9.1 | 13142.86 | 62.01 | 59.14 | 39.12 | 11193.55 | 24226.76 | 1048.66 | 44.77 | 2608.03 | 95.81 | 46.47 | 0.01 | -0.02 | 0.12 | 939.08
8.87 | 13333.33 | 62.03 | 59.22 | 39.08 | 10999.52 | 24036.28 | 1047.63 | 47.91 | 2600.31 | 92.14 | 49.09 | 0 | -0.03 | 0.12 | 939.39
8.21 | 12049.89 | 62.33 | 59.33 | 39 | 11117.02 | 25319.73 | 1080.72 | 41.75 | 2597.21 | 97.43 | 51.71 | 0 | -0.02 | 0.12 | 939.7
13.62 | 7514.74 | 61.95 | 59.24 | 37.07 | 10856.59 | 29854.88 | 790.03 | 15.05 | 2634.38 | 98.94 | 49.09 | 0 | -0.01 | 0.1 | 940.01
15.73 | 13161 | 61.99 | 59.18 | 37.12 | 11050.62 | 24208.62 | 1097.34 | 48.24 | 2615.79 | 96.4 | 51.71 | 0 | -0.02 | 0.09 | 940.34
6.94 | 13673.47 | 61.97 | 59.24 | 37.13 | 11188.45 | 23696.15 | 1053.14 | 45.93 | 2611.93 | 96.29 | 49.09 | 0 | -0.01 | 0.1 | 940.66
10.62 | 13369.61 | 62.03 | 59.31 | 37.15 | 11214.03 | 24000 | 1049.97 | 45.5 | 2616.55 | 93.38 | 54.33 | 0 | -0.02 | 0.1 | 940.98
11.42 | 14027.21 | 62.06 | 59.37 | 37.22 | 11208.93 | 23342.4 | 1056.8 | 40.49 | 2618.1 | 89.5 | 51.71 | 0.01 | -0.02 | 0.1 | 941.32
9.18 | 14122.45 | 62.18 | 59.42 | 37.21 | 11413.16 | 23247.17 | 1059.49 | 45.41 | 2626.62 | 96.83 | 51.71 | 0 | -0.02 | 0.11 | 941.67
10.53 | 13519.27 | 62.2 | 59.46 | 37.33 | 11234.44 | 23850.34 | 1028.73 | 44.06 | 2632.83 | 93.22 | 51.71 | 0 | -0.01 | 0.1 | 942.01
11.61 | 13746.03 | 62.24 | 59.52 | 37.36 | 11224.23 | 23623.58 | 1059.69 | 51.69 | 2624.31 | 91.39 | 49.09 | 0 | -0.02 | 0.11 | 942.33
8.09 | 12807.26 | 62.24 | 59.61 | 37.37 | 11280.36 | 24562.36 | 1086.79 | 52.61 | 2618.9 | 90.63 | 54.33 | 0.01 | -0.01 | 0.08 | 942.64
11.75 | 15346.94 | 62.27 | 59.65 | 37.37 | 11203.82 | 22022.68 | 1064.73 | 57.46 | 2634.38 | 92.57 | 51.71 | 0.01 | -0.02 | 0.1 | 942.98
9.15 | 13315.19 | 62.35 | 59.71 | 37.36 | 11234.44 | 24054.42 | 1103.34 | 49.95 | 2620.45 | 93.22 | 54.33 | 0.01 | -0.01 | 0.1 | 943.29
11.09 | 13541.95 | 62.43 | 59.76 | 37.37 | 11219.13 | 23827.66 | 1054.18 | 53.25 | 2625.07 | 94.08 | 54.33 | 0 | -0.01 | 0.09 | 943.6
12.07 | 14594.1 | 62.46 | 59.79 | 37.37 | 11249.74 | 22775.51 | 1029.49 | 55.35 | 2636.69 | 96.02 | 54.33 | 0.01 | -0.02 | 0.08 | 943.62
7.59 | 13786.85 | 62.48 | 59.88 | 37.4 | 11142.53 | 23582.77 | 1005.29 | 59.23 | 2636.69 | 95.05 | 54.33 | 0.01 | 0 | 0.09 | 943.99
8.17 | 12562.36 | 62.5 | 59.92 | 37.42 | 11208.93 | 24807.26 | 1092.86 | 49.46 | 2613.48 | 93.76 | 54.33 | 0.01 | -0.01 | 0.08 | 944.31
14.59 | 13990.93 | 62.5 | 59.94 | 37.42 | 11244.64 | 23378.68 | 1094.65 | 47.45 | 2630.52 | 92.73 | 54.33 | 0.01 | -0.02 | 0.09 | 944.62
11.3 | 14934.24 | 62.52 | 59.94 | 37.45 | 11071.03 | 22435.37 | 1082.03 | 50.81 | 2647.55 | 93.6 | 54.33 | 0 | -0.02 | 0.1 | 944.95
10.83 | 14916.1 | 62.56 | 59.97 | 37.47 | 11142.53 | 22453.51 | 1054.18 | 54.86 | 2657.62 | 94.35 | 56.95 | 0.01 | -0.01 | 0.09 | 945.27
9.53 | 12353.74 | 62.58 | 59.99 | 37.48 | 10938.3 | 25015.87 | 1078.38 | 48.85 | 2657.62 | 96.89 | 56.95 | 0.01 | -0.02 | 0.08 | 945.6
11.45 | 12521.54 | 62.63 | 59.97 | 37.48 | 10938.3 | 24848.07 | 1052.87 | 52.67 | 2667.69 | 98.94 | 54.33 | 0 | -0.02 | 0.09 | 945.93
13.72 | 13482.99 | 62.67 | 59.99 | 37.49 | 11076.13 | 23886.62 | 1112.58 | 45.28 | 2657.62 | 98.5 | 56.95 | 0 | -0.03 | 0.09 | 946.25
13.02 | 13106.58 | 62.71 | 60.01 | 37.49 | 11030.21 | 24263.04 | 1125.95 | 44.28 | 2640.59 | 99.26 | 56.95 | 0 | -0.04 | 0.09 | 946.58
13.87 | 13297.05 | 62.69 | 60.01 | 37.49 | 11055.72 | 24072.56 | 1083.41 | 49.4 | 2660.73 | 93.54 | 56.95 | 0 | -0.02 | 0.09 | 946.89
13.2 | 14104.31 | 62.73 | 60.01 | 37.49 | 10815.7 | 23265.31 | 1051.83 | 53.46 | 2672.31 | 97.32 | 56.95 | 0.01 | -0.02 | 0.09 | 947.21
9.64 | 12712.02 | 62.82 | 60.03 | 37.56 | 10861.69 | 24657.6 | 1051.07 | 51.3 | 2682.38 | 101.04 | 56.95 | 0 | -0.01 | 0.1 | 947.53
12.27 | 15310.66 | 62.86 | 59.99 | 37.54 | 11020 | 22058.96 | 1046.59 | 53.4 | 2670.8 | 94.57 | 56.95 | 0 | -0.02 | 0.1 | 947.84
10.95 | 15047.62 | 62.94 | 60.01 | 37.54 | 11152.73 | 22322 | 1107.27 | 46.78 | 2643.65 | 96.72 | 59.57 | 0 | -0.01 | 0.09 | 948.15
15.3 | 16195.01 | 62.97 | 60.03 | 37.59 | 11254.85 | 21174.6 | 1085.2 | 48.95 | 2657.62 | 100.45 | 56.95 | 0 | -0.01 | 0.1 | 948.2
12.36 | 14140.59 | 62.98 | 60.05 | 37.59 | 11173.14 | 23229.02 | 1099.96 | 48.27 | 2649.11 | 91.82 | 59.57 | 0 | -0.03 | 0.09 | 948.52
11.64 | 13841.27 | 63.01 | 60.05 | 37.59 | 11101.64 | 23528.34 | 1074.72 | 48.88 | 2653.72 | 97.86 | 56.95 | 0 | -0.02 | 0.09 | 948.86
9.8 | 13405.9 | 63.03 | 60.07 | 37.62 | 11162.94 | 23963.72 | 1102.86 | 46.35 | 2646.76 | 96.78 | 56.95 | 0 | -0.02 | 0.09 | 949.17
16.32 | 7210.88 | 62.67 | 60.01 | 37.73 | 10381.73 | 30158.73 | 731.15 | 7.12 | 2589.45 | 97.53 | 54.33 | 0 | -0.01 | 0.1 | 949.5
13.1 | 11315.19 | 62.9 | 59.88 | 37.67 | 10529.77 | 26054.42 | 991.91 | 46.87 | 2594.1 | 96.56 | 56.95 | 0 | 0.01 | 0.1 | 949.8
13.21 | 13804.99 | 62.86 | 59.86 | 37.76 | 10626.78 | 23564.63 | 1165.39 | 60.17 | 2579.38 | 96.29 | 62.26 | 0 | -0.02 | 0.09 | 950.12
7.9 | 9886.62 | 62.76 | 59.88 | 37.88 | 10790.19 | 27482.99 | 1141.74 | 56.24 | 2608.03 | 96.99 | 59.57 | 0 | -0.02 | 0.08 | 950.43
11.77 | 10961.45 | 62.76 | 59.92 | 37.93 | 10846.39 | 26408.16 | 1161.19 | 55.29 | 2603.42 | 98.83 | 59.57 | 0 | -0.02 | 0.09 | 950.77
12.31 | 13501.13 | 62.76 | 59.94 | 37.68 | 10989.32 | 23868.48 | 1163.32 | 54.53 | 2604.17 | 92.73 | 59.57 | 0 | -0.01 | 0.09 | 951.08
12.94 | 12730.16 | 62.73 | 59.97 | 37.81 | 10861.69 | 24639.46 | 1104.65 | 64.05 | 2616.55 | 94.84 | 59.57 | 0 | -0.01 | 0.09 | 951.44
10.44 | 12485.26 | 62.73 | 59.94 | 37.86 | 10928.09 | 24884.35 | 1159.33 | 57.79 | 2611.14 | 95 | 62.26 | 0 | -0.01 | 0.08 | 951.77
10.94 | 12539.68 | 62.77 | 59.94 | 37.82 | 10871.9 | 24829.93 | 1144.09 | 59.17 | 2609.59 | 93.54 | 62.26 | 0 | -0.01 | 0.09 | 952.08
7.14 | 11315.19 | 62.77 | 59.92 | 37.88 | 10672.77 | 26054.42 | 1033.15 | 72.32 | 2635.93 | 92.09 | 62.26 | 0.01 | 0 | 0.08 | 952.45
12.67 | 10639.46 | 62.77 | 59.9 | 37.91 | 10948.5 | 26730.16 | 1133.88 | 56.73 | 2604.17 | 89.07 | 62.26 | 0 | -0.02 | 0.09 | 952.76
12.33 | 12294.78 | 62.76 | 59.88 | 37.94 | 10892.31 | 25074.83 | 1143.6 | 58.22 | 2597.21 | 89.5 | 64.88 | 0.01 | 0 | 0.09 | 952.77
10.62 | 12258.5 | 62.79 | 59.92 | 37.99 | 10825.98 | 25111.11 | 1025.29 | 73.99 | 2633.59 | 94.14 | 67.5 | 0 | -0.02 | 0.09 | 953.09
8.7 | 9492.06 | 62.86 | 59.88 | 38.02 | 10754.48 | 27877.55 | 1065.76 | 66.89 | 2625.07 | 96.51 | 67.5 | 0 | -0.01 | 0.08 | 953.42
9.48 | 10340.14 | 62.94 | 59.86 | 38.04 | 10754.48 | 27029.48 | 1083.41 | 65.12 | 2617.35 | 96.29 | 67.5 | 0 | -0.02 | 0.08 | 953.74
16.97 | 12294.78 | 62.88 | 59.92 | 38.09 | 10897.41 | 25074.83 | 1094.17 | 62.92 | 2616.55 | 99.74 | 67.5 | 0 | -0.01 | 0.09 | 954.08
12.85 | 9396.83 | 62.86 | 59.94 | 38.11 | 10754.48 | 27972.79 | 1034.73 | 67.65 | 2628.97 | 98.07 | 70.12 | 0 | -0.01 | 0.08 | 954.4
16.91 | 12353.74 | 62.88 | 59.94 | 38.12 | 10917.82 | 25015.87 | 1119.68 | 57.37 | 2604.93 | 98.88 | 72.74 | 0 | -0.01 | 0.09 | 954.73
11.17 | 13183.67 | 62.88 | 59.92 | 38.17 | 10902.51 | 24185.94 | 1108.37 | 59.14 | 2604.93 | 94.95 | 72.74 | 0.01 | -0.02 | 0.09 | 955.04
10.44 | 12485.26 | 62.73 | 59.94 | 37.86 | 10928.09 | 24884.35 | 1159.33 | 57.79 | 2611.14 | 95 | 62.26 | 0 | -0.01 | 0.08 | 955.43
10.94 | 12539.68 | 62.77 | 59.94 | 37.82 | 10871.9 | 24829.93 | 1144.09 | 59.17 | 2609.59 | 93.54 | 62.26 | 0 | -0.01 | 0.09 | 955.74
7.14 | 11315.19 | 62.77 | 59.92 | 37.88 | 10672.77 | 26054.42 | 1033.15 | 72.32 | 2635.93 | 92.09 | 62.26 | 0.01 | 0 | 0.08 | 956.1
12.67 | 10639.46 | 62.77 | 59.9 | 37.91 | 10948.5 | 26730.16 | 1133.88 | 56.73 | 2604.17 | 89.07 | 62.26 | 0 | -0.02 | 0.09 | 956.41
12.33 | 12294.78 | 62.76 | 59.88 | 37.94 | 10892.31 | 25074.83 | 1143.6 | 58.22 | 2597.21 | 89.5 | 64.88 | 0.01 | 0 | 0.09 | 956.73
10.62 | 12258.5 | 62.79 | 59.92 | 37.99 | 10825.98 | 25111.11 | 1025.29 | 73.99 | 2633.59 | 94.14 | 67.5 | 0 | -0.02 | 0.09 | 957.05
8.7 | 9492.06 | 62.86 | 59.88 | 38.02 | 10754.48 | 27877.55 | 1065.76 | 66.89 | 2625.07 | 96.51 | 67.5 | 0 | -0.01 | 0.08 | 957.38
9.48 | 10340.14 | 62.94 | 59.86 | 38.04 | 10754.48 | 27029.48 | 1083.41 | 65.12 | 2617.35 | 96.29 | 67.5 | 0 | -0.02 | 0.08 | 957.7
16.97 | 12294.78 | 62.88 | 59.92 | 38.09 | 10897.41 | 25074.83 | 1094.17 | 62.92 | 2616.55 | 99.74 | 67.5 | 0 | -0.01 | 0.09 | 958.04
12.85 | 9396.83 | 62.86 | 59.94 | 38.11 | 10754.48 | 27972.79 | 1034.73 | 67.65 | 2628.97 | 98.07 | 70.12 | 0 | -0.01 | 0.08 | 958.36
16.91 | 12353.74 | 62.88 | 59.94 | 38.12 | 10917.82 | 25015.87 | 1119.68 | 57.37 | 2604.93 | 98.88 | 72.74 | 0 | -0.01 | 0.09 | 958.69
11.17 | 13183.67 | 62.88 | 59.92 | 38.17 | 10902.51 | 24185.94 | 1108.37 | 59.14 | 2604.93 | 94.95 | 72.74 | 0.01 | -0.02 | 0.09 | 959
13.01 | 15047.62 | 62.9 | 59.94 | 38.21 | 10861.69 | 22322 | 1100.44 | 59.38 | 2604.17 | 100.39 | 72.74 | 0 | -0.01 | 0.09 | 959.37
11.38 | 14068.03 | 62.9 | 59.94 | 38.26 | 11009.73 | 23301.59 | 1114.37 | 58.01 | 2614.24 | 98.23 | 72.74 | 0 | -0.01 | 0.09 | 959.72
6.66 | 12748.3 | 62.9 | 59.94 | 38.3 | 10800.4 | 24621.32 | 1009.5 | 71.13 | 2627.42 | 97.8 | 75.36 | 0 | -0.01 | 0.09 | 960.08
7.83 | 13746.03 | 62.88 | 59.94 | 38.35 | 10907.61 | 23623.58 | 1122.02 | 64.9 | 2618.1 | 97.43 | 77.98 | 0.01 | 0 | 0.08 | 960.41
9.38 | 12240.36 | 62.9 | 59.92 | 38.4 | 10805.5 | 25129.25 | 1085.2 | 66.46 | 2618.1 | 97.59 | 77.98 | 0 | 0 | 0.09 | 960.73
11.06 | 13297.05 | 62.92 | 59.88 | 38.41 | 10938.3 | 24072.56 | 1159.88 | 53.64 | 2591.79 | 97.96 | 80.6 | 0.01 | 0 | 0.08 | 961.04
7.74 | 9038.55 | 63.52 | 59.5 | 33.44 | 11535.68 | 28331.07 | 1027.36 | 55.47 | 2689.38 | 101.09 | 72.74 | -0.01 | 0 | 0.04 | 961.78
9.73 | 10185.94 | 62.98 | 59.52 | 33.85 | 11346.76 | 27183.67 | 1003.5 | 44.43 | 2621.17 | 96.19 | 72.74 | -0.01 | -0.02 | 0.06 | 962.1
7.71 | 10072.56 | 62.94 | 59.54 | 34.01 | 11367.17 | 27297.05 | 1021.08 | 45.38 | 2633.55 | 97.05 | 72.74 | -0.01 | -0.01 | 0.06 | 962.4
7.3 | 10204.08 | 62.92 | 59.54 | 34.12 | 11428.46 | 27165.53 | 987.16 | 52.7 | 2649.82 | 91.17 | 70.12 | -0.01 | -0.01 | 0.06 | 962.72
6.85 | 10036.28 | 62.92 | 59.56 | 34.25 | 11515.27 | 27333.33 | 1028.94 | 52.03 | 2652.17 | 97.32 | 70.12 | -0.02 | 0 | 0.06 | 963.03
9.24 | 9451.25 | 62.92 | 59.58 | 34.49 | 11448.87 | 27918.37 | 1042.66 | 50.5 | 2659.89 | 101.2 | 70.12 | 0 | 0.01 | 0.06 | 963.34
5.92 | 8040.82 | 62.86 | 59.63 | 34.63 | 11265.05 | 29328.8 | 1015.56 | 56.76 | 2680.07 | 101.52 | 67.5 | -0.01 | 0 | 0.07 | 963.65
8.08 | 10185.94 | 62.79 | 59.63 | 34.73 | 11469.28 | 27183.67 | 1027.36 | 53.8 | 2663.79 | 96.99 | 67.5 | -0.01 | -0.01 | 0.06 | 963.97
6.25 | 9492.06 | 62.79 | 59.61 | 34.88 | 11479.49 | 27877.55 | 1019.77 | 49.68 | 2657.58 | 97.21 | 67.5 | -0.01 | 0 | 0.08 | 964.28
6.61 | 9641.72 | 62.79 | 59.61 | 34.95 | 11535.68 | 27727.89 | 1033.97 | 50.59 | 2656.83 | 93.81 | 67.5 | 0 | 0 | 0.07 | 964.58
6.42 | 9247.17 | 62.82 | 59.61 | 35.13 | 11464.18 | 28122.45 | 1009.01 | 53.37 | 2666.9 | 91.71 | 67.5 | 0 | -0.01 | 0.08 | 964.89
5.6 | 7981.86 | 62.82 | 59.71 | 35.2 | 11270.15 | 29387.76 | 989.5 | 54.13 | 2680.83 | 96.83 | 64.88 | -0.01 | 0.01 | 0.08 | 965.2
7.98 | 9564.63 | 62.86 | 59.84 | 35.18 | 11413.16 | 27804.99 | 1064.73 | 48.27 | 2663 | 94.03 | 67.5 | 0 | 0 | 0.08 | 965.51
9.32 | 10394.56 | 62.88 | 59.84 | 35.23 | 11469.28 | 26975.06 | 1061.28 | 48.4 | 2658.34 | 95.48 | 64.88 | -0.01 | 0.01 | 0.07 | 965.82
6.23 | 9469.39 | 62.94 | 59.92 | 35.17 | 11382.47 | 27900.23 | 1030.8 | 43.94 | 2666.1 | 90.42 | 64.88 | 0 | -0.01 | 0.08 | 966.13
7.76 | 9714.29 | 62.97 | 60.03 | 35.2 | 11321.25 | 27655.33 | 1032.39 | 52.97 | 2673.86 | 99.15 | 64.88 | -0.01 | 0 | 0.08 | 966.44
11.2 | 9151.93 | 63.03 | 60.12 | 35.21 | 11285.46 | 28217.69 | 1054.73 | 48.76 | 2675.41 | 98.29 | 64.88 | -0.01 | 0 | 0.08 | 966.74
12.01 | 9265.31 | 63.09 | 60.2 | 35.2 | 11290.56 | 28104.31 | 1038.18 | 51.42 | 2682.38 | 97.1 | 62.26 | -0.01 | 0 | 0.08 | 967.05
14.16 | 9714.29 | 63.05 | 60.26 | 35.21 | 11045.51 | 27655.33 | 1051.83 | 52.03 | 2641.31 | 88.2 | 67.5 | 0 | 0 | 0.09 | 967.36
12.37 | 9301.59 | 63.05 | 60.31 | 35.18 | 11076.13 | 28068.03 | 1073.14 | 51.33 | 2635.89 | 96.72 | 64.88 | 0 | 0 | 0.08 | 967.67
14.71 | 9714.29 | 63.05 | 60.34 | 35.12 | 11413.16 | 27655.33 | 1372.04 | 39 | 2623.02 | 95.48 | 67.5 | 0 | -0.01 | 0.08 | 967.99
14.98 | 9455.78 | 63.24 | 60.71 | 34.99 | 10887.21 | 34716.55 | 24.82 | 53.25 | 2642.86 | 90.95 | 46.47 | -0.01 | 0 | 0.11 | 968.3
24.27 | 10072.56 | 63.28 | 60.73 | 35 | 11214.03 | 27297.05 | 24.82 | 45.56 | 2605.65 | 89.61 | 46.47 | -0.01 | 0 | 0.12 | 968.61
15.32 | 10054.42 | 63.37 | 60.73 | 34.94 | 11152.73 | 27315.19 | 24.55 | 50.93 | 2601.79 | 95.38 | 43.85 | -0.01 | -0.01 | 0.12 | 968.92
14.72 | 10394.56 | 63.43 | 60.73 | 34.99 | 11198.65 | 26975.06 | 24.82 | 55.35 | 2603.34 | 97.1 | 43.85 | -0.01 | 0 | 0.11 | 969.23
9.34 | 9451.25 | 63.37 | 60.67 | 35.17 | 11147.63 | 27918.37 | 24.82 | 58.46 | 2609.51 | 97.32 | 46.47 | -0.01 | -0.01 | 0.11 | 969.54
12.62 | 9696.15 | 63.37 | 60.54 | 35.42 | 11137.42 | 27673.47 | 24.82 | 56.85 | 2609.51 | 90.42 | 43.85 | -0.01 | 0 | 0.11 | 969.84
14.34 | 8907.03 | 63.34 | 60.34 | 35.59 | 11020 | 28462.59 | 24.55 | 54.68 | 2615.72 | 96.62 | 43.85 | -0.01 | -0.01 | 0.11 | 970.15
12.28 | 9850.34 | 63.34 | 60.16 | 35.82 | 10994.42 | 27519.27 | 24.55 | 55.2 | 2619.62 | 99.64 | 41.16 | -0.01 | 0 | 0.11 | 970.45
15.33 | 9678 | 63.32 | 59.99 | 35.99 | 11025.11 | 27691.61 | 24.82 | 49.28 | 2616.51 | 90.79 | 41.16 | -0.01 | 0 | 0.12 | 970.76
16.87 | 9641.72 | 63.31 | 59.86 | 36.16 | 11025.11 | 27727.89 | 24.27 | 57.15 | 2618.82 | 96.62 | 41.16 | -0.01 | 0 | 0.1 | 971.07
12.19 | 17909.3 | 62.69 | 58.53 | 38.05 | 215.61 | 19460.32 | 28.75 | 0 | 0 | 7.75 | 28.06 | 0 | 0.02 | 0.11 | 971.41
11.42 | 14027.21 | 62.06 | 59.37 | 37.22 | 11208.93 | 23342.4 | 1056.8 | 40.49 | 2618.1 | 89.5 | 51.71 | 0.01 | -0.02 | 0.1 | 971.8
9.18 | 14122.45 | 62.18 | 59.42 | 37.21 | 11413.16 | 23247.17 | 1059.49 | 45.41 | 2626.62 | 96.83 | 51.71 | 0 | -0.02 | 0.11 | 972.15
10.53 | 13519.27 | 62.2 | 59.46 | 37.33 | 11234.44 | 23850.34 | 1028.73 | 44.06 | 2632.83 | 93.22 | 51.71 | 0 | -0.01 | 0.1 | 972.49
11.61 | 13746.03 | 62.24 | 59.52 | 37.36 | 11224.23 | 23623.58 | 1059.69 | 51.69 | 2624.31 | 91.39 | 49.09 | 0 | -0.02 | 0.11 | 972.81
8.09 | 12807.26 | 62.24 | 59.61 | 37.37 | 11280.36 | 24562.36 | 1086.79 | 52.61 | 2618.9 | 90.63 | 54.33 | 0.01 | -0.01 | 0.08 | 973.11
7.68 | 8979.59 | 53.2 | 50.07 | 32.89 | 11352.89 | 37596.37 | 743.21 | 53.28 | 2632.79 | 88.29 | 38.54 | 0 | -0.01 | 0.12 | 973.18
7.91 | 8698.41 | 53.33 | 50.18 | 32.78 | 11363.17 | 38104.31 | 717.98 | 54.35 | 2628.89 | 87.54 | 38.54 | 0.01 | -0.01 | 0.11 | 973.48
5.03 | 7301.59 | 53.49 | 50.37 | 32.82 | 10580.65 | 39501.13 | 677.5 | 54.8 | 2538.23 | 85.64 | 38.54 | 0 | -0.01 | 0.12 | 973.79
6.78 | 8358.28 | 50.85 | 50.5 | 32.91 | 10585.82 | 38444.44 | 750.87 | 55.08 | 2525.06 | 89.24 | 38.54 | 0 | -0.02 | 0.12 | 974.1
5.72 | 9768.71 | 52.82 | 50.64 | 33.02 | 10626.99 | 37034.01 | 694.88 | 55.96 | 2525.81 | 87.04 | 41.16 | 0.02 | -0.01 | 0.13 | 974.41
7.16 | 9655.33 | 53.37 | 50.77 | 33.03 | 10668.15 | 37147.39 | 764.79 | 52.91 | 2526.61 | 78.29 | 38.54 | 0 | -0.03 | 0.11 | 974.71
5.61 | 8943.31 | 53.62 | 50.88 | 33.25 | 10663.05 | 37859.41 | 675.64 | 53.89 | 2527.37 | 85.34 | 38.54 | 0.01 | 0 | 0.12 | 975.02
7.35 | 8621.32 | 53.62 | 50.98 | 33.36 | 10626.99 | 38181.41 | 708.25 | 53.58 | 2523.51 | 86.19 | 41.16 | 0.01 | -0.02 | 0.12 | 975.32
5.51 | 10467.12 | 53.48 | 51.13 | 33.52 | 10616.71 | 36335.6 | 666.47 | 54.68 | 2533.57 | 83.84 | 38.54 | 0.01 | 0 | 0.13 | 975.63
4.22 | 10580.5 | 53.28 | 51.34 | 33.65 | 11244.78 | 36222.22 | 771.34 | 50.2 | 2601.79 | 79.24 | 41.16 | 0.01 | 0 | 0.13 | 975.93
7.47 | 10390.02 | 53.35 | 51.43 | 33.68 | 11265.33 | 36412.7 | 774.24 | 49.98 | 2598.68 | 85.89 | 41.16 | 0.01 | -0.01 | 0.11 | 976.24
8 | 10467.12 | 53.56 | 51.52 | 33.86 | 11265.33 | 36335.6 | 806.03 | 50.04 | 2597.13 | 86.74 | 41.16 | 0 | -0.02 | 0.12 | 976.54
7.18 | 9922.9 | 53.71 | 51.62 | 33.92 | 11234.44 | 36879.82 | 717.98 | 52.12 | 2601.79 | 85.39 | 38.54 | 0.01 | -0.01 | 0.13 | 976.85
4.6 | 10145.12 | 53.94 | 51.77 | 33.98 | 10966.77 | 36657.6 | 664.88 | 54.96 | 2586.27 | 83.54 | 38.54 | 0.01 | -0.02 | 0.12 | 977.15
4.62 | 10902.49 | 53.94 | 51.89 | 34.21 | 10997.66 | 35900.23 | 776.38 | 62.43 | 2628.89 | 82.24 | 41.16 | 0.01 | -0.01 | 0.14 | 977.46
3.83 | 11034.01 | 54.09 | 52 | 34.18 | 11198.45 | 35768.71 | 713.77 | 56.45 | 2611.06 | 90.44 | 41.16 | 0 | -0.02 | 0.11 | 977.76
5.42 | 11106.58 | 54.22 | 52.07 | 34.53 | 11239.61 | 35696.15 | 763.48 | 62 | 2605.65 | 88.64 | 41.16 | 0 | -0.02 | 0.12 | 978.07
5.73 | 10276.64 | 54.39 | 52.13 | 34.56 | 11239.61 | 36526.08 | 806.58 | 53.22 | 2600.99 | 88.14 | 41.16 | 0 | -0.02 | 0.14 | 978.38
6.67 | 10485.26 | 54.51 | 52.17 | 34.71 | 11306.56 | 36317.46 | 746.66 | 49.56 | 2593.27 | 88.14 | 41.16 | 0 | -0.02 | 0.13 | 978.68
6.7 | 10503.4 | 54.71 | 52.26 | 34.63 | 11183 | 36299.32 | 718.8 | 55.26 | 2604.1 | 89.54 | 41.16 | 0 | -0.02 | 0.13 | 978.99
6.46 | 10712.02 | 54.85 | 52.28 | 34.8 | 11244.78 | 36090.7 | 700.88 | 53.74 | 2600.99 | 89.59 | 41.16 | 0.01 | -0.02 | 0.13 | 979.29
7.1 | 10902.49 | 54.94 | 52.32 | 34.88 | 11203.62 | 35900.23 | 709.56 | 54.86 | 2600.99 | 90.44 | 41.16 | 0.01 | -0.02 | 0.12 | 979.6
5.42 | 11052.15 | 55.07 | 52.38 | 35.02 | 11141.84 | 35750.57 | 733.21 | 57.12 | 2613.41 | 87.34 | 43.85 | 0 | -0.01 | 0.14 | 979.9
5.88 | 11011.34 | 55.19 | 52.49 | 35.13 | 11270.5 | 35791.38 | 652.27 | 50.47 | 2606.44 | 85.19 | 43.85 | 0 | -0.02 | 0.13 | 980.21
7.05 | 11315.19 | 55.28 | 52.55 | 35.2 | 11218.99 | 35487.53 | 712.74 | 50.14 | 2608.75 | 85.34 | 43.85 | 0 | -0.02 | 0.13 | 980.52
6.17 | 10353.74 | 55.34 | 52.68 | 35.24 | 11177.83 | 36448.98 | 772.93 | 50.01 | 2611.86 | 88.64 | 41.16 | 0.01 | -0.02 | 0.13 | 980.82
6.99 | 10222.22 | 55.41 | 52.72 | 35.43 | 11177.83 | 36580.5 | 727.42 | 55.17 | 2616.51 | 88.79 | 41.16 | 0.01 | -0.01 | 0.12 | 981.13
6.11 | 10108.84 | 55.49 | 52.83 | 35.58 | 11116.05 | 36693.88 | 696.67 | 54.5 | 2610.31 | 90.19 | 43.85 | 0 | -0.02 | 0.14 | 981.43
6.74 | 10371.88 | 55.49 | 52.87 | 35.74 | 11213.89 | 36430.84 | 684.88 | 50.62 | 2607.2 | 83.09 | 43.85 | 0.01 | -0.02 | 0.14 | 981.74
7.64 | 11165.53 | 55.55 | 52.96 | 35.74 | 11244.78 | 35637.19 | 687.5 | 52.33 | 2609.51 | 87.19 | 41.16 | 0.01 | -0.02 | 0.14 | 982.05
9.33 | 11201.81 | 55.64 | 52.98 | 35.86 | 11291.11 | 35600.91 | 781.07 | 49.98 | 2604.1 | 88.44 | 43.85 | 0.01 | -0.02 | 0.14 | 982.36
11.69 | 10031.75 | 55.59 | 52.93 | 36.52 | 11620.56 | 36770.98 | 786.31 | 45.53 | 2655.28 | 90.29 | 46.47 | 0.01 | -0.01 | 0.15 | 982.66
10.26 | 10204.08 | 55.53 | 52.96 | 36.68 | 11558.78 | 36598.64 | 674.88 | 47.08 | 2662.24 | 92.45 | 46.47 | 0.01 | -0.02 | 0.15 | 982.97
10.35 | 10412.7 | 55.64 | 53.06 | 36.75 | 11589.67 | 36390.02 | 669.09 | 45.13 | 2662.24 | 93.6 | 43.85 | 0.01 | -0.01 | 0.14 | 983.28
7.8 | 11219.95 | 55.34 | 53.14 | 36.87 | 11486.73 | 35582.77 | 691.43 | 44.34 | 2670 | 92.35 | 46.47 | 0.01 | -0.02 | 0.14 | 983.58
7.33 | 10521.54 | 54.85 | 53.23 | 37.13 | 11347.72 | 36281.18 | 730.32 | 43.76 | 2683.17 | 94.05 | 43.85 | 0 | -0.03 | 0.14 | 983.89
8.45 | 10693.88 | 54.71 | 53.32 | 37.28 | 11023.38 | 36108.84 | 663.57 | 45.56 | 2711.83 | 92.9 | 43.85 | 0.01 | -0.03 | 0.15 | 984.19
8.08 | 9900.23 | 54.51 | 53.4 | 37.29 | 11085.16 | 36902.49 | 711.91 | 47.21 | 2710.28 | 87.29 | 43.85 | 0.01 | -0.03 | 0.15 | 984.5
10.36 | 9732.43 | 54.43 | 53.44 | 37.41 | 11105.78 | 37070.29 | 632.82 | 44.31 | 2704.86 | 91.24 | 43.85 | 0 | -0.02 | 0.13 | 984.81
12.12 | 9959.18 | 54.39 | 53.46 | 37.55 | 11146.94 | 36843.54 | 615.72 | 45.22 | 2704.86 | 91.39 | 43.85 | 0 | -0.02 | 0.15 | 985.12
9.23 | 10580.5 | 54.37 | 53.55 | 37.62 | 10987.39 | 36222.22 | 638.61 | 44.19 | 2718.04 | 84.39 | 46.47 | 0 | -0.02 | 0.14 | 985.43
6.78 | 9056.69 | 54.26 | 53.63 | 37.7 | 10879.28 | 37746.03 | 681.43 | 41.72 | 2729.66 | 90.89 | 43.85 | 0 | -0.02 | 0.13 | 985.73
9.15 | 9678 | 54.26 | 53.74 | 37.77 | 10935.88 | 37124.72 | 612.83 | 43.18 | 2726.56 | 81.99 | 43.85 | 0 | -0.01 | 0.16 | 986.04
8.12 | 10503.4 | 54.28 | 53.8 | 37.85 | 10997.66 | 36299.32 | 630.2 | 45.35 | 2712.62 | 89.69 | 43.85 | 0 | -0.02 | 0.14 | 986.35
8.07 | 10072.56 | 54.39 | 53.87 | 37.95 | 11100.61 | 36730.16 | 699.57 | 38.33 | 2703.31 | 88.49 | 46.47 | 0 | -0.02 | 0.15 | 986.65
13.48 | 11428.57 | 54.41 | 53.91 | 37.95 | 11141.84 | 35374.15 | 718.25 | 41.9 | 2694.8 | 91.39 | 43.85 | 0 | -0.02 | 0.13 | 986.96
8.31 | 10485.26 | 54.66 | 53.97 | 38.02 | 11265.33 | 36317.46 | 748.45 | 34.42 | 2686.28 | 79.09 | 46.47 | 0 | -0.01 | 0.13 | 987.28
13.81 | 11410.43 | 54.66 | 53.97 | 38.06 | 11316.83 | 35392.29 | 750.04 | 40.95 | 2680.83 | 83.14 | 46.47 | 0 | -0.01 | 0.13 | 987.59
12.62 | 11446.71 | 54.66 | 53.99 | 38.12 | 11373.44 | 35356.01 | 726.11 | 27.68 | 2673.86 | 86.59 | 46.47 | 0 | -0.01 | 0.13 | 987.89
13.72 | 11034.01 | 54.68 | 53.97 | 38.16 | 11378.61 | 35768.71 | 713.01 | 32.62 | 2671.55 | 89.59 | 46.47 | 0.01 | -0.01 | 0.13 | 988.2
18.97 | 11070.29 | 54.71 | 53.97 | 38.23 | 11419.77 | 35732.43 | 772.93 | 25.27 | 2666.9 | 89.34 | 46.47 | 0.01 | -0.01 | 0.12 | 988.51
23.29 | 10521.54 | 54.68 | 53.97 | 38.2 | 11414.67 | 36281.18 | 663.3 | 34.85 | 2663.79 | 88.49 | 46.47 | 0 | 0 | 0.12 | 988.81
19.98 | 11877.55 | 54.68 | 53.95 | 38.26 | 11388.89 | 34925.17 | 710.87 | 34.67 | 2670 | 88.69 | 43.85 | 0 | -0.02 | 0.12 | 989.13
17.99 | 11238.1 | 54.71 | 53.93 | 38.34 | 11388.89 | 35564.63 | 716.39 | 36.56 | 2665.35 | 89.34 | 46.47 | 0 | -0.01 | 0.12 | 989.43
17.43 | 10634.92 | 54.68 | 53.95 | 38.35 | 11435.22 | 36167.8 | 682.74 | 21.61 | 2662.24 | 88.24 | 46.47 | 0.01 | -0.02 | 0.11 | 989.74
16.63 | 10675.74 | 54.64 | 53.93 | 38.37 | 11491.9 | 36126.98 | 696.46 | 29.33 | 2663.79 | 87.59 | 46.47 | 0 | -0.03 | 0.12 | 990.04
11.68 | 11560.09 | 54.58 | 53.97 | 38.52 | 11316.83 | 35242.63 | 724.32 | 34 | 2676.17 | 87.94 | 49.09 | 0 | -0.02 | 0.11 | 990.35
4.56 | 10748.3 | 55.15 | 54.27 | 38.4 | 10487.98 | 36054.42 | 1077.34 | 43.27 | 2658.34 | 92.25 | 51.71 | 0 | 0 | 0.09 | 990.66
4.35 | 10956.92 | 55.3 | 54.39 | 38.42 | 10580.65 | 35845.8 | 1030.04 | 43.88 | 2643.62 | 85.64 | 51.71 | 0 | -0.03 | 0.09 | 990.96
5.44 | 10920.63 | 55.38 | 54.54 | 38.44 | 10755.72 | 35882.09 | 1078.93 | 40.74 | 2627.34 | 88.44 | 54.33 | 0 | 0 | 0.1 | 991.26
6.59 | 11841.27 | 55.38 | 54.58 | 38.47 | 10765.99 | 34961.45 | 1038.94 | 40.46 | 2632 | 86.89 | 51.71 | 0 | -0.02 | 0.1 | 991.57
7.05 | 11446.71 | 55.41 | 54.69 | 38.47 | 10771.16 | 35356.01 | 1056.8 | 42.17 | 2629.69 | 87.49 | 54.33 | 0 | -0.02 | 0.09 | 991.88
7.59 | 11746.03 | 55.41 | 54.73 | 38.54 | 10724.83 | 35056.69 | 1051.28 | 38.97 | 2635.1 | 87.59 | 54.33 | 0 | -0.01 | 0.1 | 992.18
5.12 | 11446.71 | 55.38 | 54.78 | 38.58 | 10693.94 | 35356.01 | 954.54 | 43.61 | 2634.34 | 85.09 | 51.71 | 0.01 | -0.01 | 0.1 | 992.49
5.02 | 11464.85 | 55.36 | 54.8 | 38.6 | 10750.55 | 35337.87 | 1016.12 | 41.96 | 2630.44 | 89.49 | 51.71 | 0 | -0.02 | 0.1 | 992.79
5.7 | 11428.57 | 55.55 | 54.82 | 38.62 | 10724.83 | 35374.15 | 1008.19 | 42.51 | 2630.44 | 84.89 | 51.71 | 0.01 | -0.01 | 0.1 | 993.1
5.45 | 11578.23 | 55.47 | 54.84 | 38.63 | 10745.37 | 35224.49 | 995.29 | 45.68 | 2629.69 | 89.49 | 51.71 | 0 | 0 | 0.1 | 993.4
5.09 | 10807.26 | 55.53 | 54.88 | 38.65 | 10699.04 | 35995.46 | 1036.87 | 46.47 | 2630.44 | 90.04 | 51.71 | 0 | -0.03 | 0.1 | 993.71
5.44 | 11841.27 | 55.53 | 54.91 | 38.65 | 10802.05 | 34961.45 | 1075.21 | 41.07 | 2620.37 | 91.44 | 54.33 | 0 | -0.01 | 0.09 | 994.01
6.67 | 12163.27 | 55.62 | 54.91 | 38.7 | 10827.77 | 34639.46 | 1039.49 | 37.44 | 2618.07 | 90.09 | 51.71 | 0 | -0.03 | 0.1 | 994.32
9.31 | 11727.89 | 55.59 | 54.94 | 38.7 | 10858.66 | 35074.83 | 1044.73 | 41.68 | 2609.51 | 88.44 | 51.71 | 0.01 | -0.02 | 0.11 | 994.63
12.63 | 11297.05 | 55.62 | 54.97 | 38.76 | 10935.88 | 35505.67 | 1094.65 | 37.72 | 2606.44 | 89.74 | 51.71 | 0 | -0.01 | 0.11 | 994.93
16.4 | 11859.41 | 55.68 | 54.97 | 38.83 | 10966.77 | 34943.31 | 1053.97 | 38.76 | 2607.2 | 84.39 | 51.71 | 0 | -0.01 | 0.11 | 995.24
18 | 11501.13 | 55.68 | 54.99 | 38.84 | 11007.94 | 35301.59 | 1006.12 | 42.57 | 2604.89 | 84.79 | 51.71 | 0 | -0.02 | 0.1 | 995.54
12.92 | 11804.99 | 55.68 | 55.03 | 38.87 | 10951.33 | 34997.73 | 1067.35 | 34.09 | 2605.65 | 88.99 | 51.71 | 0 | 0 | 0.11 | 995.85
15.06 | 12217.69 | 55.68 | 55.05 | 38.87 | 10915.27 | 34585.03 | 1060.8 | 40.89 | 2607.2 | 89.39 | 51.71 | 0 | -0.01 | 0.11 | 996.15
12.87 | 11387.76 | 55.72 | 55.09 | 38.99 | 10987.39 | 35414.97 | 1016.6 | 39.88 | 2602.55 | 88.94 | 51.71 | 0.01 | 0 | 0.11 | 996.46
13.73 | 11727.89 | 55.68 | 55.14 | 38.96 | 10925.61 | 35074.83 | 1097.34 | 40.95 | 2605.65 | 90.59 | 51.71 | 0.02 | 0 | 0.1 | 996.77
14.46 | 12013.61 | 55.66 | 55.14 | 38.94 | 10951.33 | 34789.12 | 1064.73 | 39.88 | 2607.2 | 91.44 | 51.71 | 0 | 0 | 0.11 | 997.07
9.01 | 12122.45 | 55.72 | 55.16 | 38.96 | 10879.28 | 34680.27 | 1031.56 | 41.72 | 2614.96 | 91.85 | 51.71 | 0.01 | -0.01 | 0.1 | 997.38
6.75 | 11614.51 | 55.76 | 55.12 | 38.99 | 10858.66 | 35188.21 | 1089.13 | 41.81 | 2614.17 | 89.99 | 49.09 | 0.01 | -0.01 | 0.1 | 997.68
7.28 | 12503.4 | 55.87 | 55.07 | 38.98 | 10894.72 | 34299.32 | 1069.21 | 53.98 | 2614.17 | 83.94 | 51.71 | 0 | -0.01 | 0.11 | 997.99
7.19 | 12367.35 | 55.85 | 55.07 | 38.95 | 10853.49 | 34435.37 | 1145.12 | 55.35 | 2614.17 | 84.69 | 51.71 | 0 | -0.01 | 0.1 | 998.29
7.53 | 12163.27 | 55.98 | 55.05 | 38.89 | 10863.83 | 34639.46 | 1133.88 | 52.91 | 2617.27 | 93.4 | 49.09 | 0.01 | -0.02 | 0.1 | 998.6
7.92 | 12031.75 | 56.02 | 55.03 | 38.88 | 10848.39 | 34770.98 | 1148.02 | 54.99 | 2614.17 | 89.29 | 51.71 | 0 | -0.01 | 0.1 | 998.91
9.91 | 11691.61 | 55.96 | 55.03 | 38.9 | 10925.61 | 35111.11 | 1195.87 | 54.53 | 2602.55 | 91.65 | 51.71 | 0.01 | -0.02 | 0.11 | 999.21
10.47 | 11900.23 | 56.04 | 55.05 | 38.84 | 10868.93 | 34902.49 | 1149.88 | 55.23 | 2605.65 | 91.09 | 49.09 | 0 | 0.01 | 0.11 | 999.52
9.16 | 12122.45 | 56.02 | 55.07 | 38.76 | 10863.83 | 34680.27 | 1194.28 | 55.41 | 2608 | 88.74 | 51.71 | 0 | -0.01 | 0.11 | 999.82
7.8 | 12031.75 | 56.08 | 55.12 | 38.78 | 10832.94 | 34770.98 | 1109.96 | 59.81 | 2611.86 | 88.84 | 46.47 | 0.01 | 0 | 0.11 | 1000.13
6 | 4761.9 | 56.87 | 48.82 | 36.21 | 11126.39 | 42040.82 | 634.13 | 29.76 | 2647.52 | 89.69 | 43.85 | 0 | 0 | 0.04 | 1000.44
3.86 | 6090.7 | 56.77 | 50.24 | 36.2 | 11177.83 | 39442.18 | 635.72 | 33.9 | 2644.41 | 89.89 | 35.92 | -0.02 | 0.01 | 0.07 | 1000.74
7.47 | 8820.86 | 56.86 | 50.46 | 36.17 | 11306.56 | 36712.02 | 745.07 | 36.5 | 2628.13 | 88.24 | 38.54 | 0 | 0.01 | 0.06 | 1001.05
8.71 | 8916.1 | 56.92 | 50.61 | 36.06 | 11306.56 | 36616.78 | 601.8 | 35.25 | 2628.13 | 87.84 | 38.54 | 0 | 0 | 0.07 | 1001.35
8.2 | 9083.9 | 56.97 | 50.73 | 36.09 | 11316.83 | 36448.98 | 749 | 29.45 | 2625.03 | 87.59 | 38.54 | 0 | 0 | 0.06 | 1001.66
9.73 | 9537.41 | 57.03 | 50.82 | 36.06 | 11218.99 | 35995.46 | 807.89 | 39.92 | 2623.48 | 79.19 | 38.54 | 0 | 0 | 0.05 | 1001.97
9.14 | 9070.29 | 56.84 | 51.07 | 36.26 | 11477.14 | 36489.8 | 327.37 | 0 | 1093.42 | 47.52 | 28.06 | -0.01 | 0.02 | 0.07 | 1002.44
7.99 | 9365.08 | 56.86 | 50.82 | 35.64 | 11414.67 | 36167.8 | 843.4 | 45.8 | 2638.2 | 80.79 | 35.92 | 0 | 0 | 0.07 | 1002.74
9.48 | 9292.52 | 57.05 | 50.94 | 35.65 | 11466.11 | 36240.36 | 821.06 | 40.53 | 2639.76 | 80.19 | 35.92 | 0 | 0 | 0.08 | 1003.05
7.97 | 9519.27 | 57.18 | 51.09 | 35.6 | 11409.5 | 36013.61 | 633.1 | 35.06 | 2640.55 | 81.54 | 33.3 | 0 | 0 | 0.08 | 1003.36
8.21 | 10027.21 | 57.33 | 51.22 | 35.63 | 11497 | 35505.67 | 856.5 | 28.99 | 2667.99 | 81.19 | 38.54 | 0 | 0.01 | 0.07 | 1003.66
9.56 | 9895.69 | 57.47 | 51.32 | 35.56 | 11579.39 | 35637.19 | 1227.72 | 37.11 | 2661.79 | 79.34 | 41.16 | 0 | 0.01 | 0.07 | 1003.97
9.24 | 9800.45 | 57.6 | 51.47 | 35.54 | 11507.34 | 35732.43 | 762.66 | 29.54 | 2632.79 | 79.74 | 35.92 | 0 | -0.01 | 0.07 | 1004.27
9.16 | 10553.29 | 57.71 | 51.58 | 35.58 | 11527.89 | 34979.59 | 847.88 | 33.72 | 2636.65 | 89.79 | 33.3 | 0 | 0 | 0.07 | 1004.58
9.09 | 9968.25 | 57.28 | 51.68 | 35.62 | 11481.55 | 35564.63 | 731.15 | 47.76 | 2638.2 | 89.94 | 33.3 | 0 | 0.01 | 0.08 | 1004.88
10.08 | 10607.71 | 57.34 | 51.77 | 35.55 | 11455.84 | 34925.17 | 860.5 | 51.2 | 2630.44 | 89.34 | 33.3 | 0 | 0 | 0.07 | 1005.19
9.66 | 10195.01 | 57.38 | 51.87 | 35.52 | 11512.44 | 35337.87 | 739.56 | 35.61 | 2635.1 | 90.44 | 33.3 | 0 | 0.01 | 0.08 | 1005.49
8.87 | 10272.11 | 57.38 | 51.98 | 35.37 | 11471.28 | 35260.77 | 746.38 | 45.13 | 2630.44 | 90.39 | 33.3 | 0 | -0.01 | 0.09 | 1005.8
8.94 | 10045.35 | 57.43 | 52.09 | 35.42 | 11476.45 | 35487.53 | 794.99 | 37.6 | 2628.89 | 91.04 | 35.92 | 0 | 0 | 0.09 | 1006.1
9.31 | 9931.97 | 57.49 | 52.15 | 35.3 | 11497 | 35600.91 | 913.04 | 38.33 | 2627.34 | 90.54 | 35.92 | 0 | 0 | 0.08 | 1006.41
10.38 | 10117.91 | 57.51 | 52.23 | 35.28 | 11502.17 | 35414.97 | 883.04 | 45.13 | 2762.37 | 89.39 | 35.92 | -0.01 | 0.01 | 0.08 | 1006.71
9.56 | 9895.69 | 57.53 | 52.3 | 35.3 | 11533.06 | 35637.19 | 996.88 | 33.84 | 2767.29 | 87.74 | 38.54 | 0 | 0 | 0.09 | 1007.02
10.68 | 9591.84 | 57.56 | 52.36 | 35.25 | 11512.44 | 35941.04 | 981.09 | 48.4 | 2763.2 | 80.99 | 38.54 | 0 | 0 | 0.09 | 1007.32
11.82 | 10117.91 | 57.57 | 52.41 | 35.25 | 11620.56 | 35414.97 | 1103.61 | 30.79 | 2759.11 | 85.79 | 38.54 | 0 | 0.01 | 0.1 | 1007.63
10.68 | 9460.32 | 57.57 | 52.47 | 35.23 | 11543.33 | 36072.56 | 1075.21 | 41.23 | 2757.48 | 83.94 | 38.54 | 0 | 0 | 0.1 | 1007.94
9.92 | 10326.53 | 57.53 | 52.53 | 35.22 | 11512.44 | 35206.35 | 1000.05 | 43.85 | 2756.65 | 85.99 | 38.54 | 0 | -0.01 | 0.1 | 1008.24
8.15 | 10403.63 | 57.49 | 52.62 | 35.19 | 11517.61 | 35129.25 | 1032.39 | 47.39 | 2758.28 | 83.49 | 38.54 | 0 | -0.01 | 0.1 | 1008.55
8.72 | 10099.77 | 57.56 | 52.7 | 35.14 | 11517.61 | 35433.11 | 1110.72 | 32.01 | 2755.02 | 84.79 | 38.54 | 0.01 | 0.01 | 0.1 | 1008.85
7.89 | 10761.9 | 57.62 | 52.77 | 35.12 | 11481.55 | 34770.98 | 1064.73 | 46.29 | 2755.85 | 87.79 | 38.54 | 0 | 0 | 0.1 | 1009.16
8.21 | 9854.88 | 57.68 | 52.85 | 35.08 | 11502.17 | 35678 | 1045.56 | 43.85 | 2755.02 | 81.94 | 38.54 | 0.01 | 0.01 | 0.11 | 1009.46
7.82 | 10009.07 | 57.23 | 52.91 | 35.02 | 11522.79 | 35523.81 | 1089.69 | 45.68 | 2753.39 | 87.94 | 35.92 | 0 | -0.01 | 0.11 | 1009.77
6.93 | 10385.49 | 57.34 | 53 | 34.96 | 11435.22 | 35147.39 | 994.26 | 45.22 | 2755.85 | 87.19 | 38.54 | 0 | -0.01 | 0.12 | 1010.07
6.55 | 10158.73 | 57.42 | 53.08 | 34.92 | 11666.89 | 35374.15 | 1032.66 | 43.52 | 2783.6 | 90.79 | 38.54 | 0 | 0 | 0.13 | 1010.38
9.65 | 9537.41 | 57.48 | 53.12 | 34.9 | 11780.18 | 35995.46 | 1022.39 | 46.9 | 2789.32 | 89.04 | 35.92 | 0 | -0.01 | 0.11 | 1010.69
13.16 | 9950.11 | 57.51 | 53.19 | 34.9 | 11790.45 | 35582.77 | 953.51 | 38.6 | 2786.02 | 89.59 | 38.54 | 0 | 0.01 | 0.12 | 1011
11.81 | 9687.07 | 57.55 | 53.25 | 34.89 | 11800.79 | 35845.8 | 957.99 | 38.51 | 2785.23 | 88.84 | 35.92 | 0 | 0 | 0.11 | 1011.3
10.57 | 10027.21 | 57.61 | 53.32 | 34.87 | 11800.79 | 35505.67 | 1016.6 | 42.87 | 2789.32 | 89.84 | 35.92 | 0 | -0.01 | 0.12 | 1011.61
11.44 | 10099.77 | 57.63 | 53.36 | 34.9 | 11857.4 | 35433.11 | 1047.9 | 46.35 | 2791.74 | 87.99 | 35.92 | 0.02 | 0 | 0.11 | 1011.91
10.86 | 9741.5 | 57.69 | 53.44 | 34.88 | 11831.68 | 35791.38 | 905.66 | 35.43 | 2788.48 | 86.74 | 35.92 | 0 | -0.01 | 0.11 | 1012.22
11.88 | 9587.3 | 57.72 | 53.08 | 34.43 | 11960.34 | 29142.86 | 1128.3 | 34.12 | 2752.64 | 89.54 | 33.3 | 0 | -0.01 | 0.12 | 1012.53
10.76 | 9555.56 | 57.32 | 53.11 | 34.44 | 11764.73 | 35977.32 | 887.04 | 53.55 | 2789.32 | 89.79 | 30.68 | 0 | 0 | 0.13 | 1012.84
12.49 | 9668.93 | 57.44 | 53.14 | 34.43 | 11754.46 | 35863.95 | 807.61 | 37.2 | 2784.43 | 83.74 | 28.06 | 0 | 0.01 | 0.13 | 1013.14
13.9 | 9764.17 | 57.53 | 53.17 | 34.42 | 11692.68 | 35768.71 | 803.96 | 40.56 | 2783.64 | 84.74 | 28.06 | 0 | 0.01 | 0.12 | 1013.45
7.28 | 9687.07 | 58.25 | 53.23 | 34.41 | 11636 | 35845.8 | 847.05 | 49.4 | 2773.04 | 87.69 | 28.06 | 0 | 0 | 0.14 | 1013.75
8.33 | 10081.63 | 57.81 | 53.32 | 34.41 | 11636 | 35451.25 | 847.33 | 43.03 | 2773.04 | 87.84 | 28.06 | 0 | -0.01 | 0.14 | 1014.06
7.23 | 9650.79 | 57.89 | 53.4 | 34.42 | 11558.78 | 35882.09 | 801.06 | 40.28 | 2767.32 | 92.8 | 25.44 | 0 | 0 | 0.13 | 1014.36
8.2 | 9854.88 | 57.93 | 53.44 | 34.43 | 11600.01 | 35678 | 808.16 | 41.53 | 2767.32 | 91.39 | 28.06 | 0 | 0 | 0.13 | 1014.67
6.79 | 9555.56 | 57.89 | 53.51 | 34.43 | 11435.22 | 35977.32 | 820.23 | 36.5 | 2756.72 | 85.84 | 25.44 | 0.01 | 0.01 | 0.13 | 1014.97
6.87 | 9895.69 | 58.29 | 53.55 | 34.41 | 11424.95 | 35637.19 | 792.37 | 46.87 | 2746.13 | 88.94 | 25.44 | 0 | 0.01 | 0.14 | 1015.28
6.14 | 9968.25 | 58.14 | 53.57 | 34.38 | 11419.77 | 35564.63 | 883.87 | 46.72 | 2746.96 | 90.89 | 28.06 | 0 | 0.01 | 0.14 | 1015.58
6.28 | 9931.97 | 58.25 | 53.59 | 34.33 | 11430.12 | 35600.91 | 841.53 | 41.5 | 2746.96 | 91.75 | 25.44 | 0 | -0.01 | 0.14 | 1015.89
8.61 | 9328.8 | 57.82 | 53.61 | 34.24 | 11512.44 | 36204.08 | 847.6 | 38.69 | 2746.96 | 89.99 | 25.44 | 0 | -0.02 | 0.15 | 1016.2
11.21 | 9931.97 | 57.84 | 53.66 | 34.38 | 11476.45 | 35600.91 | 876.22 | 51.39 | 2745.29 | 90.89 | 25.44 | 0 | -0.01 | 0.15 | 1016.51
6.58 | 9782.31 | 57.91 | 53.66 | 34.31 | 11476.45 | 35750.57 | 736.39 | 39.73 | 2751.84 | 90.99 | 25.44 | 0.01 | -0.01 | 0.14 | 1016.81
6.74 | 9687.07 | 58.02 | 53.68 | 34.34 | 11430.12 | 35845.8 | 807.61 | 36.93 | 2753.47 | 84.94 | 25.44 | 0 | -0.01 | 0.15 | 1017.12
7.38 | 9591.84 | 58.06 | 53.72 | 34.23 | 11435.22 | 35941.04 | 822.64 | 40.71 | 2744.5 | 85.44 | 25.44 | 0 | -0.01 | 0.15 | 1017.42
7.8 | 9877.55 | 58.06 | 53.76 | 34.2 | 11533.06 | 35655.33 | 837.6 | 41.23 | 2755.89 | 84.19 | 22.82 | 0.01 | -0.02 | 0.14 | 1017.73
7.42 | 9650.79 | 58.14 | 53.82 | 34.17 | 11471.28 | 35882.09 | 802.37 | 40.86 | 2751.84 | 85.24 | 22.82 | 0 | -0.01 | 0.15 | 1018.03
7.59 | 9895.69 | 58.18 | 53.89 | 34.14 | 11517.61 | 35637.19 | 820.51 | 39.18 | 2758.35 | 83.04 | 22.82 | 0 | -0.02 | 0.15 | 1018.34
7.33 | 9800.45 | 58.12 | 53.93 | 34.13 | 11466.11 | 35732.43 | 792.1 | 37.84 | 2748.59 | 82.79 | 20.13 | 0 | -0.02 | 0.17 | 1018.64
7.34 | 10213.15 | 57.99 | 53.99 | 34.12 | 11388.89 | 35319.73 | 858.08 | 43.18 | 2751.01 | 85.89 | 22.82 | 0.02 | -0.02 | 0.16 | 1018.95
7.37 | 9986.39 | 57.84 | 54.02 | 34.12 | 11445.56 | 35546.49 | 845.19 | 41.68 | 2746.96 | 86.89 | 22.82 | 0.01 | -0.01 | 0.16 | 1019.26
7.28 | 9836.73 | 58.27 | 54.03 | 34.12 | 11527.89 | 35696.15 | 736.66 | 53.58 | 2748.59 | 89.04 | 22.82 | 0.01 | -0.01 | 0.17 | 1019.57
7.97 | 10308.39 | 58.13 | 54.06 | 34.12 | 11486.73 | 35224.49 | 906.76 | 48.52 | 2747.75 | 91.9 | 20.13 | 0 | -0.01 | 0.16 | 1019.87
7.59 | 9650.79 | 58 | 54.12 | 34.11 | 11481.55 | 35882.09 | 836.57 | 43.58 | 2746.13 | 82.84 | 22.82 | 0.01 | -0.02 | 0.15 | 1020.18
7.79 | 9519.27 | 57.87 | 54.16 | 34.05 | 11466.11 | 36013.61 | 860.5 | 51.63 | 2742.04 | 84.54 | 22.82 | 0.01 | -0.01 | 0.15 | 1020.48
7.86 | 9931.97 | 58.28 | 54.23 | 34.01 | 11450.66 | 35600.91 | 764.52 | 49.62 | 2746.96 | 87.84 | 20.13 | 0.02 | -0.01 | 0.16 | 1020.79
7.1 | 9346.94 | 58.15 | 54.27 | 34.01 | 11471.28 | 36185.94 | 813.68 | 50.44 | 2738.78 | 87.94 | 22.82 | 0.01 | -0.02 | 0.16 | 1021.09
7.28 | 9877.55 | 58.04 | 54.31 | 33.98 | 11455.84 | 35655.33 | 821.54 | 56.27 | 2744.5 | 86.99 | 20.13 | 0.01 | -0.01 | 0.16 | 1021.4
7.01 | 9764.17 | 57.94 | 54.33 | 33.99 | 11445.56 | 35768.71 | 799.2 | 48.37 | 2742.87 | 88.19 | 17.51 | 0.01 | -0.02 | 0.16 | 1021.7
6.17 | 9836.73 | 57.79 | 54.37 | 33.88 | 11435.22 | 35696.15 | 773.96 | 45.99 | 2747.75 | 88.94 | 17.51 | 0.01 | -0.02 | 0.15 | 1022.01
14.28 | 9405.9 | 58.06 | 53.61 | 33.75 | 12099.35 | 36126.98 | 891.45 | 38.24 | 2783.6 | 93.7 | 17.51 | 0.01 | -0.02 | 0.16 | 1022.32
8.39 | 9836.73 | 57.97 | 53.74 | 33.8 | 12089.07 | 35696.15 | 855.74 | 38.76 | 2793.37 | 93.55 | 17.51 | 0.01 | -0.02 | 0.17 | 1022.62
6.43 | 9705.22 | 57.84 | 53.87 | 33.78 | 12078.73 | 35827.66 | 840.5 | 40.49 | 2796.66 | 94.05 | 17.51 | 0.01 | -0.01 | 0.16 | 1022.93
6.07 | 9274.38 | 58.85 | 54.02 | 33.79 | 12083.9 | 36258.5 | 848.36 | 41.62 | 2792.57 | 93.7 | 14.89 | 0.02 | -0.03 | 0.16 | 1023.24
6.71 | 9609.98 | 58.74 | 54.18 | 33.82 | 12027.29 | 35922.9 | 943.51 | 41.9 | 2786.86 | 93.15 | 17.51 | 0.02 | -0.01 | 0.17 | 1023.54
7.14 | 9632.65 | 58.64 | 54.33 | 33.92 | 12042.74 | 35900.23 | 878.08 | 45.71 | 2778.68 | 94.5 | 14.89 | 0.01 | -0.02 | 0.19 | 1023.85
6.7 | 9442.18 | 58.57 | 54.44 | 33.86 | 11986.06 | 36090.7 | 759.55 | 36.71 | 2777.89 | 93.55 | 14.89 | 0.02 | -0.02 | 0.17 | 1024.15
6.11 | 10009.07 | 59.04 | 54.54 | 33.9 | 11944.9 | 35523.81 | 917.24 | 49.53 | 2762.37 | 93.8 | 14.89 | 0.01 | -0.02 | 0.18 | 1024.46
7 | 9705.22 | 58.98 | 54.61 | 33.89 | 12011.85 | 35827.66 | 936.41 | 38.48 | 2759.11 | 93.4 | 17.51 | 0.02 | -0.02 | 0.19 | 1024.76
7.13 | 9573.7 | 58.94 | 54.71 | 33.92 | 11878.02 | 35959.18 | 950.89 | 47.82 | 2746.88 | 92.1 | 17.51 | 0.02 | -0.01 | 0.19 | 1025.07
9.81 | 9913.83 | 58.92 | 54.73 | 33.9 | 12011.85 | 35619.05 | 951.92 | 40.56 | 2744.42 | 86.49 | 17.51 | 0.02 | -0.02 | 0.18 | 1025.38
7.83 | 9741.5 | 59.47 | 54.78 | 33.88 | 11980.96 | 35791.38 | 862.29 | 50.47 | 2764.83 | 86.44 | 14.89 | 0.01 | -0.02 | 0.18 | 1025.69
6.28 | 9555.56 | 58.89 | 54.8 | 33.9 | 11986.06 | 35977.32 | 876.77 | 42.36 | 2763.99 | 89.89 | 17.51 | 0.02 | -0.02 | 0.18 | 1026
6.08 | 9555.56 | 59.98 | 54.86 | 33.87 | 11903.73 | 35977.32 | 925.65 | 42.81 | 2751.77 | 91.95 | 14.89 | 0.01 | -0.02 | 0.18 | 1026.3
6.79 | 9741.5 | 59.98 | 54.91 | 33.91 | 11929.45 | 35791.38 | 872.01 | 44.83 | 2745.26 | 91.95 | 14.89 | 0.01 | -0.03 | 0.19 | 1026.61
7.85 | 9687.07 | 59.98 | 54.88 | 33.9 | 11919.18 | 35845.8 | 883.04 | 43.61 | 2755.85 | 91.04 | 14.89 | 0.01 | -0.02 | 0.2 | 1026.92
7.01 | 9854.88 | 59.98 | 54.92 | 33.92 | 11980.96 | 35678 | 970.33 | 40.07 | 2749.31 | 90.29 | 14.89 | 0.01 | -0.02 | 0.18 | 1027.22
10.88 | 9913.83 | 59.98 | 54.92 | 33.89 | 11965.51 | 35619.05 | 942.2 | 39.88 | 2748.51 | 89.99 | 17.51 | 0.01 | -0.02 | 0.19 | 1027.53
10.88 | 9913.83 | 59.98 | 54.92 | 33.89 | 11965.51 | 35619.05 | 942.2 | 39.88 | 2748.51 | 89.99 | 17.51 | 0.01 | -0.02 | 0.19 | 1027.53
9.22 | 10081.63 | 59.45 | 54.97 | 33.91 | 11965.51 | 35451.25 | 891.73 | 37.6 | 2751.77 | 90.09 | 17.51 | 0.01 | -0.01 | 0.18 | 1027.83
7.26 | 9800.45 | 59.47 | 54.99 | 33.89 | 11898.56 | 35732.43 | 924.62 | 46.51 | 2750.97 | 90.14 | 14.89 | 0.02 | -0.02 | 0.19 | 1028.14
8.87 | 9573.7 | 59.49 | 55.01 | 33.89 | 12011.85 | 35959.18 | 932.76 | 41.23 | 2739.54 | 81.79 | 14.89 | 0.02 | -0.02 | 0.19 | 1028.45
14.07 | 9986.39 | 59.52 | 55.05 | 33.9 | 11960.34 | 35546.49 | 939.03 | 57 | 2746.88 | 80.59 | 14.89 | 0.02 | -0.01 | 0.2 | 1028.75
8.59 | 10140.59 | 59.52 | 55.05 | 33.88 | 11872.85 | 35392.29 | 853.88 | 53.06 | 2750.97 | 83.39 | 14.89 | 0.01 | -0.02 | 0.2 | 1029.06
5.58 | 10176.87 | 60.11 | 55.07 | 33.91 | 11805.89 | 35356.01 | 817.88 | 54.62 | 2753.39 | 89.69 | 14.89 | 0.01 | -0.02 | 0.18 | 1029.36
5.02 | 9687.07 | 60.13 | 55.09 | 33.95 | 11780.18 | 35845.8 | 824.44 | 33.97 | 2745.26 | 83.09 | 12.27 | 0.02 | -0.02 | 0.19 | 1029.67
5.82 | 9931.97 | 60.16 | 55.12 | 33.94 | 11841.96 | 35600.91 | 840.78 | 35.19 | 2749.31 | 87.34 | 14.89 | 0.01 | -0.02 | 0.19 | 1029.97
6.04 | 10326.53 | 60.2 | 55.16 | 33.93 | 11872.85 | 35206.35 | 866.22 | 42.78 | 2752.6 | 88.64 | 12.27 | 0.01 | -0.02 | 0.19 | 1030.28
7.48 | 9913.83 | 60.22 | 55.2 | 33.95 | 11950.07 | 35619.05 | 886.49 | 40.83 | 2748.51 | 87.79 | 14.89 | 0 | -0.02 | 0.19 | 1030.58
7.28 | 9895.69 | 60.26 | 55.22 | 33.97 | 11970.62 | 35637.19 | 900.14 | 35.52 | 2753.39 | 87.79 | 14.89 | 0.01 | -0.02 | 0.19 | 1030.89
7.19 | 9632.65 | 60.31 | 55.24 | 33.97 | 11975.79 | 35900.23 | 932.48 | 35.52 | 2753.39 | 86.99 | 17.51 | 0.01 | -0.02 | 0.19 | 1031.19
6.4 | 10176.87 | 60.34 | 55.31 | 34.02 | 11944.9 | 35356.01 | 877.8 | 39.64 | 2748.51 | 85.04 | 17.51 | 0.01 | -0.02 | 0.2 | 1031.51
8.27 | 10272.11 | 60.39 | 55.33 | 34 | 12001.51 | 35260.77 | 940.62 | 40.43 | 2737.91 | 83.44 | 17.51 | 0.02 | -0.02 | 0.18 | 1031.81
5.34 | 6521.54 | 60.52 | 54.94 | 33.91 | 11809.76 | 39011.34 | 782.93 | 44.31 | 2768.91 | 86.69 | 14.89 | 0 | -0.02 | 0.17 | 1032.12
6.17 | 6353.74 | 60.47 | 55.05 | 33.86 | 11767.01 | 39179.14 | 844.71 | 45.68 | 2780.31 | 87.39 | 17.51 | 0.01 | -0.02 | 0.17 | 1032.42
5.17 | 6675.74 | 60.43 | 55.18 | 33.85 | 11782.52 | 38857.14 | 779 | 46.2 | 2766.45 | 79.49 | 17.51 | 0 | -0.03 | 0.18 | 1032.73
5.37 | 6712.02 | 60.41 | 55.33 | 33.9 | 11834.16 | 38820.86 | 802.1 | 42.14 | 2764.83 | 83.24 | 20.13 | 0 | -0.01 | 0.18 | 1033.03
6.21 | 6539.68 | 60.41 | 55.43 | 33.91 | 11901.32 | 38993.2 | 864.91 | 41.23 | 2757.48 | 85.64 | 20.13 | 0.01 | -0.02 | 0.17 | 1033.34
5.19 | 6467.12 | 60.41 | 55.52 | 33.89 | 11828.99 | 39065.76 | 816.02 | 40.8 | 2753.39 | 86.84 | 20.13 | 0 | -0.02 | 0.19 | 1033.65
5.45 | 6861.68 | 60.43 | 55.49 | 33.84 | 11849.68 | 38671.2 | 816.85 | 45.71 | 2750.97 | 89.04 | 20.13 | 0.01 | -0.02 | 0.17 | 1033.95
5.14 | 6730.16 | 60.52 | 55.56 | 33.78 | 11823.82 | 38802.72 | 700.39 | 46.17 | 2750.97 | 87.74 | 20.13 | 0.01 | -0.03 | 0.16 | 1034.25
5.91 | 6693.88 | 60.02 | 55.58 | 33.77 | 11792.86 | 38839 | 793.41 | 40.74 | 2746.05 | 90.84 | 22.82 | 0.01 | -0.02 | 0.17 | 1034.56
4.91 | 6920.63 | 60.11 | 55.73 | 33.77 | 11828.99 | 38612.24 | 824.44 | 44.25 | 2748.51 | 87.69 | 22.82 | 0.01 | -0.02 | 0.17 | 1034.87
4.84 | 6521.54 | 60.19 | 56.03 | 33.83 | 11834.16 | 39011.34 | 746.38 | 43.06 | 2752.6 | 91.34 | 20.13 | 0.01 | -0.03 | 0.18 | 1035.17
5.93 | 6920.63 | 60.22 | 56.22 | 33.82 | 11880.64 | 38612.24 | 761.35 | 42.87 | 2758.28 | 89.94 | 20.13 | 0.03 | -0.03 | 0.18 | 1035.48
3.59 | 6748.3 | 60.36 | 56.11 | 33.84 | 11839.34 | 38784.58 | 692.74 | 44.43 | 2763.99 | 88.84 | 25.44 | 0.01 | -0.03 | 0.17 | 1035.79
4.82 | 7482.99 | 60.43 | 56.03 | 33.88 | 11916.77 | 38049.89 | 723.01 | 47.85 | 2759.94 | 92.6 | 30.68 | 0 | -0.02 | 0.14 | 1036.1
4.64 | 7541.95 | 60.39 | 56.09 | 33.92 | 11927.11 | 37990.93 | 792.65 | 43.85 | 2772.96 | 91.85 | 35.92 | 0 | -0.02 | 0.13 | 1036.4
4.56 | 8049.89 | 60.48 | 56.26 | 33.92 | 11901.32 | 37482.99 | 763.48 | 43.91 | 2774.63 | 85.34 | 35.92 | 0 | -0.03 | 0.13 | 1036.71
3.89 | 7727.89 | 60.01 | 56.47 | 34.01 | 11911.66 | 37804.99 | 765.28 | 45.19 | 2779.51 | 88.99 | 41.16 | -0.01 | -0.03 | 0.14 | 1037.01
4.21 | 7541.95 | 60.07 | 56.58 | 34.03 | 11921.94 | 37990.93 | 716.94 | 45.71 | 2786.02 | 90.04 | 38.54 | 0 | -0.02 | 0.14 | 1037.32
4.85 | 7578.23 | 60.09 | 56.68 | 34.13 | 11978.75 | 37954.65 | 694.6 | 44.67 | 2785.23 | 92.15 | 38.54 | -0.01 | -0.01 | 0.13 | 1037.62
4.35 | 7804.99 | 60.16 | 56.68 | 34.23 | 11932.28 | 37727.89 | 696.46 | 46.99 | 2790.11 | 85.14 | 38.54 | 0 | -0.02 | 0.12 | 1037.93
5.03 | 7972.79 | 60.18 | 56.71 | 34.3 | 11994.27 | 37560.09 | 805.82 | 41.47 | 2779.51 | 92.5 | 41.16 | -0.01 | -0.03 | 0.14 | 1038.23
5.05 | 7501.13 | 60.14 | 56.79 | 34.35 | 11921.94 | 38031.75 | 693.29 | 43.67 | 2785.23 | 91.19 | 38.54 | -0.01 | -0.02 | 0.14 | 1038.54
4.64 | 7501.13 | 60.05 | 56.87 | 34.38 | 11932.28 | 38031.75 | 808.65 | 42.08 | 2786.86 | 86.14 | 41.16 | 0 | -0.01 | 0.13 | 1038.84
4.06 | 7446.71 | 60.52 | 56.98 | 34.44 | 11906.49 | 38086.17 | 727.97 | 43.3 | 2781.97 | 92.35 | 41.16 | 0 | -0.03 | 0.12 | 1039.15
5.07 | 7405.9 | 60.48 | 57.07 | 34.5 | 11906.49 | 38126.98 | 734.32 | 32.59 | 2778.68 | 84.34 | 41.16 | 0 | -0.01 | 0.14 | 1039.46
5.23 | 7369.61 | 60.33 | 57.15 | 34.59 | 11901.32 | 38163.27 | 716.39 | 37.96 | 2777.05 | 90.04 | 41.16 | 0 | -0.01 | 0.14 | 1039.76
4.79 | 7315.19 | 60.23 | 57.23 | 34.67 | 11937.45 | 38217.69 | 808.92 | 32.47 | 2772.17 | 89.49 | 41.16 | 0 | 0 | 0.14 | 1040.07
6.25 | 7918.37 | 60.16 | 57.34 | 34.67 | 11937.45 | 37614.51 | 814.71 | 39.88 | 2774.63 | 91.9 | 38.54 | 0 | -0.01 | 0.14 | 1040.37
4.7 | 7596.37 | 60.12 | 57.42 | 34.68 | 11859.95 | 37936.51 | 860.7 | 42.87 | 2763.99 | 89.89 | 38.54 | 0 | -0.01 | 0.14 | 1040.68
5.05 | 7596.37 | 60.12 | 57.55 | 34.81 | 11916.77 | 37936.51 | 774.24 | 42.57 | 2777.05 | 91.29 | 38.54 | 0 | -0.01 | 0.15 | 1040.98
4.89 | 7274.38 | 60.06 | 57.66 | 34.91 | 11896.15 | 38258.5 | 774.52 | 48.06 | 2776.26 | 83.44 | 38.54 | -0.01 | 0 | 0.13 | 1041.29
5.02 | 7446.71 | 60.02 | 57.76 | 34.96 | 11844.51 | 38086.17 | 949.03 | 30.98 | 2768.91 | 89.44 | 38.54 | -0.01 | 0 | 0.16 | 1041.59
9.32 | 8707.48 | 60.11 | 57.02 | 34.88 | 12035.57 | 36825.4 | 1123.89 | 42.94 | 2764.83 | 93.5 | 38.54 | 0.01 | -0.02 | 0.15 | 1041.9
6.92 | 8276.64 | 60.06 | 57.07 | 34.88 | 11994.27 | 37256.24 | 1092.03 | 40.71 | 2766.45 | 92.8 | 38.54 | 0 | -0.02 | 0.14 | 1042.21
4.78 | 8802.72 | 60.51 | 57.11 | 34.9 | 11942.62 | 36730.16 | 1216.14 | 47.6 | 2780.31 | 82.99 | 41.16 | 0 | -0.03 | 0.16 | 1042.51
5.56 | 8462.59 | 60.43 | 57.28 | 34.89 | 12004.61 | 37070.29 | 1164.36 | 40.74 | 2768.08 | 88.39 | 41.16 | 0 | 0 | 0.15 | 1042.82
8.09 | 8444.44 | 60.36 | 57.36 | 35.09 | 12030.4 | 37088.44 | 1149.33 | 39.88 | 2759.11 | 83.64 | 41.16 | 0.01 | -0.01 | 0.15 | 1043.12
10.57 | 8385.49 | 60.3 | 57.38 | 35.13 | 12061.42 | 37147.39 | 1211.11 | 41.81 | 2778.23 | 91.54 | 43.85 | 0.01 | -0.02 | 0.15 | 1043.43
7 | 8689.34 | 60.23 | 57.38 | 35.19 | 11963.31 | 36843.54 | 1021.63 | 42.9 | 2754.23 | 84.59 | 38.54 | 0 | -0.01 | 0.16 | 1043.74
5.14 | 8725.62 | 60.17 | 57.36 | 35.16 | 11932.28 | 36807.26 | 1132.3 | 43.03 | 2761.57 | 87.69 | 41.16 | 0.01 | -0.02 | 0.16 | 1044.04
4.49 | 8689.34 | 60.09 | 57.41 | 35.15 | 11916.77 | 36843.54 | 1189.04 | 43.15 | 2759.11 | 85.59 | 41.16 | 0.01 | -0.03 | 0.15 | 1044.35
4.89 | 8820.86 | 60.54 | 57.44 | 35.15 | 11865.12 | 36712.02 | 1129.88 | 46.2 | 2764.83 | 87.04 | 41.16 | 0 | -0.02 | 0.15 | 1044.65
6.07 | 8521.54 | 60.54 | 57.57 | 35.14 | 11916.77 | 37011.34 | 1113.34 | 43.09 | 2759.11 | 86.24 | 38.54 | 0.01 | -0.02 | 0.15 | 1044.96
5.58 | 8857.14 | 60.49 | 57.7 | 35.14 | 11880.64 | 36675.74 | 1138.85 | 44.74 | 2760.74 | 83.99 | 41.16 | 0 | 0 | 0.15 | 1045.26
4.6 | 8444.44 | 60.45 | 57.81 | 35.09 | 11813.48 | 37088.44 | 1125.2 | 45.86 | 2759.94 | 85.84 | 41.16 | 0 | 0 | 0.15 | 1045.57
5.47 | 8612.24 | 60.41 | 57.87 | 35.07 | 11890.98 | 36920.63 | 1102.3 | 40.71 | 2747.68 | 86.69 | 41.16 | 0.01 | -0.01 | 0.15 | 1045.87
6.63 | 8163.27 | 60.37 | 57.99 | 35.01 | 11962.07 | 37369.61 | 1132.3 | 38.88 | 2750.14 | 86.74 | 38.54 | 0 | -0.01 | 0.15 | 1046.18
5.73 | 8743.76 | 60.37 | 58.1 | 34.95 | 11853.4 | 36789.12 | 1171.74 | 41.07 | 2757.48 | 87.74 | 41.16 | 0.01 | -0.02 | 0.14 | 1046.49
5.12 | 8068.03 | 60.33 | 58.21 | 34.88 | 11822.37 | 37464.85 | 1165.12 | 41.35 | 2750.97 | 82.39 | 38.54 | 0.01 | -0.01 | 0.14 | 1046.79
5.79 | 8988.66 | 60.33 | 58.29 | 34.88 | 11832.72 | 36544.22 | 1067.62 | 44.13 | 2754.23 | 86.24 | 38.54 | 0.01 | -0.02 | 0.14 | 1047.1
4.47 | 8761.9 | 60.33 | 58.29 | 34.85 | 11879.33 | 36770.98 | 1072.31 | 37.35 | 2751.77 | 86.69 | 38.54 | 0 | -0.03 | 0.14 | 1047.4
5.29 | 8444.44 | 60.33 | 58.25 | 34.79 | 11894.84 | 37088.44 | 1148.57 | 35.37 | 2743.63 | 91.75 | 38.54 | 0 | -0.01 | 0.14 | 1047.71
7.05 | 8367.35 | 60.31 | 58.23 | 34.75 | 11972.41 | 37165.53 | 1112.3 | 39.85 | 2750.14 | 84.24 | 41.16 | 0 | -0.02 | 0.13 | 1048.01
5.61 | 8653.06 | 60.28 | 58.25 | 34.63 | 11884.5 | 36879.82 | 1091.55 | 35.86 | 2746.05 | 89.04 | 38.54 | 0 | -0.01 | 0.14 | 1048.32
6.26 | 9006.8 | 60.26 | 58.25 | 34.57 | 11987.92 | 36526.08 | 1089.96 | 29.91 | 2739.54 | 90.89 | 38.54 | 0 | -0.02 | 0.13 | 1048.63
6.75 | 8743.76 | 60.24 | 58.21 | 34.61 | 11946.55 | 36789.12 | 1095.2 | 39.12 | 2744.42 | 91.95 | 38.54 | 0 | -0.01 | 0.13 | 1048.93
7.05 | 8426.3 | 60.24 | 58.23 | 34.62 | 11936.21 | 37106.58 | 1140.16 | 40.13 | 2742.79 | 87.09 | 38.54 | 0 | -0.01 | 0.14 | 1049.23
6.14 | 8575.96 | 60.22 | 58.21 | 34.66 | 11915.53 | 36956.92 | 1070.79 | 38.15 | 2740.33 | 86.64 | 38.54 | 0.01 | -0.01 | 0.13 | 1049.54
7.43 | 8539.68 | 60.22 | 58.25 | 34.63 | 11739.63 | 36993.2 | 1172.49 | 44.03 | 2787.65 | 90.54 | 38.54 | 0 | -0.02 | 0.13 | 1049.85
7.28 | 8839 | 60.2 | 58.27 | 34.57 | 11470.59 | 36693.88 | 982.47 | 43.79 | 2786.86 | 93.85 | 35.92 | 0 | -0.02 | 0.13 | 1050.15
4.04 | 8820.86 | 60.16 | 57.99 | 35.24 | 11636.14 | 36712.02 | 1102.3 | 33.78 | 2787.65 | 86.09 | 38.54 | 0.01 | -0.02 | 0.15 | 1050.46
4.37 | 8653.06 | 60.11 | 57.44 | 35.56 | 11770.66 | 36879.82 | 1031.56 | 45.77 | 2765.62 | 89.44 | 35.92 | 0.01 | -0.02 | 0.13 | 1050.77
4.51 | 9065.76 | 60.07 | 57.72 | 35.31 | 11874.16 | 36467.12 | 1135.4 | 37.93 | 2753.39 | 85.39 | 38.54 | 0 | -0.02 | 0.13 | 1051.07
4.27 | 9070.29 | 60.44 | 55.2 | 35.34 | 11864.71 | 48671.2 | 572.08 | 0 | 1136.3 | 1.54 | 25.44 | 0 | 0 | 0.14 | 1051.39
4.28 | 8163.27 | 60.47 | 55.2 | 35.33 | 11811.34 | 47900.23 | 572.08 | 0 | 1143.65 | 1.54 | 28.06 | 0 | 0 | 0.14 | 1051.76
6.87 | 9070.29 | 60.47 | 55.2 | 35.32 | 11826.92 | 46353.74 | 586.83 | 0 | 1147.7 | 1.49 | 25.44 | 0 | -0.02 | 0.14 | 1052.12
6.57 | 7709.75 | 60.41 | 55.09 | 34.28 | 11754.94 | 47655.33 | 629.65 | 36.59 | 2551.06 | 83.69 | 35.92 | 0 | -0.02 | 0.14 | 1052.46
6.57 | 9886.62 | 60.42 | 55.09 | 34.19 | 11777.28 | 44716.55 | 617.86 | 36.5 | 2546.18 | 84.19 | 33.3 | 0.01 | 0 | 0.13 | 1052.77
6.64 | 9070.29 | 60.41 | 55.09 | 34.13 | 11803.55 | 45845.8 | 638.61 | 43.61 | 2558.41 | 85.44 | 33.3 | 0 | -0.02 | 0.14 | 1053.08
5.2 | 8993.2 | 60.41 | 55.07 | 34.11 | 11851.82 | 43795.92 | 686.47 | 44.16 | 2559.2 | 88.34 | 33.3 | 0 | -0.02 | 0.13 | 1053.39
6.62 | 8408.16 | 60.34 | 54.73 | 33.97 | 11686.2 | 37124.72 | 1113.61 | 60.66 | 2730.57 | 88.89 | 38.54 | 0 | -0.01 | 0.14 | 1053.69
8.21 | 9233.56 | 60.5 | 56.74 | 33.55 | 11715.5 | 36299.32 | 1279.23 | 51.91 | 2704.45 | 86.99 | 41.16 | 0 | -0.02 | 0.17 | 1054
6.39 | 9120.18 | 60.46 | 56.71 | 33.55 | 11705.16 | 36412.7 | 1143.6 | 45.38 | 2697.1 | 86.49 | 38.54 | 0 | -0.01 | 0.18 | 1054.31
5.14 | 9274.38 | 60.39 | 56.73 | 33.56 | 11668.82 | 36258.5 | 1169.6 | 48.76 | 2700.36 | 87.44 | 38.54 | 0 | -0.02 | 0.17 | 1054.61
4.78 | 9365.08 | 60.35 | 56.66 | 33.62 | 11616.9 | 36167.8 | 1177.25 | 51.78 | 2709.33 | 80.79 | 41.16 | 0 | -0.01 | 0.17 | 1054.92
3.4 | 9782.31 | 60.24 | 56.66 | 33.79 | 11564.98 | 35750.57 | 1115.2 | 62.07 | 2706.91 | 91.04 | 41.16 | 0 | -0.02 | 0.16 | 1055.22
4.06 | 9950.11 | 60.2 | 56.66 | 33.85 | 11580.57 | 35582.77 | 1072.31 | 47.97 | 2698.73 | 81.59 | 43.85 | 0 | -0.03 | 0.16 | 1055.53
3.89 | 9836.73 | 60.16 | 56.64 | 33.88 | 11627.31 | 35696.15 | 1164.84 | 51.63 | 2701.99 | 82.74 | 43.85 | 0 | -0.02 | 0.15 | 1055.84
4.66 | 8802.72 | 60.09 | 56.6 | 33.88 | 11622.07 | 36730.16 | 1169.05 | 52.82 | 2696.27 | 83.39 | 43.85 | 0.01 | -0.02 | 0.14 | 1056.14
6.01 | 9274.38 | 60.06 | 56.58 | 33.97 | 11648.07 | 36258.5 | 1213.8 | 47.88 | 2700.36 | 84.34 | 43.85 | 0 | -0.01 | 0.15 | 1056.45
4.91 | 9723.36 | 60.01 | 56.51 | 34.18 | 11471.56 | 35809.52 | 1159.33 | 48.12 | 2714.25 | 82.99 | 43.85 | 0 | -0.01 | 0.14 | 1056.75
3.93 | 9047.62 | 60.52 | 56.3 | 34.31 | 11263.95 | 36485.26 | 1157.74 | 55.08 | 2739.54 | 84.24 | 46.47 | 0 | -0.01 | 0.13 | 1057.06
4.36 | 9387.76 | 60.48 | 56.16 | 34.46 | 11222.44 | 36145.12 | 1210.35 | 50.81 | 2757.48 | 82.99 | 43.85 | 0 | -0.02 | 0.12 | 1057.36
3.68 | 9782.31 | 60.42 | 56.05 | 34.77 | 11129.01 | 35750.57 | 1136.5 | 47.39 | 2759.11 | 85.34 | 43.85 | 0 | -0.03 | 0.11 | 1057.67
3.92 | 9365.08 | 60.39 | 56.07 | 34.89 | 11341.79 | 36167.8 | 1080.52 | 50.23 | 2736.28 | 84.54 | 46.47 | 0 | 0 | 0.11 | 1057.98
3.51 | 10630.39 | 60.33 | 56.05 | 35.05 | 11430.05 | 34902.49 | 1169.32 | 52.82 | 2739.54 | 84.79 | 46.47 | 0 | -0.01 | 0.1 | 1058.28
3.35 | 9496.6 | 60.29 | 56.11 | 35.32 | 11461.21 | 36036.28 | 1100.72 | 55.32 | 2735.45 | 85.89 | 49.09 | 0 | -0.01 | 0.11 | 1058.59
3.59 | 10099.77 | 60.25 | 56.26 | 35.57 | 11450.8 | 35433.11 | 1109.68 | 49.92 | 2737.08 | 84.74 | 46.47 | 0 | -0.01 | 0.12 | 1058.89
4.61 | 9836.73 | 60.21 | 56.3 | 35.81 | 11409.29 | 35696.15 | 1047.07 | 52.27 | 2742.79 | 85.29 | 46.47 | 0 | -0.01 | 0.11 | 1059.2
4.87 | 10272.11 | 60.16 | 56.24 | 36 | 11414.47 | 35260.77 | 1093.13 | 50.72 | 2743.63 | 83.79 | 46.47 | 0 | 0 | 0.11 | 1059.5
4.74 | 9968.25 | 60.12 | 56.26 | 36.23 | 11440.46 | 35564.63 | 1209.59 | 60.94 | 2740.33 | 83.24 | 49.09 | 0.02 | -0.01 | 0.11 | 1059.81
3.79 | 9986.39 | 60.08 | 56.37 | 36.44 | 11398.88 | 35546.49 | 1103.06 | 53.03 | 2746.88 | 84.39 | 49.09 | 0.01 | -0.02 | 0.11 | 1060.12
3.54 | 9424.04 | 60.04 | 56.41 | 36.69 | 11014.83 | 36108.84 | 1148.02 | 52.82 | 2786.86 | 85.14 | 49.09 | 0 | -0.01 | 0.12 | 1060.42
4.12 | 10063.49 | 60.02 | 56.47 | 37.01 | 11160.18 | 35469.39 | 1143.33 | 55.2 | 2772.96 | 84.34 | 49.09 | 0 | -0.01 | 0.11 | 1060.73
3.16 | 10253.97 | 60.38 | 56.37 | 35.74 | 11097.92 | 35278.91 | 1084.45 | 41.26 | 2728.11 | 83.39 | 49.09 | 0 | 0 | 0.12 | 1061.04
3.63 | 11120.18 | 60.38 | 56.34 | 36.03 | 11097.92 | 34412.7 | 1108.1 | 52.15 | 2718.3 | 83.74 | 49.09 | 0 | -0.01 | 0.1 | 1061.34
3.36 | 9573.7 | 60.36 | 56.3 | 36.27 | 11025.24 | 35959.18 | 1142.02 | 63.41 | 2712.59 | 83.64 | 49.09 | 0 | 0 | 0.1 | 1061.65
3.34 | 9537.41 | 60.36 | 56.47 | 36.3 | 11082.33 | 35995.46 | 1039.21 | 66.09 | 2716.68 | 82.54 | 49.09 | 0 | -0.01 | 0.1 | 1061.95
3.36 | 10158.73 | 60.34 | 56.58 | 36.3 | 11014.83 | 35374.15 | 1137.54 | 56.82 | 2701.19 | 82.49 | 49.09 | 0 | -0.02 | 0.1 | 1062.26
3.54 | 10253.97 | 60.34 | 56.58 | 36.37 | 11108.26 | 35278.91 | 1105.2 | 61.27 | 2714.25 | 82.69 | 51.71 | 0 | 0 | 0.09 | 1062.56
3.47 | 10158.73 | 60.34 | 56.6 | 36.3 | 11134.25 | 35374.15 | 1135.4 | 58.37 | 2710.16 | 81.39 | 54.33 | 0.01 | 0 | 0.09 | 1062.87
3.72 | 10535.15 | 60.36 | 56.49 | 36.29 | 11103.09 | 34997.73 | 1218.76 | 58.37 | 2707.7 | 81.59 | 54.33 | 0 | -0.02 | 0.09 | 1063.18
4.02 | 9931.97 | 60.34 | 56.43 | 36.21 | 11243.19 | 35600.91 | 1130.16 | 58.37 | 2716.68 | 81.24 | 54.33 | 0 | 0.01 | 0.08 | 1063.48
4.96 | 11646.26 | 60.34 | 56.39 | 36.23 | 11206.86 | 33886.62 | 1090.24 | 58.83 | 2719.93 | 80.29 | 56.95 | 0 | 0 | 0.07 | 1063.79
4.44 | 12077.1 | 60.32 | 56.39 | 36.2 | 11321.04 | 33455.78 | 1103.34 | 46.35 | 0 | 82.29 | 54.33 | 0 | 0 | 0.08 | 1064.09
5.31 | 12117.91 | 60.32 | 56.39 | 36.16 | 11253.61 | 33414.97 | 1136.23 | 47.48 | 2600.01 | 82.14 | 56.95 | 0 | -0.01 | 0.07 | 1064.4
4.15 | 12362.81 | 60.32 | 56.39 | 36.12 | 11269.19 | 33170.07 | 886.77 | 44.71 | 2715.88 | 81.99 | 54.33 | 0 | -0.01 | 0.08 | 1064.7
4.61 | 12548.75 | 60.27 | 56.41 | 36.09 | 11367.79 | 32984.13 | 866.01 | 50.11 | 2722.39 | 87.44 | 56.95 | 0 | -0.01 | 0.07 | 1065.01
5.21 | 12417.23 | 60.27 | 56.41 | 36.09 | 11372.96 | 33115.65 | 865.18 | 46.99 | 2719.93 | 87.59 | 51.71 | 0 | -0.02 | 0.07 | 1065.32
4.6 | 12643.99 | 60.26 | 56.43 | 36.16 | 11336.62 | 32888.89 | 932.76 | 46.35 | 2710.16 | 89.69 | 56.95 | 0 | -0.02 | 0.05 | 1065.62
5.11 | 12775.51 | 60.23 | 56.43 | 36.15 | 11357.38 | 32757.37 | 910.42 | 46.26 | 2709.33 | 90.24 | 56.95 | 0 | 0 | 0.05 | 1065.93
5.44 | 13056.69 | 60.21 | 56.41 | 36.16 | 11419.71 | 32476.19 | 883.87 | 51.6 | 2715.05 | 82.09 | 56.95 | 0 | 0 | 0.06 | 1066.23
5 | 12793.65 | 60.17 | 56.43 | 36.16 | 11461.21 | 32739.23 | 932.48 | 42.75 | 2722.39 | 88.04 | 54.33 | 0.01 | -0.01 | 0.05 | 1066.53
6.08 | 12172.34 | 60.15 | 56.49 | 36.14 | 11435.22 | 33360.54 | 874.15 | 38.91 | 2723.22 | 87.14 | 56.95 | 0 | 0.01 | 0.06 | 1066.84
5.05 | 12399.09 | 60.13 | 56.58 | 36.14 | 11445.63 | 33133.79 | 848.09 | 43.58 | 2723.22 | 87.39 | 59.57 | -0.01 | -0.01 | 0.05 | 1067.15
6.4 | 12344.67 | 60.11 | 56.66 | 36.14 | 11585.74 | 33188.21 | 910.97 | 35.77 | 2718.3 | 89.59 | 56.95 | 0 | 0 | 0.04 | 1067.45
11.33 | 12322 | 60.06 | 56.73 | 36.09 | 11663.58 | 33210.88 | 865.46 | 37.96 | 2715.88 | 89.29 | 59.57 | 0 | 0 | 0.06 | 1067.76
5.94 | 12494.33 | 60.06 | 56.83 | 36.07 | 11533.89 | 33038.55 | 850.71 | 44.4 | 2735.45 | 94.05 | 56.95 | 0 | 0 | 0.05 | 1068.06
4.45 | 12512.47 | 60 | 56.96 | 36.09 | 11497.55 | 33020.41 | 897.52 | 47.97 | 2729.73 | 91.9 | 59.57 | 0 | 0 | 0.05 | 1068.37
4.35 | 12680.27 | 60.51 | 57.07 | 36.02 | 11513.13 | 32852.61 | 933.51 | 42.84 | 2731.36 | 92.6 | 59.57 | 0 | -0.01 | 0.04 | 1068.67
4.5 | 12589.57 | 60.47 | 57.17 | 36 | 11476.8 | 32943.31 | 909.59 | 51.02 | 2728.94 | 90.59 | 59.57 | 0 | 0 | 0.05 | 1068.98
5.14 | 12453.51 | 60.45 | 57.19 | 36.01 | 11492.31 | 33079.37 | 878.35 | 48.79 | 2732.2 | 92.15 | 59.57 | 0 | 0 | 0.05 | 1069.29
4.66 | 12680.27 | 60.5 | 57.19 | 36 | 11487.14 | 32852.61 | 966.4 | 38.91 | 2728.94 | 88.64 | 56.95 | 0 | 0 | 0.05 | 1069.59
5.31 | 13473.92 | 60.18 | 56.74 | 35.98 | 10501.02 | 32058.96 | 953.03 | 42.48 | 2698.85 | 85.29 | 54.33 | 0 | 0 | 0.07 | 1069.9
5.96 | 12870.75 | 60.18 | 56.83 | 36.01 | 10215.56 | 32662.13 | 932.2 | 43 | 2684.16 | 85.39 | 56.95 | 0 | 0 | 0.06 | 1070.21
4.76 | 12698.41 | 60.07 | 56.89 | 36.01 | 10049.46 | 32834.47 | 975.09 | 44 | 2689.87 | 86.29 | 56.95 | 0 | -0.01 | 0.06 | 1070.51
4.94 | 13455.78 | 60.23 | 56.96 | 36.03 | 10267.48 | 32077.1 | 1000.05 | 41.14 | 2689.87 | 86.34 | 54.33 | 0 | 0 | 0.06 | 1070.82
7.47 | 11609.98 | 60 | 56.79 | 35.93 | 12312.4 | 33922.9 | 948.55 | 38.39 | 2724.02 | 92.25 | 56.95 | 0 | -0.01 | 0.04 | 1071.12
7.58 | 12099.77 | 60.13 | 56.81 | 36.02 | 12421.34 | 33433.11 | 985.09 | 44.58 | 2727.27 | 91.8 | 56.95 | 0 | 0 | 0.06 | 1071.43
4.84 | 12662.13 | 60.27 | 56.87 | 36 | 12405.83 | 32870.75 | 961.92 | 57.76 | 2729.73 | 92.45 | 59.57 | 0 | -0.01 | 0.05 | 1071.73
4.55 | 12566.89 | 60.32 | 56.92 | 36.04 | 12343.5 | 32965.99 | 898.35 | 49.86 | 2726.48 | 90.29 | 56.95 | 0 | 0 | 0.05 | 1072.04
4.93 | 12322 | 60.38 | 56.98 | 36 | 12151.47 | 33210.88 | 982.19 | 53.19 | 2744.42 | 92.55 | 56.95 | 0 | -0.01 | 0.05 | 1072.34
4.47 | 12417.23 | 60.42 | 57.02 | 35.99 | 12094.38 | 33115.65 | 1073.62 | 54.9 | 2737.91 | 91.54 | 59.57 | 0 | 0 | 0.05 | 1072.65
5.59 | 12476.19 | 60.47 | 57.07 | 35.98 | 12109.96 | 33056.69 | 1025.84 | 56.79 | 2727.27 | 89.99 | 59.57 | 0 | 0 | 0.06 | 1072.96
5.9 | 13002.27 | 60.44 | 57.07 | 35.98 | 12063.29 | 32530.61 | 1005.57 | 56.85 | 2735.45 | 91.39 | 56.95 | 0 | 0 | 0.05 | 1073.27
5.68 | 12925.17 | 60.47 | 57.08 | 35.96 | 12058.04 | 32607.71 | 984.81 | 56.18 | 2732.2 | 91.95 | 56.95 | 0 | 0.01 | 0.05 | 1073.57
5.63 | 12548.75 | 60.55 | 57.13 | 35.96 | 12068.46 | 32984.13 | 861.81 | 56.48 | 2739.54 | 91.24 | 56.95 | 0 | -0.02 | 0.05 | 1073.88
6.36 | 12834.47 | 60.57 | 57.17 | 35.96 | 12047.7 | 32698.41 | 914.62 | 61.76 | 2737.91 | 92.5 | 56.95 | -0.01 | -0.02 | 0.06 | 1074.18
6.04 | 12530.61 | 60.61 | 57.21 | 35.96 | 12084.04 | 33002.27 | 1056.8 | 54.93 | 2733.82 | 90.99 | 62.26 | 0 | -0.02 | 0.06 | 1074.49
9.14 | 12267.57 | 60.63 | 57.26 | 35.93 | 12146.3 | 33265.31 | 923.03 | 52.76 | 2724.02 | 92.25 | 59.57 | 0 | -0.01 | 0.04 | 1074.79
9.73 | 12643.99 | 60.68 | 57.28 | 35.94 | 12120.38 | 32888.89 | 948.27 | 58.95 | 2734.62 | 84.99 | 59.57 | -0.01 | -0.01 | 0.05 | 1075.1
7.1 | 12566.89 | 60.7 | 57.32 | 35.95 | 11829.68 | 32965.99 | 1012.39 | 52.82 | 2751.77 | 89.04 | 59.57 | 0 | 0 | 0.05 | 1075.4
7.01 | 12662.13 | 60.76 | 57.36 | 35.95 | 12084.04 | 32870.75 | 965.64 | 43.52 | 2734.62 | 91.95 | 59.57 | 0 | 0 | 0.05 | 1075.71
7.28 | 12662.13 | 60.78 | 57.42 | 35.91 | 12094.38 | 32870.75 | 900.14 | 47.42 | 2735.45 | 83.24 | 59.57 | 0 | 0 | 0.05 | 1076.02
6.63 | 12589.57 | 60.83 | 57.47 | 35.94 | 12115.14 | 32943.31 | 962.2 | 47.7 | 2737.08 | 90.49 | 62.26 | 0 | -0.01 | 0.05 | 1076.32
6.71 | 12907.03 | 60.87 | 57.51 | 35.89 | 12063.29 | 32625.85 | 965.09 | 53.28 | 2737.91 | 89.44 | 59.57 | 0 | -0.01 | 0.05 | 1076.63
6.4 | 12607.71 | 60.91 | 57.57 | 35.89 | 12099.55 | 32925.17 | 918.83 | 49.95 | 2738.71 | 89.19 | 62.26 | 0 | -0.01 | 0.03 | 1076.93
7.69 | 12435.37 | 60.93 | 57.66 | 35.89 | 12167.05 | 33097.51 | 970.33 | 42.33 | 2726.48 | 93.65 | 62.26 | -0.01 | 0.01 | 0.03 | 1077.24
7.05 | 12739.23 | 60.97 | 57.7 | 35.82 | 12026.95 | 32793.65 | 902.28 | 47.18 | 2737.91 | 84.29 | 62.26 | 0 | 0 | 0.03 | 1077.54
5.97 | 12512.47 | 61.02 | 57.55 | 35.88 | 11995.78 | 33020.41 | 846.29 | 45.77 | 2743.63 | 91.14 | 59.57 | 0 | -0.01 | 0.04 | 1077.85
4.73 | 12965.99 | 61.06 | 57.68 | 35.84 | 12021.71 | 32566.89 | 982.19 | 44.16 | 2743.63 | 91.09 | 62.26 | 0 | 0 | 0.04 | 1078.16
4.3 | 12852.61 | 61.1 | 57.76 | 35.79 | 12032.12 | 32680.27 | 1023.7 | 45.44 | 2741.17 | 83.84 | 64.88 | 0 | 0.01 | 0.03 | 1078.46
4.3 | 12249.43 | 61.14 | 57.83 | 35.78 | 12068.46 | 33283.45 | 983.5 | 42.2 | 2741.96 | 84.99 | 64.88 | 0.01 | -0.01 | 0.04 | 1080.16
7.08 | 12530.61 | 60.59 | 57.13 | 35.59 | 12229.32 | 33002.27 | 918 | 44.8 | 2746.88 | 90.64 | 62.26 | 0 | 0 | 0.03 | 1080.46
4.25 | 12589.57 | 60.81 | 57.28 | 35.63 | 12234.56 | 32943.31 | 941.72 | 52.42 | 2737.08 | 92.9 | 64.88 | 0 | 0 | 0.02 | 1080.77
4.57 | 12852.61 | 61.02 | 57.38 | 35.63 | 12167.05 | 32680.27 | 893.04 | 49.92 | 2737.08 | 93.4 | 62.26 | 0 | 0 | 0.03 | 1081.08
4.28 | 12870.75 | 61.08 | 57.49 | 35.61 | 12203.39 | 32662.13 | 1068.38 | 49.43 | 2732.2 | 91.14 | 64.88 | 0 | 0 | 0.03 | 1081.39
3.71 | 12984.13 | 60.95 | 57.59 | 35.66 | 12063.29 | 32548.75 | 956.41 | 41.68 | 2739.54 | 92.65 | 64.88 | -0.01 | 0 | 0.03 | 1081.7
4.2 | 13074.83 | 60.99 | 57.66 | 35.65 | 12104.79 | 32458.05 | 965.64 | 50.2 | 2734.62 | 89.09 | 64.88 | 0 | 0 | 0.03 | 1082.01
3.83 | 12775.51 | 61.04 | 57.7 | 35.65 | 12052.87 | 32757.37 | 862.84 | 53.77 | 2741.96 | 89.54 | 62.26 | -0.02 | -0.01 | 0.02 | 1082.31
3.55 | 12643.99 | 61.06 | 57.76 | 35.63 | 12068.46 | 32888.89 | 796.58 | 47.08 | 2742.79 | 87.99 | 62.26 | 0 | -0.01 | 0.03 | 1082.62
4.43 | 12476.19 | 61.1 | 57.76 | 35.63 | 12109.96 | 33056.69 | 916.97 | 37.99 | 2737.91 | 89.74 | 67.5 | -0.01 | -0.01 | 0.02 | 1082.93
4.4 | 13002.27 | 61.17 | 57.81 | 35.58 | 12084.04 | 32530.61 | 917.24 | 49.74 | 2746.05 | 89.84 | 64.88 | 0 | -0.01 | 0.03 | 1083.23
3.77 | 12793.65 | 61.21 | 57.87 | 35.61 | 12125.55 | 32739.23 | 962.75 | 48.88 | 2735.45 | 89.59 | 67.5 | -0.01 | 0.01 | 0.03 | 1083.54
3.68 | 13229.02 | 61.23 | 57.93 | 35.56 | 12104.79 | 32303.85 | 982.19 | 50.9 | 2744.42 | 90.84 | 67.5 | -0.01 | 0 | 0.02 | 1083.85
3.83 | 12870.75 | 61.27 | 58.02 | 35.57 | 12125.55 | 32662.13 | 973.78 | 47.94 | 2742.79 | 86.64 | 67.5 | -0.01 | -0.01 | 0.02 | 1084.15
3.91 | 12907.03 | 61.44 | 58.1 | 35.57 | 12104.79 | 32625.85 | 922.21 | 44.03 | 2745.26 | 88.59 | 64.88 | 0 | 0 | 0.02 | 1084.46
4.5 | 12811.79 | 61.42 | 58.19 | 35.58 | 12301.99 | 32721.09 | 957.72 | 34.48 | 2721.6 | 85.49 | 67.5 | -0.01 | 0 | 0.03 | 1084.77
5.67 | 12834.47 | 61.44 | 58.25 | 35.54 | 12307.16 | 32698.41 | 939.86 | 37.63 | 2718.3 | 85.59 | 67.5 | 0 | 0 | 0.02 | 1085.07
6.14 | 12925.17 | 61.46 | 58.31 | 35.58 | 12218.97 | 32607.71 | 993.5 | 45.35 | 2723.22 | 86.04 | 64.88 | -0.01 | -0.01 | 0.01 | 1085.38
6.39 | 12984.13 | 61.51 | 58.31 | 35.55 | 12250.07 | 32548.75 | 970.88 | 41.96 | 2721.6 | 87.69 | 64.88 | -0.01 | 0 | 0.03 | 1085.69
5.67 | 12811.79 | 61.54 | 58.36 | 35.59 | 12203.39 | 32721.09 | 974.54 | 37.6 | 2723.22 | 86.94 | 64.88 | -0.01 | 0 | 0.02 | 1085.99
6.96 | 12435.37 | 61.57 | 58.36 | 35.59 | 12276.06 | 33097.51 | 1011.91 | 41.84 | 2715.88 | 86.89 | 64.88 | 0 | -0.01 | 0.02 | 1086.3
10.77 | 12435.37 | 61.59 | 58.36 | 35.6 | 12426.58 | 33097.51 | 1056.31 | 34.85 | 2701.19 | 87.24 | 67.5 | 0 | 0.01 | 0.02 | 1086.6
11.55 | 12925.17 | 61.61 | 58.36 | 35.57 | 12353.91 | 32607.71 | 954.82 | 43.06 | 2706.08 | 87.04 | 67.5 | -0.01 | 0 | 0.01 | 1086.91
8.59 | 12417.23 | 61.61 | 58.36 | 35.57 | 12322.74 | 33115.65 | 934.07 | 39.4 | 2708.54 | 87.84 | 64.88 | -0.01 | 0.01 | 0.02 | 1087.22
7.63 | 12530.61 | 61.65 | 58.33 | 35.55 | 12312.4 | 33002.27 | 1037.63 | 41.96 | 2710.96 | 87.54 | 67.5 | -0.01 | 0.02 | 0.03 | 1087.53
5.53 | 12943.31 | 61.65 | 58.38 | 35.53 | 12161.88 | 32589.57 | 1017.91 | 47.57 | 2726.48 | 88.59 | 64.88 | 0 | 0.01 | 0.02 | 1087.83
4.99 | 12907.03 | 61.69 | 58.42 | 35.49 | 12182.64 | 32625.85 | 950.34 | 39.76 | 2725.65 | 88.04 | 67.5 | -0.01 | 0.04 | 0.03 | 1088.13
5.36 | 12589.57 | 61.72 | 58.46 | 35.49 | 12177.47 | 32943.31 | 960.34 | 44.55 | 2727.27 | 87.74 | 64.88 | 0 | 0 | 0.01 | 1088.44
4.57 | 13455.78 | 61.78 | 58.25 | 35.45 | 12167.05 | 32077.1 | 922.48 | 39.55 | 2730.57 | 88.04 | 64.88 | -0.01 | 0 | 0.02 | 1088.75
3.86 | 12662.13 | 61.8 | 58.46 | 35.39 | 12167.05 | 32870.75 | 935.65 | 32.47 | 2732.2 | 87.79 | 64.88 | -0.01 | 0.01 | 0.03 | 1089.06
4.32 | 12625.85 | 61.82 | 58.57 | 35.31 | 12218.97 | 32907.03 | 895.94 | 28.84 | 2729.73 | 87.99 | 64.88 | -0.01 | 0 | 0.03 | 1089.36
5.31 | 12775.51 | 61.84 | 58.59 | 35.3 | 12182.64 | 32757.37 | 875.46 | 33.36 | 2730.57 | 86.59 | 62.26 | -0.01 | 0 | 0.02 | 1089.67
4.74 | 12984.13 | 61.86 | 58.57 | 35.31 | 12151.47 | 32548.75 | 912 | 33.08 | 2733.82 | 85.84 | 62.26 | 0 | -0.01 | 0.03 | 1089.98
4.38 | 12965.99 | 61.86 | 58.57 | 35.33 | 12182.64 | 32566.89 | 915.38 | 35.31 | 2730.57 | 87.09 | 62.26 | -0.01 | 0 | 0.03 | 1090.28
8.26 | 12530.61 | 61.17 | 57.55 | 35.43 | 9717.33 | 33002.27 | 1051.56 | 53 | 2756.72 | 77.59 | 62.26 | 0 | 0 | 0.02 | 1090.59
8.52 | 12589.57 | 61.06 | 57.57 | 35.59 | 9691.34 | 32943.31 | 1125.68 | 44.86 | 2768.16 | 74.18 | 67.5 | 0 | 0.01 | 0.03 | 1090.9
4.76 | 12888.89 | 61.02 | 57.57 | 35.54 | 9270.95 | 32643.99 | 1091.82 | 51.97 | 2799.92 | 73.93 | 64.88 | 0 | 0.01 | 0.03 | 1091.2
4.17 | 12607.71 | 60.95 | 57.55 | 35.59 | 9130.84 | 32925.17 | 1055.49 | 56.45 | 2824.41 | 74.98 | 64.88 | 0 | 0 | 0.03 | 1091.51
3.72 | 13097.51 | 60.89 | 57.47 | 35.62 | 9359.2 | 32435.37 | 1046.04 | 57.52 | 2803.21 | 77.84 | 64.88 | 0 | 0.01 | 0.02 | 1091.81
4.49 | 13020.41 | 60.83 | 57.36 | 35.76 | 9094.51 | 32512.47 | 1039.21 | 56.33 | 2783.64 | 74.48 | 64.88 | -0.01 | 0 | 0.03 | 1092.12
4.67 | 12965.99 | 60.81 | 57.15 | 35.88 | 9187.93 | 32566.89 | 1034.25 | 58.56 | 2777.09 | 77.59 | 64.88 | 0 | 0 | 0.03 | 1092.42
5.76 | 12607.71 | 60.74 | 57.02 | 35.9 | 9245.02 | 32925.17 | 989.29 | 59.2 | 2780.38 | 77.09 | 62.26 | -0.01 | 0.01 | 0.02 | 1092.73
6.51 | 12888.89 | 60.68 | 56.98 | 35.88 | 9821.1 | 32643.99 | 991.64 | 52.73 | 2388.22 | 80.94 | 62.26 | 0 | 0 | 0.03 | 1093.04
5.61 | 12548.75 | 60.63 | 56.94 | 35.91 | 9841.85 | 32984.13 | 1129.88 | 47.54 | 2390.68 | 81.29 | 64.88 | 0 | 0.01 | 0.03 | 1093.34
6.11 | 12852.61 | 60.59 | 56.89 | 35.97 | 9867.85 | 32680.27 | 1093.34 | 46.75 | 2387.42 | 80.24 | 64.88 | 0 | 0.01 | 0.02 | 1093.65
7.53 | 12453.51 | 60.61 | 56.89 | 36.02 | 9857.44 | 33079.37 | 1078.1 | 46.78 | 2374.36 | 80.24 | 64.88 | -0.01 | 0 | 0.03 | 1093.95
8.15 | 12984.13 | 60.61 | 56.92 | 36.03 | 9888.6 | 32548.75 | 1128.85 | 37.57 | 2375.19 | 79.94 | 64.88 | -0.01 | 0 | 0.03 | 1094.26
7.59 | 13002.27 | 60.59 | 56.89 | 36.06 | 9888.6 | 32530.61 | 1084.93 | 37.47 | 2375.19 | 80.44 | 64.88 | 0 | -0.01 | 0.02 | 1094.56
6.32 | 12888.89 | 60.59 | 56.92 | 36.11 | 9867.85 | 32643.99 | 1008.46 | 46.17 | 2387.42 | 79.79 | 62.26 | 0 | 0 | 0.03 | 1094.87
5.73 | 12907.03 | 60.57 | 56.89 | 36.14 | 9815.93 | 32625.85 | 1073.9 | 58.5 | 2396.39 | 84.24 | 64.88 | 0 | 0 | 0.04 | 1095.17
4.76 | 12757.37 | 60.53 | 56.92 | 36.18 | 9732.91 | 32775.51 | 1010.32 | 55.47 | 2394.76 | 74.73 | 64.88 | 0 | 0.01 | 0.03 | 1095.48
4.28 | 12566.89 | 60.49 | 56.87 | 36.18 | 9784.76 | 32965.99 | 926.96 | 50.96 | 2397.19 | 80.49 | 62.26 | 0 | -0.01 | 0.03 | 1095.78
5.07 | 12208.62 | 60.49 | 56.85 | 36.09 | 12348.74 | 33324.26 | 1015.84 | 49.01 | 2743.67 | 86.29 | 64.88 | 0 | 0.02 | 0.02 | 1096.09
6.82 | 13115.65 | 60.53 | 56.94 | 36.09 | 12099.55 | 32417.23 | 907.52 | 53.67 | 2745.29 | 83.14 | 62.26 | 0 | 0.01 | 0.03 | 1096.39
6.05 | 12984.13 | 60.57 | 57.02 | 36.06 | 12073.63 | 32548.75 | 1034.73 | 60.54 | 2748.59 | 89.74 | 64.88 | 0 | 0.01 | 0.02 | 1096.7
6.83 | 12494.33 | 60.57 | 57.15 | 36.08 | 12198.22 | 33038.55 | 1012.67 | 53.86 | 2735.53 | 91.24 | 64.88 | 0 | 0 | 0.02 | 1097.01
8.27 | 12362.81 | 60.61 | 57.26 | 36.06 | 12213.8 | 33170.07 | 982.95 | 50.68 | 2748.59 | 86.64 | 64.88 | 0 | 0.02 | 0.02 | 1097.31
8.8 | 12344.67 | 60.63 | 57.32 | 36.04 | 12333.16 | 33188.21 | 1000.81 | 46.05 | 2732.27 | 81.24 | 64.88 | 0 | 0 | 0.04 | 1097.62
6.14 | 13455.78 | 60.7 | 57.42 | 36.02 | 12198.22 | 32077.1 | 1013.43 | 49.28 | 2742.87 | 89.69 | 64.88 | 0 | 0 | 0.03 | 1097.92
5.58 | 12530.61 | 60.72 | 57.53 | 36.03 | 12115.14 | 33002.27 | 1028.94 | 56.73 | 2726.56 | 81.84 | 67.5 | 0 | 0 | 0.03 | 1098.23
5.67 | 12739.23 | 60.76 | 57.62 | 35.98 | 12109.96 | 32793.65 | 1037.15 | 58.74 | 2732.27 | 89.24 | 64.88 | 0 | 0.02 | 0.03 | 1098.53
5.45 | 12757.37 | 60.83 | 57.7 | 35.96 | 12135.89 | 32775.51 | 974.54 | 58.46 | 2738.78 | 90.09 | 67.5 | 0 | 0.01 | 0.03 | 1098.84
5.49 | 11337.87 | 59.51 | 57.68 | 36.84 | 12075.77 | 48952.38 | 438.52 | 0 | 0 | 0.69 | 54.33 | 0 | 0.02 | 0.04 | 1099.36
3.49 | 10535.15 | 60.68 | 57.41 | 35.68 | 12120.38 | 34997.73 | 936.96 | 28.47 | 2733.07 | 89.79 | 67.5 | 0 | 0 | 0.04 | 1099.67
4.81 | 9836.73 | 60.84 | 57.49 | 35.66 | 12146.3 | 35696.15 | 1075.48 | 50.23 | 2742.04 | 91.34 | 67.5 | 0 | -0.01 | 0.02 | 1099.98
4.33 | 10344.67 | 61.02 | 57.7 | 35.7 | 12192.98 | 35188.21 | 1082.31 | 51.57 | 2747.75 | 87.24 | 67.5 | 0 | -0.01 | 0.03 | 1100.28
3.7 | 10702.95 | 61.14 | 57.93 | 35.66 | 12208.56 | 34829.93 | 1081.83 | 53.22 | 2753.47 | 93 | 67.5 | 0 | 0 | 0.03 | 1100.59
3.21 | 10571.43 | 61.18 | 58.04 | 35.74 | 12073.63 | 34961.45 | 1084.45 | 56.21 | 2745.29 | 86.69 | 70.12 | 0 | 0.02 | 0.03 | 1100.89
3.21 | 10571.43 | 61.18 | 58.04 | 35.74 | 12073.63 | 34961.45 | 1084.45 | 56.21 | 2745.29 | 86.69 | 70.12 | 0 | 0.02 | 0.03 | 1100.89
4.27 | 10834.47 | 61.25 | 58.12 | 35.62 | 12198.22 | 34698.41 | 1153.81 | 51.51 | 2742.87 | 89.14 | 67.5 | 0 | 0.03 | 0.03 | 1101.2
5.3 | 11437.64 | 61.31 | 58.23 | 35.58 | 12120.38 | 34095.24 | 1108.65 | 54.56 | 2745.29 | 90.64 | 64.88 | 0 | 0.03 | 0.03 | 1101.5
4.3 | 11269.84 | 61.36 | 58.31 | 35.45 | 12167.05 | 34263.04 | 1070.24 | 55.41 | 2746.13 | 91.44 | 64.88 | 0 | 0 | 0.03 | 1101.81
4.34 | 11043.08 | 61.44 | 58.4 | 35.42 | 12146.3 | 34489.8 | 1137.26 | 56.12 | 2747.75 | 85.54 | 62.26 | 0 | 0 | 0.03 | 1102.12
4.52 | 11233.56 | 61.52 | 58.46 | 35.39 | 12270.89 | 34299.32 | 1123.33 | 53.64 | 2768.95 | 88.19 | 64.88 | 0 | 0 | 0.04 | 1102.42
4.7 | 11287.98 | 61.61 | 58.54 | 35.33 | 12213.8 | 34244.9 | 1117.54 | 53.28 | 2756.72 | 91.19 | 62.26 | 0 | 0.01 | 0.03 | 1102.72
4.18 | 11646.26 | 61.67 | 58.61 | 35.24 | 12177.47 | 33886.62 | 1071.55 | 51.36 | 2759.19 | 88.44 | 62.26 | 0 | 0.01 | 0.03 | 1103.03
3.99 | 10684.81 | 61.72 | 58.65 | 35.19 | 12250.07 | 34848.07 | 1164.08 | 50.32 | 2765.7 | 85.74 | 62.26 | 0 | 0.02 | 0.04 | 1103.34
4.47 | 11814.06 | 61.78 | 58.61 | 35.16 | 12322.74 | 33718.82 | 1168.29 | 49.77 | 2758.35 | 88.39 | 59.57 | 0 | 0.01 | 0.04 | 1103.64
4.91 | 10988.66 | 61.84 | 58.67 | 35.15 | 12296.82 | 34544.22 | 1137.54 | 51.66 | 2761.61 | 90.89 | 59.57 | -0.01 | 0 | 0.04 | 1103.95
3.5 | 11233.56 | 61.93 | 58.76 | 35.13 | 12208.56 | 34299.32 | 1140.43 | 53.13 | 2758.35 | 93.25 | 56.95 | 0 | 0.01 | 0.04 | 1104.25
4.15 | 11174.6 | 61.97 | 58.84 | 35.01 | 12099.55 | 34358.28 | 1105.48 | 47.02 | 2771.41 | 91.6 | 56.95 | -0.01 | 0.01 | 0.05 | 1104.56
3.58 | 11478.46 | 62.03 | 58.91 | 34.92 | 11975.03 | 34054.42 | 1041.83 | 55.35 | 2797.49 | 91.29 | 54.33 | 0 | 0 | 0.04 | 1104.86
4.42 | 11700.68 | 62.12 | 58.95 | 34.72 | 11902.36 | 33832.2 | 1013.98 | 51.45 | 2789.32 | 88.44 | 54.33 | 0 | 0.01 | 0.05 | 1105.17
3.97 | 11455.78 | 62.14 | 58.95 | 34.52 | 12021.71 | 34077.1 | 1079.69 | 54.32 | 2766.49 | 91.09 | 54.33 | 0 | 0.01 | 0.05 | 1105.48
4.28 | 11587.3 | 62.18 | 58.99 | 34.27 | 12203.39 | 33945.58 | 1121.26 | 47.42 | 2761.61 | 90.14 | 54.33 | 0 | 0.01 | 0.05 | 1105.78
3.87 | 11306.12 | 62.24 | 59.06 | 34.19 | 12281.24 | 34226.76 | 1133.88 | 45.38 | 2759.98 | 88.44 | 51.71 | 0 | 0 | 0.05 | 1106.09
3.79 | 11945.58 | 62.2 | 59.06 | 34.09 | 12213.8 | 33587.3 | 1212.21 | 45.01 | 2750.21 | 87.14 | 54.33 | 0 | 0 | 0.06 | 1106.39
4.06 | 11718.82 | 62.18 | 59.06 | 33.95 | 12203.39 | 33814.06 | 1119.89 | 50.78 | 2746.96 | 88.24 | 51.71 | 0 | 0 | 0.05 | 1106.7
4.4 | 11700.68 | 62.16 | 58.97 | 33.87 | 12286.41 | 33832.2 | 1187.73 | 51.91 | 2749.38 | 87.94 | 49.09 | 0 | -0.01 | 0.06 | 1107
4.98 | 11569.16 | 62.16 | 58.97 | 33.76 | 12260.48 | 33963.72 | 1246.06 | 51.54 | 2742.87 | 89.29 | 51.71 | 0 | 0 | 0.08 | 1107.31
4.25 | 11210.88 | 62.16 | 58.95 | 33.69 | 12213.8 | 34322 | 1242.13 | 61.73 | 2746.96 | 89.29 | 49.09 | 0 | -0.01 | 0.08 | 1107.61
4.23 | 11909.3 | 62.2 | 58.95 | 33.58 | 12203.39 | 33623.58 | 1189.32 | 50.93 | 2731.44 | 92 | 46.47 | 0 | -0.01 | 0.08 | 1107.93
5.75 | 10911.56 | 62.2 | 58.95 | 33.57 | 12229.32 | 34621.32 | 1099.68 | 54.01 | 2738.78 | 83.04 | 43.85 | 0 | 0 | 0.08 | 1108.23
4.28 | 11496.6 | 62.24 | 58.97 | 33.51 | 12146.3 | 34036.28 | 1098.65 | 49.56 | 2732.27 | 83.14 | 41.16 | 0.01 | -0.01 | 0.1 | 1108.54
4.23 | 11945.58 | 62.24 | 58.97 | 33.46 | 12208.56 | 33587.3 | 1103.06 | 44.61 | 2729.81 | 82.29 | 49.09 | 0 | 0 | 0.08 | 1108.84
3.75 | 11963.72 | 62.27 | 58.93 | 33.34 | 12099.55 | 33569.16 | 1075.76 | 46.78 | 2723.3 | 82.14 | 49.09 | 0.01 | 0 | 0.09 | 1109.15
3.85 | 11192.74 | 62.24 | 58.91 | 33.27 | 12089.21 | 34340.14 | 1057.07 | 36.96 | 2723.3 | 88.09 | 46.47 | 0 | -0.01 | 0.09 | 1109.45
3.82 | 10063.49 | 62.01 | 57.47 | 33.91 | 12784.64 | 35469.39 | 1131.75 | 49.28 | 2817.86 | 86.54 | 46.47 | 0 | -0.02 | 0.09 | 1109.76
3.39 | 10176.87 | 61.86 | 57.72 | 33.99 | 12701.42 | 35356.01 | 1058.66 | 50.78 | 2815.44 | 87.84 | 46.47 | 0 | 0 | 0.09 | 1110.07
3.51 | 10798.19 | 61.74 | 57.99 | 33.95 | 12717 | 34734.69 | 1090.24 | 48.76 | 2803.21 | 87.44 | 46.47 | 0.01 | 0 | 0.09 | 1110.37
3.9 | 9650.79 | 61.72 | 58.17 | 33.88 | 12613.09 | 35882.09 | 1068.1 | 46.9 | 2799.92 | 86.74 | 43.85 | 0 | 0 | 0.09 | 1110.68
4.18 | 10195.01 | 61.69 | 58.27 | 33.82 | 12644.26 | 35337.87 | 988.47 | 47.79 | 2790.15 | 86.74 | 43.85 | 0 | 0 | 0.1 | 1110.98
3.58 | 10798.19 | 61.63 | 58.38 | 33.7 | 12639.09 | 34734.69 | 942.75 | 51.17 | 2795.87 | 86.24 | 41.16 | 0 | 0 | 0.11 | 1111.29
3.52 | 10702.95 | 61.67 | 58.4 | 33.62 | 12675.42 | 34829.93 | 1148.57 | 55.72 | 2790.98 | 91.75 | 46.47 | 0 | -0.01 | 0.09 | 1111.6
3.89 | 10517.01 | 61.67 | 58.36 | 33.6 | 12592.27 | 35015.87 | 1010.81 | 51.91 | 2790.15 | 89.89 | 43.85 | 0 | 0.01 | 0.1 | 1111.9
3.82 | 10385.49 | 61.69 | 58.33 | 33.52 | 12691.01 | 35147.39 | 1092.58 | 48.55 | 2796.66 | 85.24 | 43.85 | 0 | 0 | 0.09 | 1112.21
3.83 | 9931.97 | 61.72 | 58.36 | 33.42 | 12768.99 | 35600.91 | 1087.62 | 51.54 | 2799.12 | 85.64 | 41.16 | 0 | -0.01 | 0.11 | 1112.51
3.34 | 10476.19 | 61.74 | 58.36 | 33.31 | 12722.24 | 35056.69 | 1032.94 | 45.38 | 2790.98 | 88.09 | 38.54 | 0 | 0.01 | 0.11 | 1112.82
3.09 | 10702.95 | 61.78 | 58.36 | 33.24 | 12685.83 | 34829.93 | 1091.82 | 47.57 | 2786.06 | 87.14 | 38.54 | 0.01 | -0.01 | 0.11 | 1113.12
3.81 | 10195.01 | 61.76 | 58.38 | 33.18 | 12675.42 | 35337.87 | 1032.11 | 47.85 | 2790.15 | 85.44 | 35.92 | 0.01 | -0.01 | 0.11 | 1113.43
5.64 | 10045.35 | 61.78 | 58.38 | 33.14 | 12711.83 | 35487.53 | 1012.67 | 55.11 | 2781.18 | 83.49 | 35.92 | 0 | 0 | 0.11 | 1113.73
5.61 | 10081.63 | 61.82 | 58.4 | 33.04 | 12717 | 35451.25 | 1044.45 | 48.61 | 2776.3 | 79.29 | 35.92 | 0.01 | 0 | 0.12 | 1114.04
4.54 | 9854.88 | 61.8 | 58.4 | 33.01 | 12732.65 | 35678 | 1110.99 | 49.28 | 2782.01 | 87.74 | 35.92 | 0.02 | 0 | 0.1 | 1114.35
5.37 | 9877.55 | 61.82 | 58.44 | 32.99 | 12711.83 | 35655.33 | 1022.67 | 46.54 | 2775.46 | 89.74 | 35.92 | 0 | -0.01 | 0.09 | 1114.65
5.7 | 10721.09 | 61.82 | 58.44 | 32.93 | 12768.99 | 34811.79 | 1056.59 | 51.39 | 2781.18 | 90.14 | 38.54 | 0.01 | -0.01 | 0.1 | 1114.96
4.66 | 10589.57 | 61.82 | 58.48 | 32.89 | 12722.24 | 34943.31 | 1140.71 | 51.66 | 2788.52 | 86.09 | 35.92 | 0.01 | -0.02 | 0.11 | 1115.26
3.7 | 10385.49 | 61.8 | 58.42 | 32.84 | 12774.23 | 35147.39 | 1115.47 | 50.2 | 2789.32 | 83.19 | 35.92 | 0.01 | -0.02 | 0.12 | 1115.57
3.97 | 10553.29 | 61.78 | 58.42 | 32.74 | 12691.01 | 34979.59 | 1091 | 53.49 | 2777.92 | 83.54 | 35.92 | 0.01 | 0 | 0.12 | 1115.87
4.51 | 9950.11 | 61.8 | 58.42 | 32.65 | 12815.81 | 35582.77 | 1090.24 | 49.53 | 2790.98 | 84.39 | 35.92 | 0.01 | -0.02 | 0.1 | 1116.18
4.17 | 10158.73 | 61.84 | 58.36 | 32.6 | 12701.42 | 35374.15 | 1070.52 | 49.19 | 2782.01 | 85.14 | 33.3 | 0 | 0 | 0.12 | 1116.49
3.54 | 10476.19 | 61.82 | 58.31 | 32.47 | 12748.23 | 35056.69 | 1073.9 | 51.02 | 2783.64 | 87.09 | 33.3 | 0.01 | -0.02 | 0.12 | 1116.79
4.06 | 10630.39 | 61.8 | 58.33 | 32.43 | 12711.83 | 34902.49 | 1138.85 | 47.18 | 2773.04 | 89.79 | 33.3 | 0 | -0.03 | 0.11 | 1117.1
6.15 | 9913.83 | 61.82 | 58.36 | 32.36 | 12826.22 | 35619.05 | 1127.54 | 49.98 | 2769.78 | 83.29 | 30.68 | 0.02 | -0.03 | 0.12 | 1117.4
5.47 | 10308.39 | 61.84 | 58.4 | 32.34 | 12826.22 | 35224.49 | 1137.54 | 46.84 | 2776.3 | 84.94 | 35.92 | 0.01 | 0 | 0.13 | 1117.71
5.91 | 10498.87 | 61.82 | 58.44 | 32.3 | 12826.22 | 35034.01 | 1176.7 | 49.65 | 2771.41 | 85.69 | 33.3 | 0.02 | 0 | 0.12 | 1118.01
7.85 | 10195.01 | 61.84 | 58.44 | 32.27 | 12826.22 | 35337.87 | 1137.81 | 46.47 | 2777.09 | 84.24 | 33.3 | 0 | -0.02 | 0.12 | 1118.32
7.69 | 9968.25 | 61.84 | 58.44 | 32.25 | 12893.79 | 35564.63 | 1154.64 | 52.49 | 2776.3 | 84.99 | 33.3 | 0.01 | -0.01 | 0.12 | 1118.62
10.87 | 9800.45 | 61.84 | 58.42 | 32.28 | 13003.14 | 35732.43 | 1152.02 | 49.37 | 2767.32 | 85.69 | 30.68 | 0.02 | -0.01 | 0.12 | 1118.93
3.41 | 9650.79 | 61.44 | 57.38 | 32.99 | 12529.32 | 35882.09 | 1092.58 | 44.4 | 2762.44 | 91.9 | 28.06 | 0.01 | -0.01 | 0.13 | 1119.24
3.57 | 8916.1 | 61.59 | 57.66 | 32.9 | 12487.67 | 36616.78 | 1098.65 | 49.83 | 2753.47 | 91.95 | 28.06 | 0.01 | -0.02 | 0.13 | 1119.54
4.76 | 8743.76 | 60.93 | 57.38 | 32.64 | 12492.91 | 36789.12 | 797.13 | 46.29 | 2734.62 | 88.24 | 22.82 | 0 | -0.01 | 0.12 | 1119.85
3.86 | 9029.48 | 60.97 | 57.47 | 32.55 | 12919.85 | 36503.4 | 1113.61 | 45.19 | 2755.02 | 91.85 | 22.82 | 0.01 | -0.03 | 0.14 | 1120.16
3.95 | 9197.28 | 61.06 | 57.57 | 32.43 | 12826.15 | 36335.6 | 1030.25 | 50.5 | 2742.79 | 89.29 | 22.82 | 0.02 | -0.02 | 0.12 | 1120.46
5.75 | 9047.62 | 61.06 | 57.66 | 32.37 | 12888.62 | 36485.26 | 1162.22 | 47.36 | 2730.57 | 83.89 | 25.44 | 0.01 | -0.03 | 0.13 | 1120.77
5.16 | 9029.48 | 60.99 | 57.81 | 32.32 | 12721.96 | 36503.4 | 1144.64 | 49.37 | 2729.73 | 85.04 | 25.44 | 0.01 | -0.02 | 0.14 | 1121.08
3.76 | 9668.93 | 60.97 | 57.87 | 32.32 | 12664.74 | 35863.95 | 1067.9 | 52.79 | 2729.73 | 90.79 | 22.82 | 0.01 | -0.02 | 0.14 | 1121.39
4.16 | 9496.6 | 61.04 | 57.93 | 32.19 | 12602.2 | 36036.28 | 1088.93 | 52.42 | 2722.39 | 80.89 | 22.82 | 0.01 | -0.01 | 0.13 | 1121.69
3.78 | 9310.66 | 61.08 | 57.93 | 32.13 | 12909.44 | 36222.22 | 1103.06 | 55.47 | 2764.83 | 90.89 | 22.82 | 0.01 | -0.01 | 0.14 | 1122
3.47 | 9424.04 | 61.12 | 58.02 | 32.06 | 12857.38 | 36108.84 | 1099.13 | 50.96 | 2758.28 | 91.85 | 22.82 | 0.01 | -0.03 | 0.14 | 1122.31
3.38 | 10027.21 | 61.14 | 58.1 | 32.02 | 12945.91 | 35505.67 | 1121.47 | 42.81 | 2759.94 | 93.75 | 20.13 | 0 | -0.02 | 0.14 | 1122.62
3.56 | 9519.27 | 61.21 | 58.06 | 32.01 | 12971.91 | 36013.61 | 1134.92 | 45.16 | 2761.57 | 93.75 | 22.82 | 0.01 | -0.02 | 0.15 | 1122.92
3.37 | 9968.25 | 61.31 | 58.21 | 31.87 | 12893.79 | 35564.63 | 1175.94 | 50.14 | 2761.57 | 94.55 | 22.82 | 0.01 | -0.03 | 0.15 | 1123.22
3.06 | 9065.76 | 61.36 | 58.14 | 31.96 | 12888.62 | 36467.12 | 1133.61 | 51.23 | 2759.94 | 94.1 | 22.82 | 0 | -0.03 | 0.15 | 1123.53
3.69 | 8934.24 | 61.38 | 57.93 | 32.12 | 12846.97 | 36598.64 | 1197.73 | 49.56 | 2760.74 | 89.04 | 20.13 | 0.01 | -0.03 | 0.16 | 1123.84
3.29 | 9346.94 | 61.4 | 57.72 | 32.23 | 12779.26 | 36185.94 | 1145.95 | 55.44 | 2759.94 | 89.59 | 20.13 | 0.01 | -0.03 | 0.16 | 1124.14
3.85 | 9233.56 | 61.4 | 57.78 | 32.33 | 12810.5 | 36299.32 | 1152.78 | 54.44 | 2750.97 | 93.4 | 20.13 | 0.01 | -0.03 | 0.17 | 1124.45
5.69 | 9741.5 | 61.38 | 57.76 | 32.64 | 12831.32 | 35791.38 | 1091.55 | 55.69 | 2744.42 | 88.39 | 17.51 | 0 | -0.03 | 0.17 | 1124.76
4.89 | 9328.8 | 61.38 | 57.78 | 32.8 | 12774.09 | 36204.08 | 1211.66 | 51.6 | 2740.33 | 88.69 | 20.13 | 0.01 | -0.03 | 0.17 | 1125.07
6.55 | 9537.41 | 61.36 | 57.85 | 32.89 | 12810.5 | 35995.46 | 1129.4 | 55.54 | 2740.33 | 88.69 | 20.13 | 0.01 | -0.03 | 0.18 | 1125.37
5.98 | 9741.5 | 61.31 | 57.91 | 32.98 | 12826.15 | 35791.38 | 1160.64 | 53.98 | 2737.91 | 85.59 | 20.13 | 0.01 | -0.04 | 0.17 | 1125.68
6.96 | 9346.94 | 61.31 | 57.96 | 33.14 | 12805.33 | 36185.94 | 1113.34 | 57.43 | 2737.91 | 82.14 | 17.51 | 0.01 | -0.02 | 0.16 | 1125.98
6.43 | 9405.9 | 61.31 | 57.97 | 33.19 | 12919.85 | 36126.98 | 1170.36 | 53.52 | 2757.48 | 83.84 | 20.13 | 0.01 | -0.03 | 0.17 | 1126.29
6.87 | 9424.04 | 61.33 | 58.04 | 33.22 | 12935.5 | 36108.84 | 1158.02 | 51.94 | 2742.79 | 82.94 | 20.13 | 0.02 | -0.03 | 0.17 | 1126.59
6.83 | 9365.08 | 61.36 | 58.1 | 33.37 | 12940.67 | 36167.8 | 1184.84 | 49.89 | 2737.08 | 83.59 | 20.13 | 0.01 | -0.04 | 0.18 | 1126.9
7.05 | 9591.84 | 61.38 | 58.17 | 33.05 | 12800.08 | 35941.04 | 1147.53 | 57.64 | 2750.14 | 87.04 | 17.51 | 0.02 | -0.04 | 0.17 | 1127.2
6.55 | 9424.04 | 61.4 | 58.17 | 33.17 | 12904.2 | 36108.84 | 1160.64 | 56.33 | 2740.33 | 87.44 | 20.13 | 0.01 | -0.03 | 0.18 | 1127.51
7.14 | 9496.6 | 61.4 | 58.14 | 33.19 | 12820.91 | 36036.28 | 1140.92 | 53.71 | 2746.05 | 86.19 | 20.13 | 0 | -0.03 | 0.17 | 1127.81
7.53 | 8988.66 | 61.4 | 58.06 | 33.2 | 12982.32 | 36544.22 | 1168.56 | 52.58 | 2732.99 | 86.69 | 20.13 | 0.01 | -0.03 | 0.19 | 1128.12
7.64 | 9950.11 | 61.42 | 58.04 | 33.2 | 12899.03 | 35582.77 | 1166.43 | 58.43 | 2737.91 | 84.69 | 20.13 | 0.01 | -0.02 | 0.18 | 1128.42
6.63 | 9460.32 | 61.42 | 58.06 | 33.22 | 12945.91 | 36072.56 | 1155.67 | 57.85 | 2738.71 | 84.19 | 20.13 | 0.01 | -0.03 | 0.19 | 1128.73
5.88 | 8575.96 | 61.25 | 57.66 | 32.93 | 12784.5 | 36956.92 | 835.47 | 54.1 | 2763.99 | 94.9 | 17.51 | 0.01 | -0.03 | 0.17 | 1129.04
5.18 | 7201.81 | 61.38 | 57.78 | 32.85 | 12862.55 | 38331.07 | 1036.59 | 60.81 | 2753.39 | 92 | 20.13 | 0 | -0.01 | 0.16 | 1129.34
4.94 | 7351.47 | 61.44 | 57.97 | 32.91 | 12930.26 | 38181.41 | 843.67 | 64.72 | 2769.71 | 92.3 | 20.13 | 0.01 | -0.03 | 0.15 | 1129.65
5.24 | 9460.32 | 61.38 | 58.21 | 32.9 | 12883.38 | 36072.56 | 1013.7 | 46.93 | 2768.91 | 93.5 | 20.13 | 0.01 | -0.02 | 0.16 | 1129.95
4.6 | 9424.04 | 61.42 | 58.4 | 32.84 | 12872.9 | 36108.84 | 1153.33 | 45.13 | 2770.54 | 95.55 | 22.82 | 0 | -0.04 | 0.17 | 1130.26
4.93 | 8653.06 | 61.46 | 58.42 | 32.78 | 12904.2 | 36879.82 | 1183.8 | 50.47 | 2764.83 | 95.25 | 22.82 | 0 | -0.02 | 0.17 | 1130.57
4.66 | 7596.37 | 61.52 | 58.46 | 32.71 | 12951.15 | 37936.51 | 1052.59 | 51.72 | 2763.2 | 91.95 | 22.82 | 0.02 | -0.02 | 0.17 | 1130.87
4.07 | 6861.68 | 61.54 | 58.48 | 32.58 | 12966.81 | 38671.2 | 1143.6 | 47.24 | 2764.83 | 92.05 | 22.82 | 0 | -0.02 | 0.18 | 1131.18
4.62 | 7804.99 | 61.59 | 58.53 | 32.52 | 12961.57 | 37727.89 | 1170.15 | 45.35 | 2755.85 | 94.05 | 25.44 | 0.01 | -0.04 | 0.16 | 1131.48
4.23 | 7161 | 61.67 | 58.48 | 32.36 | 12982.46 | 38371.88 | 1238.76 | 42.66 | 2763.99 | 87.34 | 22.82 | 0.02 | -0.04 | 0.16 | 1131.79
4.57 | 8181.41 | 61.69 | 58.44 | 32.29 | 12977.22 | 37351.47 | 1185.87 | 49.74 | 2779.85 | 92.15 | 22.82 | 0.77 | -0.02 | 0.16 | 1132.09
5.02 | 8557.82 | 61.72 | 58.42 | 32.23 | 12961.57 | 36975.06 | 1155.95 | 53.77 | 2750.14 | 90.39 | 22.82 | 0.01 | -0.03 | 0.17 | 1132.4
4.55 | 8199.55 | 61.74 | 58.38 | 32.14 | 13050.24 | 37333.33 | 1151.47 | 52.61 | 2770.54 | 91.29 | 25.44 | 0.01 | -0.03 | 0.16 | 1132.7
5.97 | 8689.34 | 61.76 | 58.44 | 32.14 | 13081.54 | 36843.54 | 1145.4 | 52.85 | 2757.48 | 91.14 | 22.82 | 0.01 | -0.04 | 0.16 | 1133.01
4.91 | 9292.52 | 61.78 | 58.53 | 32.06 | 13050.24 | 36240.36 | 1144.91 | 51.51 | 2764.83 | 90.24 | 22.82 | 0.01 | -0.03 | 0.19 | 1133.32
4.82 | 9179.14 | 61.8 | 58.59 | 32.01 | 13034.58 | 36353.74 | 1106.79 | 50.68 | 2761.57 | 90.09 | 22.82 | 0.02 | -0.03 | 0.17 | 1133.62
4.93 | 9310.66 | 61.8 | 58.61 | 31.9 | 13060.65 | 36222.22 | 1238.2 | 48.58 | 2763.99 | 89.94 | 25.44 | 0.01 | -0.04 | 0.17 | 1133.93
4.9 | 8462.59 | 61.86 | 58.69 | 31.87 | 13045.06 | 37070.29 | 1239.24 | 50.23 | 2785.57 | 89.49 | 25.44 | 0.01 | -0.03 | 0.17 | 1134.23
5.05 | 9405.9 | 61.91 | 58.76 | 31.77 | 13008.52 | 36126.98 | 1199.59 | 51.14 | 2759.94 | 91.24 | 22.82 | 0.01 | -0.04 | 0.16 | 1134.54
5.79 | 8594.1 | 61.95 | 58.74 | 31.74 | 13081.54 | 36938.78 | 1153.05 | 47.27 | 2759.94 | 91.29 | 22.82 | 0.01 | -0.04 | 0.18 | 1134.84
4.51 | 9424.04 | 61.95 | 58.74 | 31.71 | 13045.06 | 36108.84 | 1156.98 | 51.3 | 2763.99 | 92.75 | 20.13 | 0.01 | -0.03 | 0.17 | 1135.15
4.7 | 8857.14 | 61.99 | 58.8 | 31.63 | 13086.78 | 36675.74 | 1127.26 | 50.35 | 2760.74 | 93.85 | 22.82 | 0 | -0.04 | 0.17 | 1135.45
4.66 | 8707.48 | 62.03 | 58.84 | 31.58 | 13107.6 | 36825.4 | 1143.81 | 47.36 | 2755.02 | 92.2 | 22.82 | 0.01 | -0.04 | 0.18 | 1135.76
5.92 | 8952.38 | 62.08 | 58.82 | 31.55 | 13112.84 | 36580.5 | 1061.28 | 54.25 | 2748.51 | 90.94 | 20.13 | 0.01 | -0.03 | 0.2 | 1136.07
5.85 | 8689.34 | 62.08 | 58.82 | 31.44 | 13123.25 | 36843.54 | 1113.89 | 50.01 | 2758.28 | 87.84 | 22.82 | 0 | -0.05 | 0.18 | 1136.37
5.08 | 9142.86 | 62.09 | 58.84 | 31.46 | 13123.25 | 36390.02 | 1103.06 | 49.28 | 2760.74 | 91.14 | 22.82 | 0.01 | -0.04 | 0.19 | 1136.67
4.93 | 8897.96 | 62.14 | 58.78 | 31.56 | 13138.91 | 36634.92 | 1178.56 | 47.48 | 2757.48 | 91.49 | 22.82 | 0.02 | -0.04 | 0.17 | 1136.98
4.57 | 9006.8 | 62.14 | 58.54 | 31.77 | 13112.84 | 36526.08 | 1158.02 | 46.23 | 2763.2 | 93.95 | 22.82 | 0.01 | -0.05 | 0.18 | 1137.29
5.17 | 9442.18 | 62.12 | 58.38 | 31.92 | 13191.03 | 36090.7 | 1165.94 | 46.54 | 2755.02 | 86.84 | 22.82 | 0.02 | -0.05 | 0.2 | 1137.59
5.31 | 8857.14 | 62.14 | 58.33 | 32.01 | 13138.91 | 36675.74 | 1142.29 | 55.29 | 2753.39 | 91.09 | 22.82 | 0.02 | -0.04 | 0.19 | 1137.9
5.64 | 9047.62 | 62.14 | 58.31 | 32.15 | 13170.21 | 36485.26 | 1099.41 | 53.34 | 2755.02 | 90.89 | 22.82 | 0.01 | -0.05 | 0.19 | 1138.2
2.89 | 4526.08 | 62.29 | 57.74 | 31.65 | 13013.76 | 41006.8 | 1164.36 | 55.66 | 2771.34 | 92.35 | 22.82 | 0.02 | -0.04 | 0.19 | 1138.52
3.63 | 8897.96 | 62.37 | 57.87 | 31.44 | 13029.41 | 36634.92 | 1299.22 | 54.71 | 2780.69 | 91.75 | 22.82 | 0.02 | -0.05 | 0.19 | 1138.82
3.23 | 9197.28 | 62.18 | 57.99 | 31.34 | 12659.08 | 36335.6 | 1268.2 | 54.62 | 2788.48 | 95.7 | 22.82 | 0.02 | -0.04 | 0.18 | 1139.13
2.88 | 8988.66 | 62.08 | 57.91 | 31.49 | 12706.04 | 36544.22 | 1250.55 | 53.61 | 2785.23 | 93.05 | 22.82 | 0.03 | -0.03 | 0.19 | 1139.43
3.15 | 9292.52 | 62.01 | 57.17 | 32.47 | 12841.66 | 36240.36 | 1263.99 | 54.53 | 2799.42 | 90.54 | 25.44 | 0.03 | -0.03 | 0.18 | 1139.73
3.15 | 9519.27 | 61.84 | 56.24 | 33.78 | 12794.71 | 36013.61 | 1260.54 | 53.8 | 2805.14 | 91.54 | 22.82 | 0.02 | -0.05 | 0.18 | 1140.04
2.74 | 8952.38 | 61.72 | 55.83 | 35.11 | 12752.99 | 36580.5 | 1173.25 | 58.16 | 2791.74 | 92.75 | 25.44 | 0.02 | -0.04 | 0.18 | 1140.35
3.26 | 8199.55 | 61.31 | 55.79 | 35.94 | 12695.63 | 37333.33 | 1149.88 | 54.19 | 2804.8 | 92.65 | 22.82 | 0.01 | -0.05 | 0.17 | 1140.65
3.1 | 8276.64 | 60.95 | 56.77 | 35.97 | 12241.87 | 37256.24 | 1118.37 | 45.19 | 2746.88 | 88.29 | 22.82 | 0.02 | -0.05 | 0.18 | 1140.96
3.15 | 8253.97 | 56.97 | 57.29 | 35.96 | 12288.82 | 37278.91 | 1236.62 | 45.07 | 2746.05 | 84.49 | 25.44 | 0.02 | -0.04 | 0.17 | 1141.26
3.99 | 8312.93 | 60.87 | 57.57 | 35.96 | 12283.58 | 37219.95 | 1282.4 | 48.92 | 2737.91 | 84.79 | 28.06 | 0.01 | -0.04 | 0.18 | 1141.57
3.45 | 8689.34 | 60.91 | 57.76 | 35.89 | 12340.95 | 36843.54 | 1237.93 | 52.61 | 2736.28 | 89.64 | 28.06 | 0.01 | -0.05 | 0.17 | 1141.87
2.99 | 8498.87 | 60.99 | 57.81 | 35.82 | 12241.87 | 37034.01 | 1253.72 | 55.29 | 2750.14 | 84.74 | 25.44 | 0.01 | -0.05 | 0.18 | 1142.18
3.9 | 8031.75 | 61.06 | 57.78 | 35.73 | 12304.47 | 37501.13 | 1207.18 | 57.73 | 2742.79 | 87.79 | 25.44 | 0.01 | -0.06 | 0.18 | 1142.49
3.44 | 8068.03 | 61.08 | 57.74 | 35.58 | 12340.95 | 37464.85 | 1144.91 | 57 | 2758.66 | 88.24 | 25.44 | 0.01 | -0.03 | 0.21 | 1142.79
3.51 | 9142.86 | 61.17 | 57.76 | 35.59 | 12393.14 | 36390.02 | 1209.8 | 57.06 | 2757.03 | 87.39 | 25.44 | 0.02 | -0.04 | 0.21 | 1143.1
3.28 | 8480.73 | 61.31 | 57.74 | 35.54 | 12539.11 | 37052.15 | 1273.16 | 56.88 | 2760.74 | 83.09 | 28.06 | 0.02 | -0.04 | 0.18 | 1143.4
3.17 | 8312.93 | 61.42 | 57.78 | 35.47 | 12570.41 | 37219.95 | 1230.62 | 55.75 | 2759.11 | 89.59 | 28.06 | 0.01 | -0.04 | 0.17 | 1143.71
3.05 | 8480.73 | 61.48 | 57.89 | 35.34 | 12549.59 | 37052.15 | 1201.94 | 54.74 | 2756.65 | 81.39 | 25.44 | 0.01 | -0.04 | 0.17 | 1144.01
3.26 | 8480.73 | 61.54 | 58.02 | 35.26 | 12533.94 | 37052.15 | 1231.65 | 55.02 | 2759.11 | 80.29 | 30.68 | 0.01 | -0.05 | 0.17 | 1144.32
3.29 | 8331.07 | 61.61 | 58.14 | 35.2 | 12612.13 | 37201.81 | 1175.11 | 53.34 | 2763.99 | 81.69 | 28.06 | 0.01 | -0.03 | 0.18 | 1144.63
3.77 | 8480.73 | 61.67 | 58.38 | 35.18 | 12711.28 | 37052.15 | 1209.59 | 55.47 | 2755.85 | 83.69 | 30.68 | 0.01 | -0.03 | 0.17 | 1144.93
4.89 | 8916.1 | 61.74 | 58.54 | 35.17 | 12664.32 | 36616.78 | 1160.43 | 49.25 | 2762.37 | 80.89 | 33.3 | 0.01 | -0.04 | 0.17 | 1145.24
3.06 | 8367.35 | 61.84 | 58.72 | 35.2 | 12570.41 | 37165.53 | 1191.94 | 52.82 | 2755.02 | 90.69 | 30.68 | 0.01 | -0.04 | 0.16 | 1145.54
2.9 | 8217.69 | 61.93 | 58.67 | 35.18 | 12570.41 | 37315.19 | 1253.72 | 58.28 | 2758.28 | 84.29 | 33.3 | 0.01 | -0.03 | 0.17 | 1145.85
3.05 | 8743.76 | 62.03 | 58.67 | 35.14 | 12560 | 36789.12 | 1161.74 | 56.7 | 2755.02 | 90.99 | 33.3 | 0.01 | -0.03 | 0.17 | 1146.15
2.99 | 8331.07 | 62.12 | 58.67 | 35.13 | 12554.14 | 37201.81 | 1252.96 | 53.31 | 2751.77 | 91.44 | 33.3 | 0.01 | -0.05 | 0.16 | 1146.46
3.19 | 8294.78 | 62.18 | 58.63 | 35.13 | 12575.03 | 37238.1 | 1184.35 | 54.32 | 2751.77 | 93.1 | 30.68 | 0.01 | -0.04 | 0.18 | 1146.77
3.83 | 8480.73 | 62.2 | 58.61 | 35.11 | 12595.92 | 37052.15 | 1202.21 | 52.97 | 2750.14 | 93.75 | 33.3 | 0.01 | -0.04 | 0.17 | 1147.07
3.52 | 8086.17 | 62.27 | 58.59 | 35.2 | 12611.58 | 37446.71 | 1152.02 | 55.2 | 2746.88 | 93.25 | 33.3 | 0.01 | -0.02 | 0.17 | 1147.38
3.54 | 8498.87 | 62.29 | 58.76 | 35.2 | 12580.27 | 37034.01 | 1092.58 | 56.27 | 2747.68 | 93.45 | 33.3 | 0.02 | -0.03 | 0.16 | 1147.68
3.38 | 8217.69 | 62.35 | 58.84 | 35.39 | 12627.3 | 37315.19 | 1236.62 | 54.32 | 2746.05 | 93.6 | 35.92 | 0.02 | -0.03 | 0.16 | 1147.99
3.05 | 2267.57 | 61.1 | 56.24 | 36.83 | 12583.38 | 47129.25 | 332.06 | 0 | 1118.55 | 6.19 | 28.06 | 0 | -0.02 | 0.13 | 1148.38
6.79 | 1814.06 | 60.21 | 55.98 | 35.58 | 12418.31 | 47523.81 | 649.1 | 94.56 | 2775.12 | 96.8 | 41.16 | 0 | -0.02 | 0.12 | 1148.75
6.91 | 2090.7 | 60.26 | 55.98 | 35.58 | 12507.12 | 45206.35 | 664.61 | 107.59 | 2776.75 | 98.2 | 41.16 | 0.01 | -0.02 | 0.11 | 1149.08
6.57 | 1337.87 | 60.34 | 55.92 | 35.58 | 12428.79 | 45959.18 | 680.95 | 119.45 | 2771.07 | 95.85 | 38.54 | 0.01 | -0.03 | 0.12 | 1149.41
4.62 | 9378.68 | 60.42 | 55.92 | 35.58 | 12606.4 | 37918.37 | 723.22 | 122.78 | 2753.13 | 95.45 | 41.16 | 0.01 | -0.03 | 0.11 | 1149.74
3.5 | 12988.66 | 61.84 | 58.54 | 35.73 | 12387.01 | 35668.93 | 743.49 | 42.9 | 2720.76 | 94.8 | 43.85 | 0 | -0.01 | 0.09 | 1150.05
3.71 | 13256.24 | 61.91 | 58.48 | 35.78 | 12376.53 | 35401.36 | 787.41 | 43.45 | 2721.6 | 94.6 | 41.16 | 0 | -0.02 | 0.1 | 1150.35
3.54 | 12734.69 | 61.95 | 58.51 | 35.87 | 12355.63 | 35922.9 | 574.22 | 43.39 | 2720.76 | 91.65 | 43.85 | 0.01 | -0.01 | 0.09 | 1150.66
3.36 | 12929.71 | 61.97 | 58.54 | 36 | 12392.18 | 35727.89 | 744.52 | 39.92 | 2719.93 | 90.59 | 43.85 | 0 | -0.03 | 0.1 | 1150.97
3.73 | 13219.95 | 62.01 | 58.63 | 36.04 | 12381.77 | 35437.64 | 721.15 | 42.33 | 2719.14 | 92.4 | 41.16 | 0 | -0.01 | 0.12 | 1151.27
3.38 | 12988.66 | 62.06 | 58.72 | 36.13 | 12350.39 | 35668.93 | 624.69 | 43.64 | 2726.48 | 93.9 | 41.16 | 0 | -0.02 | 0.09 | 1151.58
3.04 | 12503.4 | 62.09 | 58.8 | 36.31 | 12366.11 | 36154.2 | 751.14 | 49.19 | 2729.73 | 93.75 | 41.16 | 0 | -0.02 | 0.09 | 1151.88
2.98 | 13201.81 | 62.16 | 58.95 | 36.4 | 12219.8 | 35455.78 | 773.21 | 41.32 | 2751.77 | 92.6 | 43.85 | 0 | -0.01 | 0.09 | 1152.19
3.03 | 12852.61 | 62.24 | 59.08 | 36.35 | 11613.87 | 35804.99 | 683.85 | 50.41 | 2799.92 | 92.75 | 41.16 | 0 | -0.02 | 0.1 | 1152.5
3.43 | 12544.22 | 62.33 | 59.22 | 36.31 | 12010.88 | 36113.38 | 735.08 | 39.7 | 2766.45 | 93.1 | 41.16 | 0.01 | -0.01 | 0.1 | 1152.8
3.77 | 12947.85 | 62.37 | 59.27 | 36.4 | 12198.91 | 35709.75 | 782.93 | 38.21 | 2751.77 | 93.5 | 43.85 | 0.01 | -0.01 | 0.08 | 1153.11
3.63 | 12811.79 | 62.48 | 59.37 | 36.53 | 12251.17 | 35845.8 | 796.03 | 39.67 | 2742.79 | 93.05 | 43.85 | 0 | -0.03 | 0.1 | 1153.42
3.51 | 13219.95 | 62.76 | 59.48 | 36.39 | 12272.07 | 35437.64 | 644.13 | 40.07 | 2738.71 | 95.25 | 43.85 | 0 | -0.01 | 0.09 | 1153.72
3.35 | 12680.27 | 62.69 | 59.61 | 36.17 | 12225.04 | 35977.32 | 753.97 | 38.15 | 2743.63 | 93.15 | 43.85 | 0 | -0.01 | 0.1 | 1154.03
3.34 | 12929.71 | 62.69 | 59.65 | 36.12 | 12151.89 | 35727.89 | 706.67 | 38.18 | 2750.14 | 93.3 | 43.85 | 0 | -0.01 | 0.09 | 1154.33
3.51 | 13006.8 | 62.73 | 59.71 | 36.17 | 12172.78 | 35650.79 | 714.8 | 41.41 | 2750.14 | 92 | 43.85 | 0 | 0 | 0.1 | 1154.64
3.22 | 13161 | 62.77 | 59.79 | 36.26 | 12193.67 | 35496.6 | 619.65 | 40.98 | 2750.97 | 92.45 | 46.47 | 0 | -0.02 | 0.09 | 1154.94
3.08 | 13102.04 | 62.9 | 59.79 | 36.28 | 12225.04 | 35555.56 | 689.09 | 43.61 | 2747.68 | 92.05 | 41.16 | 0 | -0.02 | 0.1 | 1155.25
3.48 | 12811.79 | 62.97 | 59.82 | 36.33 | 12240.69 | 35845.8 | 757.69 | 39.85 | 2744.42 | 89.19 | 43.85 | 0 | -0.01 | 0.09 | 1155.55
2.94 | 12544.22 | 62.97 | 59.9 | 36.24 | 12261.59 | 36113.38 | 584.97 | 37.93 | 2743.63 | 89.24 | 46.47 | 0 | -0.02 | 0.09 | 1155.86
5.19 | 12793.65 | 62.94 | 59.92 | 36.29 | 12413.07 | 35863.95 | 931.72 | 24.45 | 2728.94 | 87.59 | 49.09 | 0.01 | -0.02 | 0.09 | 1156.17
4.04 | 12929.71 | 62.97 | 59.78 | 36.44 | 12282.48 | 35727.89 | 785 | 34.73 | 2738.71 | 87.59 | 46.47 | 0 | -0.02 | 0.09 | 1156.47
4.93 | 12911.56 | 62.97 | 59.56 | 36.81 | 12512.36 | 35746.03 | 862.29 | 31.13 | 2722.39 | 88.74 | 46.47 | 0 | -0.02 | 0.09 | 1156.78
4.54 | 13006.8 | 62.98 | 59.42 | 37.02 | 12522.77 | 35650.79 | 719.29 | 40.28 | 2715.05 | 86.64 | 43.85 | 0 | -0.01 | 0.09 | 1157.08
3.87 | 13102.04 | 62.97 | 59.29 | 37.33 | 12564.62 | 35555.56 | 758.73 | 30.95 | 2717.51 | 87.69 | 43.85 | 0 | -0.01 | 0.09 | 1157.39
3.78 | 12657.6 | 62.58 | 58.78 | 37.62 | 12496.7 | 36000 | 828.64 | 87.27 | 2728.11 | 89.69 | 49.09 | 0 | -0.01 | 0.09 | 1157.7
3.69 | 12793.65 | 62.61 | 58.99 | 37.57 | 12841.45 | 35863.95 | 907.8 | 70 | 2768.91 | 87.19 | 49.09 | 0 | -0.01 | 0.09 | 1158
3.68 | 12757.37 | 62.67 | 59.21 | 37.6 | 12872.76 | 35900.23 | 916.69 | 67.83 | 2761.57 | 87.19 | 49.09 | 0.01 | 0 | 0.09 | 1158.31
3.54 | 12680.27 | 62.71 | 59.37 | 37.6 | 12836.21 | 35977.32 | 856.29 | 71.74 | 2757.48 | 86.79 | 49.09 | 0.01 | -0.01 | 0.08 | 1158.61
3.95 | 13065.76 | 62.71 | 59.54 | 37.66 | 12815.32 | 35591.84 | 851.26 | 66.64 | 2759.11 | 89.09 | 49.09 | 0 | -0.02 | 0.09 | 1158.92
4.4 | 13006.8 | 62.71 | 59.63 | 37.67 | 12825.8 | 35650.79 | 850.22 | 64.69 | 2761.57 | 88.54 | 49.09 | 0 | -0.01 | 0.09 | 1159.22
4.4 | 12639.46 | 62.77 | 59.67 | 37.64 | 12846.7 | 36018.14 | 850.98 | 86.35 | 2759.94 | 92.55 | 49.09 | 0 | -0.01 | 0.08 | 1159.53
3.84 | 12312.93 | 62.82 | 59.76 | 37.61 | 12778.78 | 36344.67 | 994.81 | 68.66 | 2759.94 | 93.7 | 51.71 | 0 | -0.01 | 0.1 | 1159.83
4.6 | 13124.72 | 62.9 | 59.71 | 37.76 | 12930.26 | 35532.88 | 1123.89 | 56.3 | 2746.05 | 91.95 | 51.71 | 0 | -0.01 | 0.09 | 1160.14
4.4 | 13142.86 | 62.98 | 59.76 | 37.79 | 13060.85 | 35514.74 | 1098.65 | 53.03 | 2735.45 | 91.24 | 54.33 | 0.01 | -0.01 | 0.08 | 1160.44
4.62 | 12603.17 | 63.03 | 59.82 | 37.85 | 13369.06 | 36054.42 | 1174.08 | 55.57 | 2706.91 | 86.39 | 54.33 | 0 | -0.03 | 0.09 | 1160.75
3.95 | 13546.49 | 63.07 | 59.88 | 37.85 | 13013.83 | 35111.11 | 1094.65 | 51.75 | 2738.71 | 85.34 | 51.71 | 0 | -0.01 | 0.09 | 1161.06
3.85 | 12621.32 | 63.16 | 59.99 | 37.85 | 12799.67 | 36036.28 | 1088.93 | 54.74 | 2759.94 | 87.24 | 51.71 | 0 | -0.01 | 0.08 | 1161.37
3.17 | 13510.2 | 63.26 | 60.07 | 37.67 | 12747.41 | 35147.39 | 1103.89 | 46.96 | 2765.62 | 91.24 | 51.71 | 0 | 0 | 0.09 | 1161.68
3.51 | 13238.1 | 63.31 | 60.16 | 37.6 | 12778.78 | 35419.5 | 1093.62 | 49.62 | 2764.83 | 93.05 | 51.71 | 0 | 0 | 0.09 | 1161.98
3.72 | 12988.66 | 63.39 | 60.16 | 37.55 | 12752.65 | 35668.93 | 1011.63 | 37.9 | 2767.29 | 89.44 | 49.09 | 0 | -0.02 | 0.09 | 1162.29
3.79 | 12852.61 | 63.43 | 60.22 | 37.53 | 12757.89 | 35804.99 | 1000.81 | 41.44 | 2760.74 | 92.05 | 51.71 | 0 | -0.02 | 0.08 | 1162.59
3.81 | 13065.76 | 63.47 | 60.26 | 37.48 | 12810.08 | 35591.84 | 1146.5 | 41.14 | 2760.74 | 80.84 | 54.33 | 0 | 0 | 0.08 | 1162.9
4.06 | 13083.9 | 63.52 | 60.34 | 37.48 | 12737 | 35573.7 | 955.65 | 41.78 | 2766.45 | 88.44 | 49.09 | 0.01 | -0.01 | 0.08 | 1163.21
4.4 | 13238.1 | 63.56 | 60.39 | 37.36 | 12742.17 | 35419.5 | 1068.1 | 39.43 | 2763.99 | 90.64 | 51.71 | 0.01 | -0.01 | 0.09 | 1163.51
3.58 | 12870.75 | 63.62 | 60.43 | 37.33 | 12674.32 | 35786.85 | 1076.03 | 43.55 | 2763.2 | 91.8 | 54.33 | 0 | -0.03 | 0.08 | 1163.82
3.94 | 13410.43 | 63.64 | 60.43 | 37.28 | 12700.38 | 35247.17 | 1026.04 | 35.19 | 2759.11 | 92.1 | 59.57 | 0 | -0.01 | 0.09 | 1164.12
4.25 | 12698.41 | 63.68 | 60.46 | 37.26 | 12689.97 | 35959.18 | 1025.29 | 34.64 | 2755.85 | 89.94 | 59.57 | 0 | -0.01 | 0.07 | 1164.43
3.84 | 13546.49 | 63.71 | 60.47 | 37.24 | 12679.49 | 35111.11 | 1071.83 | 40.07 | 2759.94 | 83.19 | 59.57 | 0.01 | -0.01 | 0.08 | 1164.73
3.61 | 12467.12 | 63.73 | 60.47 | 37.24 | 12700.38 | 36190.48 | 994.53 | 36.93 | 2761.57 | 85.74 | 56.95 | 0.01 | -0.01 | 0.08 | 1165.04
3.94 | 13102.04 | 63.77 | 60.52 | 37.32 | 12726.52 | 35555.56 | 1108.85 | 39.67 | 2759.11 | 85.89 | 59.57 | 0 | 0.01 | 0.08 | 1165.34
5.21 | 12716.55 | 63.79 | 60.28 | 37.65 | 12737 | 35941.04 | 848.91 | 50.32 | 2756.65 | 85.29 | 56.95 | 0 | 0 | 0.07 | 1165.65
4.49 | 13024.94 | 63.77 | 60.03 | 37.98 | 12705.62 | 35632.65 | 800.23 | 58.62 | 2762.37 | 86.34 | 54.33 | 0 | -0.01 | 0.08 | 1165.96
3.62 | 12775.51 | 63.71 | 59.82 | 38.43 | 12742.17 | 35882.09 | 908.83 | 53.8 | 2759.94 | 87.54 | 56.95 | 0 | -0.02 | 0.07 | 1166.26
3.89 | 12911.56 | 63.64 | 59.52 | 38.82 | 12757.89 | 35746.03 | 842.57 | 56.42 | 2758.28 | 87.64 | 56.95 | 0.01 | 0 | 0.08 | 1166.57
5.55 | 12603.17 | 63.6 | 59.42 | 39.09 | 12726.52 | 36054.42 | 820.78 | 56.24 | 2759.11 | 88.19 | 54.33 | 0 | 0 | 0.08 | 1166.87
4.55 | 13065.76 | 63.58 | 59.37 | 39.45 | 12726.52 | 35591.84 | 775.55 | 56.48 | 2764.83 | 89.54 | 54.33 | 0.01 | -0.01 | 0.07 | 1167.17
3.97 | 12757.37 | 63.47 | 59.35 | 39.73 | 12731.76 | 35900.23 | 862.29 | 58.19 | 2768.08 | 89.04 | 56.95 | 0 | 0 | 0.07 | 1167.48
3.96 | 12657.6 | 63.26 | 59.86 | 38.04 | 12559.38 | 36000 | 808.16 | 38.21 | 2756.38 | 80.49 | 54.33 | 0.01 | -0.01 | 0.08 | 1167.88
4.16 | 13219.95 | 63.26 | 59.92 | 38.24 | 12658.6 | 35437.64 | 973.78 | 18.62 | 2730.3 | 83.49 | 56.95 | 0 | 0 | 0.08 | 1168.18
6.29 | 12834.47 | 63.24 | 59.99 | 38.34 | 12710.86 | 35823.13 | 867.53 | 24.75 | 2740.07 | 85.39 | 59.57 | 0 | -0.01 | 0.07 | 1168.49
6.58 | 12870.75 | 63.22 | 60.01 | 38.35 | 12512.36 | 35786.85 | 852.29 | 25.54 | 2725.42 | 86.19 | 56.95 | 0 | -0.01 | 0.07 | 1168.79
11.67 | 12426.3 | 63.24 | 60.01 | 38.33 | 12689.97 | 36231.29 | 911.45 | 15.78 | 2737.65 | 86.44 | 56.95 | 0 | -0.02 | 0.08 | 1169.1
11.21 | 13278.91 | 63.26 | 59.99 | 38.35 | 12674.32 | 35378.68 | 1001.09 | 22.62 | 2722.96 | 85.84 | 59.57 | 0 | -0.01 | 0.07 | 1169.4
15.6 | 12603.17 | 63.24 | 60.07 | 38.37 | 12658.6 | 36054.42 | 899.87 | 21.06 | 2722.96 | 87.09 | 56.95 | 0 | 0 | 0.07 | 1169.71
13.9 | 13297.05 | 63.26 | 60.05 | 38.4 | 12601.16 | 35360.54 | 873.6 | 25.39 | 2730.3 | 86.79 | 59.57 | -0.01 | -0.01 | 0.08 | 1170.01
12.17 | 13083.9 | 63.26 | 60.03 | 38.39 | 12507.12 | 35573.7 | 889.94 | 21.55 | 2720.5 | 87.84 | 59.57 | 0 | -0.01 | 0.07 | 1170.32
14.07 | 12852.61 | 63.24 | 60.07 | 38.39 | 12684.73 | 35804.99 | 859.94 | 17.98 | 2733.56 | 85.49 | 59.57 | -0.01 | 0 | 0.07 | 1170.62
9.73 | 13006.8 | 63.28 | 60.07 | 38.43 | 12580.27 | 35650.79 | 918.28 | 19.96 | 2729.47 | 84.04 | 59.57 | 0 | 0 | 0.06 | 1170.93
6.59 | 12390.02 | 63.31 | 60.12 | 38.46 | 12402.66 | 36267.57 | 866.01 | 33.17 | 2731.93 | 79.14 | 56.95 | 0 | -0.01 | 0.07 | 1171.23
6.58 | 12888.89 | 63.31 | 60.07 | 38.53 | 12413.07 | 35768.71 | 715.08 | 34.06 | 2731.93 | 86.49 | 56.95 | 0 | 0 | 0.08 | 1171.54
6.42 | 12544.22 | 63.32 | 60.05 | 38.57 | 12360.87 | 36113.38 | 794.24 | 39.58 | 2734.35 | 86.64 | 59.57 | 0 | -0.01 | 0.08 | 1171.84
6.11 | 13124.72 | 63.39 | 59.94 | 38.61 | 12376.53 | 35532.88 | 736.39 | 34.12 | 2712.36 | 87.29 | 54.33 | -0.01 | 0 | 0.08 | 1172.15
5.94 | 12888.89 | 63.41 | 60.05 | 38.61 | 12449.68 | 35768.71 | 804.72 | 32.41 | 2712.36 | 81.84 | 59.57 | 0 | 0 | 0.08 | 1172.45
6.43 | 13256.24 | 63.43 | 59.97 | 38.62 | 12470.57 | 35401.36 | 899.66 | 33.32 | 2700.97 | 85.34 | 56.95 | 0 | -0.01 | 0.07 | 1172.76
7.09 | 13102.04 | 63.45 | 59.99 | 38.71 | 12710.86 | 35555.56 | 844.15 | 19.63 | 2687.07 | 84.89 | 59.57 | 0 | 0 | 0.06 | 1173.07
5.81 | 12929.71 | 63.45 | 60.03 | 38.78 | 12580.27 | 35727.89 | 730.32 | 30.67 | 2699.3 | 85.59 | 54.33 | 0 | -0.01 | 0.07 | 1173.38
4.74 | 13238.1 | 63.47 | 60.03 | 38.8 | 12496.7 | 35419.5 | 826.3 | 24.75 | 2700.13 | 89.64 | 56.95 | 0 | -0.01 | 0.06 | 1173.68
3.87 | 12888.89 | 63.49 | 60.05 | 38.86 | 12491.46 | 35768.71 | 931.72 | 39.34 | 2696.04 | 90.59 | 54.33 | 0 | -0.01 | 0.06 | 1173.99
4.09 | 13179.14 | 63.52 | 60.03 | 38.88 | 12334.74 | 35478.46 | 689.84 | 33.6 | 2727.84 | 93 | 51.71 | 0 | 0 | 0.07 | 1174.29
3.91 | 12870.75 | 63.58 | 60.03 | 38.88 | 12251.17 | 35786.85 | 775.83 | 36.93 | 2731.1 | 92 | 54.33 | 0 | -0.01 | 0.06 | 1174.6
4.6 | 13297.05 | 63.58 | 60.07 | 38.91 | 12392.18 | 35360.54 | 783.96 | 30.98 | 2728.67 | 90.39 | 54.33 | 0 | -0.02 | 0.07 | 1174.9
5.04 | 12716.55 | 63.56 | 60.07 | 38.9 | 12392.18 | 35941.04 | 880.15 | 25.09 | 2727.84 | 89.64 | 54.33 | 0 | 0 | 0.07 | 1175.21
7.28 | 12757.37 | 63.58 | 60.05 | 38.95 | 12360.87 | 35900.23 | 777.89 | 18.44 | 2703.39 | 91.75 | 56.95 | 0 | 0 | 0.07 | 1175.51
6.58 | 13256.24 | 63.58 | 60.01 | 39 | 12345.22 | 35401.36 | 771.9 | 31.49 | 2726.21 | 91.49 | 54.33 | 0.01 | -0.02 | 0.06 | 1175.82
6.66 | 12888.89 | 63.58 | 60.09 | 39.02 | 12350.39 | 35768.71 | 853.39 | 25.85 | 2716.45 | 91.65 | 54.33 | 0 | -0.02 | 0.07 | 1176.13
7.85 | 12562.36 | 63.6 | 60.13 | 39.09 | 12449.68 | 36095.24 | 743.21 | 22.52 | 2723.79 | 90.04 | 54.33 | 0 | -0.01 | 0.06 | 1176.43
4.06 | 13024.94 | 63.62 | 60.16 | 39.15 | 12339.98 | 35632.65 | 739.56 | 40.1 | 2738.44 | 90.59 | 54.33 | 0 | -0.01 | 0.07 | 1176.74
4.94 | 12367.35 | 63.28 | 59.56 | 39.18 | 12731.76 | 36290.25 | 999.78 | 42.6 | 2746.62 | 91.29 | 59.57 | 0 | 0 | 0.06 | 1177.05
6.89 | 12911.56 | 63.32 | 59.61 | 39.24 | 12554.14 | 35746.03 | 926.96 | 58.19 | 2736.02 | 92 | 54.33 | 0.01 | 0 | 0.06 | 1177.35
6.35 | 13433.11 | 63.34 | 59.65 | 39.25 | 12616.82 | 35224.49 | 972.2 | 50.59 | 2735.19 | 91.19 | 54.33 | 0 | -0.01 | 0.07 | 1177.66
4.91 | 12657.6 | 63.39 | 59.69 | 39.25 | 12491.46 | 36000 | 798.92 | 63.77 | 2740.07 | 93.1 | 51.71 | 0.01 | -0.01 | 0.07 | 1177.96
5.28 | 13161 | 63.43 | 59.82 | 39.31 | 12480.98 | 35496.6 | 919.1 | 51.66 | 2736.81 | 91.85 | 56.95 | 0 | 0 | 0.07 | 1178.27
4.16 | 12988.66 | 63.49 | 59.86 | 39.38 | 12402.66 | 35668.93 | 839.47 | 60.81 | 2740.07 | 91.85 | 51.71 | 0.01 | -0.01 | 0.07 | 1178.57
3.48 | 12657.6 | 63.52 | 59.97 | 39.51 | 12350.39 | 36000 | 862.29 | 61.82 | 2735.19 | 90.29 | 51.71 | 0.01 | -0.01 | 0.07 | 1178.88
3.95 | 12544.22 | 63.52 | 60.01 | 39.53 | 12324.26 | 36113.38 | 932.48 | 62.74 | 2727.05 | 91.85 | 51.71 | 0 | 0 | 0.07 | 1179.18
3.67 | 13510.2 | 63.54 | 60.03 | 39.66 | 12313.85 | 35147.39 | 925.38 | 57.09 | 2722.96 | 93.25 | 54.33 | 0 | 0 | 0.05 | 1179.49
3.51 | 12929.71 | 63.49 | 60.12 | 39.77 | 12695.21 | 35727.89 | 903.87 | 56.12 | 2718.87 | 88.84 | 54.33 | 0 | 0 | 0.06 | 1179.79
3.89 | 12811.79 | 63.52 | 60.13 | 39.83 | 12575.03 | 35845.8 | 796.3 | 59.44 | 2714.82 | 86.49 | 54.33 | 0 | 0 | 0.07 | 1180.1
4.53 | 13605.44 | 63.56 | 60.2 | 39.84 | 12387.01 | 35052.15 | 861.53 | 56.73 | 2740.9 | 84.34 | 56.95 | 0 | 0.01 | 0.07 | 1180.41
5.26 | 13219.95 | 63.6 | 60.24 | 39.84 | 12360.87 | 35437.64 | 883.87 | 56.66 | 2732.73 | 84.59 | 56.95 | 0 | -0.02 | 0.06 | 1180.71
4.42 | 12757.37 | 63.64 | 60.28 | 39.88 | 12282.48 | 35900.23 | 881.53 | 45.93 | 2729.47 | 87.19 | 54.33 | 0 | 0 | 0.07 | 1181.01
3.77 | 12911.56 | 63.71 | 60.34 | 40.03 | 12407.9 | 35746.03 | 863.87 | 21.88 | 2738.44 | 83.89 | 56.95 | 0 | 0.01 | 0.05 | 1181.32
3.99 | 12698.41 | 63.77 | 60.37 | 40.1 | 12209.39 | 35959.18 | 805.27 | 27.86 | 2735.19 | 88.89 | 59.57 | -0.01 | -0.02 | 0.05 | 1181.62
3.9 | 13256.24 | 63.83 | 60.41 | 40.11 | 12329.5 | 35401.36 | 738.25 | 34.27 | 2746.62 | 90.99 | 62.26 | -0.01 | -0.01 | 0.05 | 1181.94
3.67 | 13664.4 | 63.89 | 60.49 | 40.19 | 12355.63 | 34993.2 | 1028.46 | 20.69 | 2740.07 | 92.2 | 67.5 | 0 | -0.03 | 0.05 | 1182.24
3.92 | 12793.65 | 63.92 | 60.58 | 40.15 | 12371.28 | 35863.95 | 852.84 | 10.99 | 2753.13 | 91.24 | 70.12 | 0 | -0.01 | 0.03 | 1182.55
4.12 | 12775.51 | 63.96 | 60.68 | 40.16 | 12392.18 | 35882.09 | 995.09 | 38.3 | 2749.87 | 93.25 | 72.74 | 0 | 0 | 0.04 | 1182.85
5.21 | 12929.71 | 63.96 | 60.77 | 40.15 | 12360.87 | 35727.89 | 882.01 | 69.91 | 2745.78 | 88.99 | 72.74 | 0 | 0.01 | 0.01 | 1183.16
4.53 | 12929.71 | 63.96 | 60.86 | 40.13 | 12303.37 | 35727.89 | 823.95 | 74.42 | 2738.44 | 90.74 | 72.74 | 0 | 0 | 0.01 | 1183.47
4.2 | 13161 | 63.98 | 60.92 | 40.16 | 12528.01 | 35496.6 | 846.5 | 59.38 | 2734.35 | 91.24 | 72.74 | 0 | 0 | 0.02 | 1183.77
3.69 | 13043.08 | 64.02 | 60.98 | 40.16 | 12460.09 | 35614.51 | 861.53 | 54.1 | 2744.16 | 89.44 | 75.36 | 0 | -0.01 | 0.02 | 1184.07
3.71 | 12680.27 | 64.07 | 61.09 | 40.13 | 12439.2 | 35977.32 | 785.82 | 61.21 | 2744.16 | 89.24 | 75.36 | 0 | 0.01 | 0.02 | 1184.38
4.21 | 13043.08 | 64.13 | 61.15 | 40.1 | 12444.44 | 35614.51 | 916.21 | 58.19 | 2764.52 | 85.34 | 75.36 | 0 | 0.01 | 0.02 | 1184.69
3.57 | 13102.04 | 64.23 | 61.22 | 40.11 | 12559.38 | 35555.56 | 779 | 40.77 | 2759.64 | 87.54 | 72.74 | 0 | 0.01 | 0.01 | 1184.99
5.45 | 13102.04 | 64.3 | 61.32 | 40.1 | 12595.92 | 35555.56 | 878.35 | 59.65 | 2766.15 | 88.54 | 72.74 | 0 | 0 | 0.01 | 1185.3
5.26 | 12929.71 | 64.36 | 61.38 | 40.06 | 12653.36 | 35727.89 | 951.44 | 57.49 | 2767.82 | 90.49 | 70.12 | 0 | 0 | 0.02 | 1185.6
6.67 | 13219.95 | 64.41 | 61.45 | 40.05 | 12611.58 | 35437.64 | 972.47 | 48.12 | 2753.92 | 89.84 | 70.12 | 0 | 0.01 | 0.02 | 1185.91
6.83 | 12775.51 | 64.45 | 61.49 | 39.92 | 12564.62 | 35882.09 | 845.74 | 61.73 | 2768.61 | 90.39 | 70.12 | 0 | 0 | 0.01 | 1186.21
5.41 | 12526.08 | 64.51 | 61.56 | 39.85 | 12595.92 | 36131.52 | 784.79 | 55.23 | 2771.87 | 89.94 | 67.5 | 0 | 0.01 | 0.02 | 1186.52
6.75 | 12308.39 | 64.07 | 61.3 | 39.57 | 11958.62 | 40884.35 | 747.42 | 46.41 | 2706.64 | 89.64 | 62.26 | 0 | 0.01 | 0.02 | 1186.83
8.06 | 12467.12 | 64.19 | 61.22 | 39.59 | 12115.34 | 36190.48 | 910.69 | 53.37 | 2698.51 | 88.49 | 64.88 | 0 | 0 | 0.03 | 1187.14
6.62 | 13083.9 | 64.28 | 61.22 | 39.56 | 12136.23 | 35573.7 | 865.18 | 56.57 | 2703.39 | 82.74 | 59.57 | 0 | 0.02 | 0.03 | 1187.44
6.54 | 13102.04 | 64.34 | 61.24 | 39.52 | 12454.92 | 35555.56 | 980.33 | 56.94 | 2741.7 | 85.59 | 64.88 | 0.01 | 0.01 | 0.02 | 1187.75
6.21 | 12775.51 | 64.41 | 61.26 | 39.5 | 12360.87 | 35882.09 | 816.85 | 54.62 | 2741.7 | 88.14 | 56.95 | 0 | 0.02 | 0.03 | 1188.05
4.82 | 12965.99 | 64.51 | 61.34 | 39.44 | 12533.25 | 35691.61 | 961.16 | 50.38 | 2758.01 | 91.19 | 59.57 | 0 | 0 | 0.04 | 1188.36
5.11 | 12870.75 | 64.57 | 61.43 | 39.35 | 12538.49 | 35786.85 | 892.56 | 62.86 | 2754.76 | 89.89 | 56.95 | 0.01 | 0 | 0.04 | 1188.67
5.91 | 12834.47 | 64.57 | 61.49 | 39.32 | 12475.81 | 35823.13 | 952.2 | 56.82 | 2746.62 | 87.39 | 56.95 | -0.01 | 0.01 | 0.02 | 1188.97
6.82 | 12775.51 | 64.62 | 61.53 | 39.32 | 12486.22 | 35882.09 | 730.87 | 55.93 | 2738.44 | 89.79 | 54.33 | 0 | 0.01 | 0.02 | 1189.27
5.6 | 12911.56 | 64.68 | 61.58 | 39.25 | 12554.14 | 35746.03 | 781.34 | 45.41 | 2741.7 | 89.34 | 51.71 | 0 | 0.01 | 0.05 | 1189.58
5.55 | 12947.85 | 64.64 | 61.64 | 39.25 | 12559.38 | 35709.75 | 898.56 | 49.34 | 2749.04 | 90.29 | 54.33 | 0 | 0.01 | 0.05 | 1189.88
5.58 | 12965.99 | 64.7 | 61.68 | 39.25 | 12496.7 | 35691.61 | 939.58 | 43.06 | 2744.95 | 88.04 | 51.71 | 0 | 0.01 | 0.04 | 1190.19
4.68 | 13083.9 | 64.72 | 61.74 | 39.24 | 12486.22 | 35573.7 | 885.18 | 53.06 | 2750.67 | 86.54 | 49.09 | 0 | 0 | 0.05 | 1190.5
4.72 | 13201.81 | 64.72 | 61.79 | 39.15 | 12517.6 | 35455.78 | 925.38 | 46.02 | 2740.9 | 84.19 | 49.09 | 0 | 0.01 | 0.03 | 1190.8
3.89 | 13161 | 64.77 | 61.77 | 38.99 | 12387.01 | 35496.6 | 888.83 | 51.75 | 2745.78 | 87.79 | 46.47 | 0 | 0.01 | 0.05 | 1191.11
4.03 | 13065.76 | 64.81 | 61.79 | 38.94 | 12465.33 | 35591.84 | 860.5 | 43.33 | 2742.53 | 89.04 | 46.47 | 0 | 0.01 | 0.06 | 1191.41
4.21 | 12929.71 | 64.85 | 61.87 | 38.94 | 12480.98 | 35727.89 | 840.98 | 46.41 | 2748.25 | 89.44 | 46.47 | 0.01 | 0.01 | 0.06 | 1191.72
5.35 | 12852.61 | 64.89 | 61.83 | 38.94 | 12486.22 | 35804.99 | 895.66 | 44.55 | 2732.73 | 81.59 | 41.16 | 0.01 | 0.02 | 0.05 | 1192.02
6.7 | 13433.11 | 64.91 | 61.77 | 38.95 | 12454.92 | 35224.49 | 1031.08 | 42.72 | 2731.93 | 88.24 | 43.85 | 0 | 0.01 | 0.05 | 1192.33
5.44 | 13142.86 | 64.93 | 61.72 | 38.94 | 12454.92 | 35514.74 | 837.33 | 38.94 | 2740.07 | 83.79 | 41.16 | 0 | 0.01 | 0.06 | 1192.63
5.28 | 12811.79 | 64.93 | 61.77 | 38.89 | 12454.92 | 35845.8 | 917.24 | 50.11 | 2741.7 | 88.64 | 41.16 | 0 | 0.01 | 0.04 | 1192.94
5.44 | 12716.55 | 64.91 | 61.81 | 38.82 | 12470.57 | 35941.04 | 761.07 | 48.52 | 2740.07 | 86.49 | 43.85 | 0 | 0.01 | 0.05 | 1193.24
5.91 | 12290.25 | 64.93 | 61.81 | 38.74 | 12595.92 | 36367.35 | 875.73 | 45.44 | 2751.5 | 88.19 | 46.47 | 0 | 0.02 | 0.05 | 1193.55
7.53 | 12467.12 | 64.93 | 61.81 | 38.67 | 12742.17 | 36190.48 | 1097.55 | 54.62 | 2741.7 | 87.64 | 46.47 | 0 | 0.01 | 0.06 | 1193.86
8.52 | 13410.43 | 64.96 | 61.83 | 38.66 | 12700.38 | 35247.17 | 998.46 | 53.4 | 2745.78 | 85.14 | 46.47 | 0 | -0.01 | 0.06 | 1194.16
6.62 | 12349.21 | 64.96 | 61.83 | 38.66 | 12700.38 | 36308.39 | 975.57 | 49.37 | 2740.9 | 87.84 | 43.85 | 0 | 0 | 0.05 | 1194.47
9.56 | 12426.3 | 64.98 | 61.83 | 38.66 | 12857.11 | 36231.29 | 1368.31 | 34.7 | 2730.3 | 89.34 | 51.71 | 0.01 | 0.01 | 0.06 | 1194.77
8.46 | 13433.11 | 65 | 61.83 | 38.66 | 12648.19 | 35224.49 | 1500.28 | 39.79 | 2735.19 | 88.39 | 49.09 | 0 | 0 | 0.04 | 1195.08
7.85 | 13065.76 | 64.98 | 61.85 | 38.66 | 12642.95 | 35591.84 | 1059.21 | 60.23 | 2739.27 | 89.29 | 46.47 | -0.01 | 0 | 0.06 | 1195.38
8.65 | 12811.79 | 65 | 61.85 | 38.65 | 12726.52 | 35845.8 | 1214.83 | 44.55 | 2740.9 | 90.94 | 46.47 | 0 | 0.01 | 0.06 | 1195.69
8.03 | 12834.47 | 65.02 | 61.89 | 38.61 | 12627.3 | 35823.13 | 996.4 | 53.03 | 2737.65 | 93.5 | 43.85 | 0 | -0.01 | 0.05 | 1195.99
6.67 | 12544.22 | 65.02 | 61.89 | 38.54 | 12674.32 | 36113.38 | 919.59 | 55.72 | 2736.02 | 94.35 | 41.16 | 0 | 0 | 0.06 | 1196.3
6.15 | 12757.37 | 65.13 | 61.89 | 38.36 | 12705.62 | 35900.23 | 995.29 | 53.06 | 2751.5 | 92.15 | 41.16 | 0 | 0 | 0.06 | 1196.6
7.52 | 13374.15 | 65.4 | 61.89 | 38.35 | 12684.73 | 35283.45 | 1047.07 | 44.31 | 2736.81 | 94.45 | 41.16 | 0 | -0.01 | 0.06 | 1196.92
7.68 | 13083.9 | 64.79 | 61.47 | 37.83 | 12925.02 | 35573.7 | 1139.88 | 43.67 | 2746.62 | 92.05 | 41.16 | 0 | 0 | 0.08 | 1197.22
6.96 | 13256.24 | 64.87 | 61.58 | 37.82 | 12857.11 | 35401.36 | 1034.73 | 75.86 | 2742.53 | 91.7 | 41.16 | 0.01 | -0.01 | 0.07 | 1197.53
7.72 | 13179.14 | 64.91 | 61.62 | 37.82 | 12799.67 | 35478.46 | 1098.65 | 52.21 | 2736.02 | 90.49 | 41.16 | 0.01 | 0 | 0.08 | 1197.84
6.7 | 13333.33 | 65.02 | 61.66 | 37.77 | 12716.1 | 35324.26 | 1077.62 | 45.8 | 2727.84 | 89.24 | 41.16 | 0.01 | 0 | 0.08 | 1198.14
5.55 | 13605.44 | 65.06 | 61.74 | 37.75 | 12689.97 | 35052.15 | 1454.02 | 55.2 | 2737.65 | 90.94 | 43.85 | 0 | -0.01 | 0.07 | 1198.45
5.26 | 13410.43 | 65.13 | 61.81 | 37.7 | 12616.82 | 35247.17 | 1440.92 | 48.7 | 2727.05 | 91.34 | 43.85 | 0 | -0.02 | 0.08 | 1198.76
4.7 | 12467.12 | 65.17 | 61.87 | 37.54 | 12799.67 | 36190.48 | 844.98 | 46.6 | 2763.73 | 95.35 | 38.54 | 0 | -0.01 | 0.09 | 1199.06
4.74 | 12698.41 | 65.14 | 61.93 | 37.49 | 12669.08 | 35959.18 | 920.9 | 55.54 | 2751.5 | 92.55 | 38.54 | 0.01 | 0.01 | 0.09 | 1199.37
4.93 | 12965.99 | 65.14 | 61.98 | 37.47 | 12731.76 | 35691.61 | 966.13 | 52.55 | 2758.01 | 92.15 | 38.54 | 0 | 0 | 0.09 | 1199.67
5.99 | 13256.24 | 65.14 | 61.96 | 37.47 | 12904.13 | 35401.36 | 1026.04 | 44.8 | 2741.7 | 91.49 | 43.85 | 0 | 0 | 0.09 | 1199.98
5.94 | 12639.46 | 65.14 | 61.96 | 37.48 | 12898.89 | 36018.14 | 903.04 | 44.37 | 2755.55 | 87.69 | 41.16 | 0 | -0.01 | 0.09 | 1200.29
7.19 | 12503.4 | 65.14 | 61.96 | 37.36 | 12898.89 | 36154.2 | 961.92 | 49.1 | 2771.07 | 86.64 | 41.16 | 0.01 | -0.01 | 0.1 | 1200.59
7 | 10553.29 | 65.14 | 61.93 | 37.3 | 12737 | 38104.31 | 1148.02 | 60.11 | 2782.47 | 85.94 | 43.85 | 0.01 | 0 | 0.09 | 1200.9
6.17 | 8952.38 | 65.17 | 61.96 | 37.23 | 12695.21 | 39705.22 | 943.24 | 47.85 | 2774.33 | 88.59 | 41.16 | 0.01 | 0 | 0.11 | 1201.2
6.14 | 9374.15 | 65.19 | 61.96 | 37.2 | 12580.27 | 39278.91 | 877.8 | 54.16 | 2750.67 | 89.39 | 38.54 | 0.01 | -0.01 | 0.08 | 1201.51
5.75 | 9242.63 | 65.23 | 61.92 | 37.16 | 12710.86 | 39414.97 | 859.39 | 45.89 | 2758.84 | 92.55 | 38.54 | 0 | -0.01 | 0.1 | 1201.82
7.09 | 9297.05 | 65.25 | 61.93 | 37.06 | 12830.97 | 39360.54 | 932.48 | 34.21 | 2751.5 | 92.65 | 43.85 | 0.01 | 0 | 0.09 | 1202.12
7.59 | 8952.38 | 65.25 | 61.93 | 37.03 | 12773.54 | 39705.22 | 938.55 | 48.46 | 2757.22 | 91.85 | 41.16 | 0.01 | -0.01 | 0.09 | 1202.43
6.96 | 9165.53 | 65.27 | 61.96 | 36.95 | 12763.06 | 39492.06 | 996.12 | 55.57 | 2757.22 | 93.65 | 41.16 | 0 | -0.01 | 0.09 | 1202.73
5.16 | 9219.95 | 65.27 | 61.93 | 36.89 | 12669.08 | 39437.64 | 877.04 | 52.09 | 2753.92 | 92.15 | 41.16 | 0.01 | 0.01 | 0.09 | 1203.04
4.69 | 9569.16 | 65.25 | 61.89 | 36.64 | 12491.46 | 39088.44 | 950.89 | 47.66 | 2769.44 | 90.39 | 38.54 | 0.01 | -0.02 | 0.1 | 1203.35
3.77 | 9414.97 | 65.23 | 61.85 | 36.37 | 12507.12 | 39242.63 | 964.82 | 46.84 | 2762.1 | 88.49 | 38.54 | 0.01 | 0 | 0.09 | 1203.65
4.07 | 9029.48 | 65.21 | 61.85 | 36.37 | 12569.79 | 39628.12 | 809.75 | 48.27 | 2754.76 | 89.84 | 35.92 | 0 | -0.01 | 0.1 | 1203.96
4.54 | 9106.58 | 65.23 | 61.92 | 36.37 | 12684.73 | 39551.02 | 939.86 | 55.32 | 2759.64 | 94.55 | 38.54 | 0.01 | 0 | 0.1 | 1204.26
4.36 | 9088.44 | 65.21 | 61.87 | 36.32 | 12616.82 | 39569.16 | 899.11 | 55.35 | 2753.92 | 92.9 | 35.92 | 0.01 | -0.02 | 0.12 | 1204.57
4.86 | 9278.91 | 65.25 | 61.85 | 36.32 | 12689.97 | 39378.68 | 958.27 | 50.72 | 2754.76 | 95.1 | 35.92 | 0.01 | -0.02 | 0.12 | 1204.87
4.96 | 9337.87 | 65.27 | 61.74 | 36.15 | 12679.49 | 39319.73 | 990.33 | 51.11 | 2750.67 | 94.55 | 35.92 | 0.01 | -0.01 | 0.12 | 1205.18
6.1 | 8934.24 | 65.27 | 61.58 | 36.21 | 12616.82 | 39723.36 | 1000.33 | 55.87 | 2746.62 | 94.35 | 35.92 | 0.02 | -0.02 | 0.1 | 1205.49
6.35 | 8893.42 | 65.23 | 61.36 | 36.5 | 12705.62 | 39764.17 | 1012.67 | 49.68 | 2749.87 | 92.2 | 33.3 | 0.01 | -0.01 | 0.11 | 1205.79
7.14 | 9374.15 | 65.14 | 61.11 | 36.64 | 12648.19 | 39278.91 | 1016.12 | 51.72 | 2749.04 | 92.35 | 33.3 | 0 | -0.02 | 0.1 | 1206.1
4.02 | 8893.42 | 64.43 | 59.56 | 38.06 | 12632.47 | 39764.17 | 982.47 | 46.05 | 2762.9 | 93.9 | 30.68 | 0 | -0.04 | 0.11 | 1206.4
4 | 9165.53 | 64.43 | 59.65 | 38.33 | 12491.46 | 39492.06 | 1020.8 | 49.37 | 2740.9 | 94.8 | 30.68 | 0.02 | -0.01 | 0.11 | 1206.71
4.54 | 9047.62 | 64.38 | 59.97 | 38.38 | 12486.22 | 39609.98 | 1011.63 | 48.55 | 2742.53 | 94.3 | 30.68 | 0 | -0.02 | 0.11 | 1207.02
3.49 | 9124.72 | 64.26 | 60.41 | 38.44 | 12512.36 | 39532.88 | 1429.33 | 43.52 | 2751.5 | 92.9 | 33.3 | 0.01 | -0.02 | 0.11 | 1207.32
1.46 | 7328.8 | 62.52 | 59.33 | 34.4 | 12867.59 | 41328.8 | 1176.7 | 44.31 | 2744.95 | 88.69 | 54.33 | 0 | -0.01 | 0.11 | 1207.63
4.49 | 7945.58 | 62.64 | 59.5 | 34.44 | 12893.72 | 40712.02 | 1010.53 | 51.11 | 2752.3 | 89.74 | 51.71 | 0 | 0.01 | 0.11 | 1207.93
4.97 | 8099.77 | 62.77 | 59.63 | 34.44 | 12961.57 | 40553.29 | 1068.66 | 43.36 | 2759.64 | 89.29 | 54.33 | -0.01 | 0 | 0.11 | 1208.24
4.21 | 7773.24 | 62.9 | 59.73 | 34.44 | 12956.39 | 40884.35 | 911.73 | 49.37 | 2763.73 | 90.19 | 54.33 | 0 | 0 | 0.1 | 1208.54
4.66 | 7736.96 | 63.01 | 59.79 | 34.44 | 12898.89 | 40920.63 | 931.72 | 53.25 | 2749.87 | 90.34 | 51.71 | 0 | -0.01 | 0.11 | 1208.85
4.78 | 7968.25 | 63.07 | 59.86 | 34.44 | 12961.57 | 40689.34 | 1072.86 | 57.98 | 2761.27 | 91.04 | 56.95 | 0 | 0 | 0.11 | 1209.16
5.64 | 7582.77 | 63.13 | 59.88 | 34.44 | 12961.57 | 41074.83 | 1200.9 | 62.03 | 2755.55 | 89.44 | 54.33 | 0 | -0.02 | 0.11 | 1209.46
5.18 | 8045.35 | 63.22 | 59.99 | 34.44 | 12825.8 | 40612.24 | 1048.18 | 65.85 | 2748.25 | 89.64 | 51.71 | 0 | -0.01 | 0.1 | 1209.77
5.58 | 7582.77 | 63.28 | 60.12 | 34.43 | 12956.39 | 41074.83 | 766.38 | 66.18 | 2758.84 | 90.89 | 56.95 | 0 | -0.01 | 0.1 | 1210.07
6.08 | 8158.73 | 63.37 | 60.26 | 34.44 | 12914.61 | 40498.87 | 961.92 | 63.59 | 2757.22 | 90.24 | 54.33 | 0 | -0.02 | 0.11 | 1210.38
5.19 | 8063.49 | 63.49 | 60.43 | 34.43 | 12982.53 | 40594.1 | 1532.62 | 40.07 | 2771.87 | 88.29 | 62.26 | 0 | -0.02 | 0.11 | 1210.68
3.4 | 7424.04 | 63.54 | 60.62 | 34.44 | 11070.61 | 41233.56 | 1117.27 | 70.88 | 2925.14 | 84.94 | 59.57 | 0 | -0.01 | 0.1 | 1210.99
5.14 | 7387.76 | 63.41 | 60.64 | 34.15 | 12235.52 | 41269.84 | 930.41 | 62.61 | 2722.96 | 88.69 | 54.33 | 0 | 0.01 | 0.11 | 1211.3
5.72 | 7968.25 | 63.47 | 60.67 | 34 | 12548.9 | 40689.34 | 1104.92 | 38.79 | 2699.3 | 90.09 | 56.95 | 0 | -0.01 | 0.12 | 1211.6
4.06 | 7464.85 | 63.66 | 60.73 | 33.99 | 12439.2 | 41192.74 | 1248.48 | 66.28 | 2709.1 | 91.39 | 62.26 | 0 | -0.01 | 0.1 | 1211.9
4.78 | 7251.7 | 63.75 | 60.83 | 34 | 12418.31 | 41405.9 | 1140.16 | 80.19 | 2712.36 | 91.44 | 56.95 | 0 | -0.02 | 0.09 | 1212.21
5.09 | 8412.7 | 63.81 | 60.98 | 34.02 | 12486.22 | 40244.9 | 921.45 | 86.41 | 2704.22 | 90.49 | 56.95 | 0 | -0.01 | 0.11 | 1212.51
4.88 | 7814.06 | 63.81 | 60.98 | 34.01 | 12423.55 | 40843.54 | 1247.17 | 89.19 | 2702.59 | 89.74 | 56.95 | 0 | 0 | 0.11 | 1212.89
5.02 | 8430.84 | 63.31 | 60.64 | 33.39 | 12355.63 | 40226.76 | 910.69 | 58.1 | 0 | 84.24 | 51.71 | 0 | 0.01 | 0.12 | 1213.2
4.89 | 8312.93 | 63.45 | 60.49 | 33.38 | 12298.2 | 40344.67 | 1109.41 | 55.84 | 0 | 81.09 | 59.57 | 0 | 0.01 | 0.11 | 1213.51
5.17 | 8004.54 | 63.64 | 60.67 | 33.36 | 12272.07 | 40653.06 | 1074.72 | 53.34 | 2667.73 | 82.39 | 56.95 | 0 | -0.01 | 0.09 | 1213.81
4.8 | 8489.8 | 63.86 | 60.88 | 33.36 | 12804.91 | 40167.8 | 819.19 | 64.41 | 2732.99 | 86.79 | 56.95 | 0 | -0.01 | 0.09 | 1214.11
5.21 | 9106.58 | 64 | 61.07 | 33.36 | 12804.91 | 39551.02 | 551.6 | 53.34 | 2723.22 | 88.44 | 56.95 | 0 | 0 | 0.09 | 1214.43
5.33 | 8775.51 | 64.13 | 61.24 | 33.4 | 12768.3 | 39877.55 | 1004.81 | 49.37 | 2717.51 | 88.94 | 59.57 | 0 | -0.02 | 0.08 | 1214.73
5.23 | 8970.52 | 64.19 | 61.38 | 33.46 | 12784.02 | 39687.07 | 834.43 | 53.95 | 2723.22 | 89.04 | 54.33 | 0 | 0 | 0.08 | 1215.04
5.82 | 8816.33 | 64.22 | 61.43 | 33.57 | 12804.91 | 39841.27 | 800.03 | 67.43 | 2718.3 | 88.39 | 56.95 | 0 | -0.01 | 0.09 | 1215.34
5.24 | 8875.28 | 64.26 | 61.51 | 33.38 | 12355.63 | 39782.31 | 794.24 | 60.45 | 2795 | 89.49 | 56.95 | 0 | -0.01 | 0.08 | 1215.65
4.58 | 9011.34 | 64.34 | 61.45 | 33.25 | 11843.68 | 39646.26 | 773.69 | 65.27 | 2812.14 | 91.29 | 56.95 | 0 | 0 | 0.09 | 1215.95
4 | 9260.77 | 64.38 | 61.24 | 33.33 | 12214.56 | 39396.83 | 1071.28 | 60.11 | 2776.26 | 93.95 | 59.57 | 0 | 0 | 0.09 | 1216.26
4.1 | 8544.22 | 64.47 | 61.24 | 33.46 | 12329.5 | 40113.38 | 794.72 | 57.79 | 2765.62 | 92.6 | 54.33 | -0.02 | -0.01 | 0.08 | 1216.57
4.28 | 9065.76 | 64.47 | 61.24 | 33.53 | 12480.98 | 39591.84 | 716.94 | 64.05 | 2746.05 | 88.99 | 54.33 | -0.01 | -0.01 | 0.09 | 1216.87
5.09 | 8757.37 | 64.51 | 61.19 | 33.58 | 12475.81 | 39900.23 | 651.99 | 60.75 | 2742.79 | 91.09 | 54.33 | 0 | 0.01 | 0.09 | 1217.17
4.8 | 8757.37 | 64.96 | 61.15 | 33.5 | 12512.36 | 39900.23 | 747.97 | 56.12 | 2747.68 | 92.4 | 56.95 | -0.01 | 0 | 0.08 | 1217.48
5.24 | 9142.86 | 64.79 | 61.19 | 33.41 | 12512.36 | 39514.74 | 716.39 | 54.68 | 2745.26 | 91.75 | 56.95 | -0.01 | 0 | 0.08 | 1217.78
5.47 | 9088.44 | 64.66 | 61.3 | 33.43 | 12496.7 | 39569.16 | 743.76 | 64.35 | 2754.23 | 90.99 | 54.33 | -0.01 | 0.01 | 0.09 | 1218.09
4.8 | 9201.81 | 64.59 | 61.34 | 33.4 | 12397.42 | 39455.78 | 961.92 | 38.15 | 2759.11 | 91.6 | 59.57 | -0.01 | 0 | 0.09 | 1218.4
5.04 | 8893.42 | 64.62 | 61.43 | 33.47 | 12407.9 | 39764.17 | 714.05 | 60.42 | 2761.57 | 85.09 | 56.95 | -0.02 | 0 | 0.09 | 1218.7
4.79 | 9047.62 | 64.66 | 61.45 | 33.58 | 12423.55 | 39609.98 | 689.57 | 59.78 | 2759.11 | 85.94 | 56.95 | -0.02 | -0.01 | 0.08 | 1219.01
5.19 | 8680.27 | 64.7 | 61.51 | 33.67 | 12491.46 | 39977.32 | 720.87 | 58.56 | 2757.48 | 82.49 | 56.95 | -0.01 | -0.01 | 0.09 | 1219.32
7 | 10961.45 | 64.72 | 61.53 | 33.67 | 12595.92 | 37696.15 | 717.98 | 52.42 | 2744.42 | 86.04 | 56.95 | -0.02 | -0.02 | 0.09 | 1219.62
6.67 | 10884.35 | 64.79 | 61.62 | 33.75 | 12595.92 | 37773.24 | 787.41 | 52 | 2738.71 | 86.44 | 56.95 | -0.02 | 0 | 0.08 | 1219.93
6.4 | 10902.49 | 64.85 | 61.7 | 33.73 | 12601.16 | 37755.1 | 745.83 | 48.92 | 2738.71 | 88.54 | 56.95 | -0.03 | -0.01 | 0.08 | 1220.23
7 | 11210.88 | 64.87 | 61.72 | 33.79 | 12627.3 | 37446.71 | 829.47 | 47.48 | 2730.57 | 89.09 | 56.95 | -0.01 | 0 | 0.07 | 1220.54
6.74 | 11442.18 | 64.91 | 61.77 | 33.86 | 12622.06 | 37215.42 | 923.59 | 35.61 | 2732.2 | 89.04 | 59.57 | -0.01 | 0 | 0.08 | 1220.84
6.96 | 10766.44 | 64.91 | 61.62 | 34.13 | 12616.82 | 37891.16 | 802.37 | 41.29 | 2733.82 | 91.8 | 59.57 | -0.02 | -0.01 | 0.07 | 1221.15
7.04 | 11133.79 | 64.93 | 61.38 | 34.26 | 12611.58 | 37523.81 | 849.4 | 33.84 | 2736.28 | 87.54 | 59.57 | -0.01 | 0 | 0.07 | 1221.46
5.81 | 11442.18 | 64.93 | 61.17 | 34.63 | 12590.68 | 37215.42 | 848.09 | 38.76 | 2737.91 | 83.74 | 59.57 | -0.01 | -0.01 | 0.06 | 1221.77
5.78 | 11074.83 | 64.93 | 61.02 | 34.86 | 12642.95 | 37582.77 | 867.53 | 41.75 | 2739.54 | 87.74 | 59.57 | -0.01 | -0.02 | 0.05 | 1222.07
5.66 | 11192.74 | 64.93 | 61.01 | 35.29 | 12554.14 | 37464.85 | 850.71 | 37.44 | 2746.05 | 88.29 | 62.26 | -0.01 | 0 | 0.05 | 1222.38
5.44 | 10961.45 | 64.91 | 61.01 | 35.44 | 12575.03 | 37696.15 | 852.29 | 41.17 | 2753.39 | 87.09 | 62.26 | -0.01 | 0 | 0.05 | 1222.68
5.3 | 10707.48 | 64.91 | 61.32 | 35.44 | 12543.66 | 37950.11 | 764.52 | 43.42 | 2752.6 | 91.7 | 62.26 | -0.02 | -0.01 | 0.06 | 1222.99
9.63 | 8448.98 | 64.53 | 61.62 | 35.35 | 12110.1 | 44743.76 | 518.99 | 48.03 | 2759.11 | 87.94 | 59.57 | -0.01 | -0.02 | 0.05 | 1223.41
9.26 | 5995.46 | 64.53 | 61.59 | 35.35 | 11948.21 | 47197.28 | 653.85 | 56.15 | 2755.02 | 91.8 | 62.26 | -0.02 | -0.01 | 0.05 | 1223.82
9.35 | 7709.75 | 64.56 | 61.59 | 35.34 | 11916.84 | 48956.92 | 591.04 | 59.84 | 2755.02 | 91.6 | 62.26 | -0.02 | -0.01 | 0.04 | 1224.17
7.89 | 8045.35 | 64.59 | 61.58 | 35.35 | 12178.02 | 40612.24 | 776.86 | 50.11 | 2737.91 | 85.29 | 62.26 | -0.01 | -0.01 | 0.04 | 1224.48
6 | 11346.94 | 65.25 | 62.36 | 35.23 | 12345.22 | 37310.66 | 782.38 | 45.41 | 2684.88 | 92 | 59.57 | 0 | 0 | 0.05 | 1224.79
5.46 | 11346.94 | 65.29 | 62.47 | 35.25 | 12334.74 | 37310.66 | 750.87 | 41.04 | 2686.51 | 92.4 | 62.26 | -0.03 | -0.02 | 0.06 | 1225.1
6.25 | 10961.45 | 65.36 | 62.53 | 35.23 | 12329.5 | 37696.15 | 757.97 | 34.76 | 2686.51 | 93.2 | 62.26 | -0.01 | 0 | 0.05 | 1225.41
6.14 | 11133.79 | 65.42 | 62.59 | 35.15 | 12308.61 | 37523.81 | 966.68 | 41.07 | 2682.42 | 92.3 | 62.26 | -0.01 | -0.01 | 0.04 | 1225.71
5.78 | 10997.73 | 65.48 | 62.57 | 35.18 | 12319.09 | 37659.86 | 752.45 | 25.27 | 2682.42 | 92.35 | 64.88 | -0.01 | -0.01 | 0.05 | 1226.02
5.36 | 10807.26 | 65.51 | 62.44 | 35.31 | 12319.09 | 37850.34 | 973.78 | 35.12 | 2647.33 | 93.1 | 64.88 | -0.01 | -0.01 | 0.04 | 1226.32
5.2 | 11306.12 | 65.55 | 62.4 | 35.45 | 12350.39 | 37351.47 | 831.54 | 50.11 | 2650.58 | 86.04 | 67.5 | 0 | -0.01 | 0.03 | 1226.63
6.21 | 11460.32 | 65.59 | 62.38 | 35.52 | 12198.91 | 37197.28 | 980.06 | 41.07 | 2631.01 | 82.74 | 64.88 | -0.01 | -0.02 | 0.04 | 1226.93
5.85 | 11115.65 | 65.61 | 62.32 | 35.56 | 12272.07 | 37541.95 | 1058.38 | 28.23 | 2644.07 | 84.54 | 70.12 | -0.01 | 0 | 0.03 | 1227.24
6.28 | 10902.49 | 65.66 | 62.32 | 35.62 | 12329.5 | 37755.1 | 823.95 | 48.09 | 2660.39 | 89.59 | 64.88 | -0.01 | -0.01 | 0.04 | 1227.55
6.21 | 11482.99 | 65.66 | 62.32 | 35.68 | 12397.42 | 37174.6 | 863.32 | 51.45 | 2669.36 | 91.14 | 64.88 | -0.01 | -0.01 | 0.03 | 1227.86
6.24 | 11287.98 | 65.68 | 62.36 | 35.75 | 12360.87 | 37369.61 | 875.18 | 48.37 | 2664.47 | 83.84 | 64.88 | -0.01 | -0.01 | 0.04 | 1228.16
6.43 | 11383.22 | 65.72 | 62.4 | 35.75 | 12345.22 | 37274.38 | 778.72 | 52.67 | 2664.47 | 83.89 | 64.88 | -0.02 | 0 | 0.03 | 1228.47
6.82 | 11346.94 | 65.72 | 62.42 | 35.75 | 12480.98 | 37310.66 | 887.8 | 44.58 | 2657.13 | 83.99 | 67.5 | -0.01 | 0.01 | 0.03 | 1228.78
8.61 | 11424.04 | 65.72 | 62.44 | 35.75 | 12413.07 | 37233.56 | 737.7 | 47.97 | 2662.01 | 83.59 | 67.5 | -0.01 | -0.02 | 0.04 | 1229.08
7.36 | 11482.99 | 65.74 | 62.47 | 35.75 | 12329.5 | 37174.6 | 794.24 | 63.56 | 2668.56 | 83.84 | 67.5 | -0.01 | 0 | 0.02 | 1229.39
7.14 | 10825.4 | 65.72 | 62.47 | 35.75 | 12413.07 | 37832.2 | 784.51 | 61.15 | 2662.85 | 83.29 | 67.5 | -0.01 | -0.01 | 0.03 | 1229.7
6.66 | 10594.1 | 65.72 | 62.49 | 35.75 | 12371.28 | 38063.49 | 779 | 63.77 | 2665.27 | 84.04 | 64.88 | -0.01 | -0.01 | 0.02 | 1230
6.9 | 11038.55 | 65.74 | 62.53 | 35.8 | 12418.31 | 37619.05 | 805.54 | 60.23 | 2669.36 | 83.34 | 64.88 | -0.01 | -0.01 | 0.02 | 1230.31
5.81 | 11151.93 | 65.78 | 62.68 | 35.75 | 12407.9 | 37505.67 | 785.27 | 63.9 | 2676.7 | 85.14 | 67.5 | -0.01 | -0.01 | 0.01 | 1230.61
5.99 | 10997.73 | 65.82 | 62.76 | 35.75 | 12449.68 | 37659.86 | 729.28 | 58.89 | 2679.16 | 89.09 | 64.88 | -0.01 | 0 | 0.02 | 1230.92
6.51 | 11287.98 | 65.89 | 62.84 | 35.75 | 12496.7 | 37369.61 | 769.28 | 58.74 | 2675.07 | 88.74 | 67.5 | -0.02 | 0 | 0.02 | 1231.23
6.74 | 11015.87 | 65.93 | 62.91 | 35.75 | 12480.98 | 37641.72 | 813.68 | 54.99 | 2671.82 | 88.84 | 64.88 | -0.02 | 0 | 0 | 1231.54
9.15 | 11192.74 | 65.95 | 62.95 | 35.75 | 12507.12 | 37464.85 | 749.56 | 50.75 | 2659.55 | 88.54 | 67.5 | -0.02 | 0 | 0.02 | 1231.84
8.63 | 11287.98 | 65.99 | 62.99 | 35.75 | 12319.09 | 37369.61 | 791.06 | 58.98 | 2644.07 | 91.95 | 67.5 | -0.02 | 0 | 0.01 | 1232.15
8.32 | 10748.3 | 66.02 | 63.06 | 35.69 | 12313.85 | 37909.3 | 758.45 | 64.96 | 2648.95 | 92.05 | 64.88 | 0 | -0.01 | 0.02 | 1232.45
7.03 | 11287.98 | 66.08 | 63.04 | 35.56 | 12204.15 | 37369.61 | 745.35 | 58.1 | 2680.79 | 89.74 | 67.5 | -0.02 | 0 | 0.02 | 1232.76
4.31 | 2077.1 | 60.11 | 55.82 | 27.36 | 11509.41 | 46580.5 | 763.97 | 56.91 | 2781.14 | 85.19 | 22.82 | 0 | -0.02 | 0.12 | 1233.07
2.69 | 2539.68 | 61.27 | 57.19 | 27.45 | 11222.1 | 46117.91 | 757.69 | 59.84 | 2767.29 | 88.34 | 22.82 | 0.01 | -0.02 | 0.13 | 1233.37
4.18 | 4299.32 | 61.4 | 57.97 | 27.47 | 11681.78 | 44358.28 | 744.8 | 52.73 | 2746.88 | 89.29 | 22.82 | 0.02 | -0.02 | 0.13 | 1233.68
3.9 | 4430.84 | 61.46 | 58.51 | 27.38 | 11838.51 | 44222.22 | 716.11 | 55.11 | 2721.6 | 91.85 | 22.82 | 0 | -0.01 | 0.14 | 1233.98
4.54 | 8770.98 | 61.57 | 58.74 | 27.24 | 11948.21 | 44648.53 | 714.6 | 57 | 2710.16 | 91.54 | 20.13 | 0 | -0.03 | 0.14 | 1234.29
4.91 | 9002.27 | 61.86 | 58.88 | 27.17 | 11995.16 | 44417.23 | 778.72 | 58.19 | 2698.73 | 91.8 | 22.82 | 0 | -0.01 | 0.13 | 1234.59
4.82 | 8789.12 | 61.84 | 58.65 | 27.45 | 11838.51 | 44630.39 | 844.15 | 55.9 | 2697.94 | 88.04 | 17.51 | 0 | -0.01 | 0.14 | 1234.9
4.76 | 8653.06 | 61.72 | 59.01 | 27.63 | 11613.87 | 44766.44 | 739.56 | 60.23 | 2744.42 | 83.49 | 17.51 | 0 | -0.03 | 0.13 | 1235.21
4.18 | 9020.41 | 61.51 | 59.08 | 27.8 | 11592.98 | 44399.09 | 743.76 | 54.47 | 2740.33 | 82.04 | 20.13 | 0 | -0.02 | 0.15 | 1235.51
3.94 | 8884.35 | 61.59 | 59.06 | 28.16 | 11692.2 | 44535.15 | 779.2 | 57.61 | 2732.2 | 86.09 | 17.51 | 0 | -0.03 | 0.15 | 1235.82
4.04 | 8789.12 | 61.76 | 59.06 | 28.42 | 11822.79 | 44630.39 | 801.82 | 57.95 | 2715.88 | 89.19 | 17.51 | 0 | -0.03 | 0.15 | 1236.12
4.15 | 8752.83 | 61.95 | 58.87 | 28.88 | 11901.18 | 44666.67 | 766.1 | 53.67 | 2688.13 | 88.04 | 17.51 | 0 | -0.02 | 0.16 | 1236.43
4.63 | 7900.23 | 62.06 | 58.76 | 29.34 | 12052.67 | 45519.27 | 804.72 | 58.59 | 2688.13 | 87.99 | 17.51 | 0.01 | -0.02 | 0.15 | 1236.74
4.21 | 8730.16 | 62.08 | 58.78 | 29.85 | 12104.86 | 44689.34 | 785.55 | 57.4 | 2668.56 | 80.74 | 14.89 | 0 | -0.01 | 0.17 | 1237.04
4.42 | 8984.13 | 62.06 | 58.63 | 30.51 | 11989.99 | 44435.37 | 747.97 | 58.98 | 2700.36 | 84.59 | 14.89 | 0 | -0.03 | 0.15 | 1237.35
4.94 | 9038.55 | 62.03 | 58.33 | 31.2 | 11948.21 | 44380.95 | 785.82 | 55.54 | 2713.42 | 89.94 | 17.51 | 0 | -0.02 | 0.17 | 1237.66
4.42 | 9251.7 | 61.99 | 58.14 | 31.86 | 11796.72 | 44167.8 | 904.35 | 63.44 | 2719.14 | 83.84 | 14.89 | 0 | -0.01 | 0.17 | 1237.97
4.36 | 8848.07 | 62.08 | 58.02 | 32.51 | 11744.46 | 44571.43 | 858.91 | 57.31 | 2717.51 | 88.89 | 14.89 | 0 | -0.02 | 0.17 | 1238.27
4.42 | 8653.06 | 62.12 | 57.97 | 33.11 | 11838.51 | 44766.44 | 900.97 | 45.86 | 2694.64 | 89.49 | 14.89 | 0 | -0.03 | 0.18 | 1238.58
5.5 | 9351.47 | 62.14 | 57.96 | 33.61 | 11927.32 | 44068.03 | 734.8 | 57.21 | 2701.99 | 89.34 | 14.89 | 0.01 | -0.02 | 0.16 | 1238.88
6.08 | 8575.96 | 62.01 | 57.93 | 34.2 | 11901.18 | 44843.54 | 748.45 | 55.35 | 2691.39 | 83.84 | 14.89 | 0 | -0.02 | 0.17 | 1239.19
5.73 | 8907.03 | 61.93 | 57.91 | 34.79 | 11916.84 | 44512.47 | 809.2 | 52.94 | 2697.94 | 83.39 | 14.89 | 0.01 | -0.03 | 0.17 | 1239.49
7.23 | 8594.1 | 61.86 | 57.89 | 35.28 | 11911.6 | 44820.86 | 795.27 | 60.39 | 2691.39 | 84.99 | 14.89 | 0 | -0.03 | 0.17 | 1239.8
7.8 | 8984.13 | 61.82 | 57.83 | 35.7 | 11948.21 | 44435.37 | 692.74 | 58.1 | 2696.27 | 83.39 | 14.89 | 0 | -0.03 | 0.16 | 1240.1
8.35 | 8752.83 | 61.78 | 57.81 | 36.09 | 11937.73 | 44666.67 | 694.05 | 38.48 | 2708.54 | 85.39 | 12.27 | 0 | -0.03 | 0.16 | 1240.41
3.39 | 7224.49 | 61.72 | 57.72 | 37.12 | 11786.24 | 46195.01 | 741.63 | 51.08 | 2719.14 | 88.04 | 12.27 | 0.01 | -0.03 | 0.19 | 1240.72
5.7 | 8712.02 | 61.65 | 57.74 | 37.32 | 11807.14 | 44707.48 | 780.31 | 59.2 | 2714.25 | 90.24 | 12.27 | 0 | -0.03 | 0.18 | 1241.03
5.16 | 8308.39 | 61.63 | 58.31 | 37.23 | 11744.46 | 45111.11 | 795.82 | 59.69 | 2713.42 | 86.24 | 12.27 | 0 | -0.02 | 0.19 | 1241.33
5.34 | 8693.88 | 61.69 | 58.84 | 37.18 | 11817.62 | 44725.62 | 750.59 | 58.16 | 2716.68 | 85.69 | 12.27 | 0.01 | -0.03 | 0.19 | 1241.64
5.21 | 8693.88 | 61.76 | 59.21 | 37.17 | 11765.35 | 44725.62 | 681.98 | 57.15 | 2710.96 | 82.89 | 12.27 | 0 | -0.03 | 0.17 | 1241.94
4.46 | 8866.21 | 61.86 | 59.46 | 37.17 | 11760.11 | 44553.29 | 773.21 | 53.92 | 2709.33 | 85.14 | 12.27 | 0.01 | -0.04 | 0.17 | 1242.25
8.72 | 9850.34 | 61.93 | 59.54 | 36.96 | 11948.21 | 43569.16 | 762.66 | 62.8 | 2672.61 | 84.74 | 12.27 | 0.01 | -0.04 | 0.16 | 1242.56
9.4 | 9986.39 | 62.06 | 59.67 | 36.95 | 11916.84 | 43433.11 | 824.16 | 52.42 | 2669.36 | 86.64 | 12.27 | 0.01 | -0.03 | 0.14 | 1242.86
11.1 | 9814.06 | 62.14 | 59.76 | 36.91 | 12005.64 | 43605.44 | 903.87 | 58.56 | 2653.04 | 88.44 | 14.89 | 0.01 | -0.04 | 0.15 | 1243.17
13.51 | 9541.95 | 62.22 | 59.84 | 36.96 | 11916.84 | 43877.55 | 837.33 | 61.45 | 2655.5 | 89.29 | 12.27 | 0.01 | -0.03 | 0.15 | 1243.47
10.78 | 10294.78 | 62.29 | 59.94 | 36.9 | 11916.84 | 43124.72 | 744.52 | 53.19 | 2669.36 | 89.29 | 12.27 | 0 | -0.05 | 0.15 | 1243.78
7.33 | 9986.39 | 62.39 | 60.07 | 36.89 | 11817.62 | 43433.11 | 701.15 | 61.73 | 2675.91 | 88.54 | 12.27 | 0.01 | -0.04 | 0.16 | 1244.08
6.75 | 10181.41 | 62.52 | 60.22 | 36.97 | 11958.62 | 43238.1 | 862.29 | 56.05 | 2653.04 | 88.99 | 12.27 | 0.01 | -0.04 | 0.14 | 1244.39
8.33 | 10027.21 | 62.56 | 60.31 | 37.01 | 11744.46 | 43392.29 | 775.83 | 58.92 | 2633.47 | 88.64 | 12.27 | 0.01 | -0.04 | 0.14 | 1244.69
7.38 | 10158.73 | 62.63 | 60.34 | 37.05 | 11702.68 | 43260.77 | 997.91 | 56.45 | 2624.5 | 84.04 | 14.89 | 0.01 | -0.03 | 0.14 | 1245
7.48 | 10312.93 | 62.73 | 60.46 | 37.03 | 11885.46 | 43106.58 | 791.82 | 43.52 | 2692.22 | 83.89 | 14.89 | 0.01 | -0.04 | 0.15 | 1245.31
7.19 | 10122.45 | 62.77 | 60.58 | 36.81 | 11859.4 | 43297.05 | 869.94 | 52.45 | 2675.07 | 85.14 | 14.89 | 0 | -0.04 | 0.15 | 1245.61
7.05 | 10140.59 | 62.79 | 60.71 | 36.52 | 11760.11 | 43278.91 | 898.56 | 66.18 | 2635.1 | 85.59 | 12.27 | 0.01 | -0.04 | 0.14 | 1245.92
5.67 | 9310.66 | 62.92 | 60.86 | 36.59 | 11681.78 | 44108.84 | 854.7 | 61.27 | 2625.3 | 88.59 | 12.27 | 0 | -0.04 | 0.14 | 1246.22
5.93 | 10258.5 | 63.03 | 60.96 | 36.62 | 11671.3 | 43161 | 868.36 | 57.95 | 2630.22 | 85.49 | 12.27 | 0.01 | -0.03 | 0.15 | 1246.53
6.7 | 10258.5 | 63.09 | 61.09 | 36.62 | 11807.14 | 43161 | 895.66 | 56.54 | 2653.88 | 83.39 | 12.27 | 0.01 | -0.03 | 0.14 | 1246.84
8.46 | 9873.02 | 63.16 | 61.15 | 36.48 | 11890.7 | 43546.49 | 1075 | 59.75 | 2648.16 | 86.69 | 14.89 | 0.01 | -0.04 | 0.14 | 1247.14
7.91 | 9174.6 | 63.24 | 61.28 | 36.59 | 11378.82 | 44244.9 | 785.82 | 64.05 | 2817.03 | 85.99 | 9.65 | 0.01 | -0.04 | 0.15 | 1247.45
7.74 | 9523.81 | 63.34 | 61.34 | 36.33 | 11681.78 | 43895.69 | 1087.07 | 61.76 | 2684.04 | 87.44 | 14.89 | 0.01 | -0.03 | 0.15 | 1247.76
7.53 | 9233.56 | 63.45 | 61.43 | 36.32 | 12167.61 | 44185.94 | 789.75 | 58.53 | 2768.08 | 83.74 | 12.27 | 0.01 | -0.04 | 0.16 | 1248.06
6.51 | 9174.6 | 63.56 | 61.49 | 36.37 | 11927.32 | 44244.9 | 775.83 | 55.84 | 2766.45 | 83.04 | 9.65 | 0.02 | -0.04 | 0.16 | 1248.37
6 | 9292.52 | 63.64 | 61.59 | 36.32 | 12167.61 | 44126.98 | 633.1 | 60.6 | 2742.79 | 86.09 | 7.03 | 0.02 | -0.04 | 0.17 | 1248.67
5.3 | 9156.46 | 63.77 | 61.7 | 36.34 | 12042.19 | 44263.04 | 778.17 | 57.09 | 2785.23 | 90.69 | 9.65 | 0.01 | -0.04 | 0.16 | 1248.98
6.96 | 9619.05 | 63.88 | 61.79 | 36.28 | 12319.09 | 43800.45 | 787.89 | 56.85 | 2742.79 | 90.24 | 9.65 | 0.01 | -0.04 | 0.18 | 1249.29
5.68 | 9097.51 | 64 | 61.87 | 36.29 | 12350.39 | 44322 | 956.68 | 58.1 | 2724.02 | 88.34 | 9.65 | 0.02 | -0.04 | 0.18 | 1249.6
5.27 | 8848.07 | 64.68 | 62 | 36.14 | 12674.32 | 44571.43 | 748.73 | 57.95 | 2772.96 | 90.59 | 9.65 | 0.02 | -0.04 | 0.2 | 1249.91
6.19 | 9115.65 | 64.41 | 62.06 | 35.97 | 12700.38 | 44303.85 | 833.12 | 59.2 | 2768.91 | 86.59 | 12.27 | 0.02 | -0.03 | 0.2 | 1250.21
5.78 | 9097.51 | 64.53 | 62.15 | 35.95 | 12548.9 | 44322 | 792.37 | 56.79 | 2779.51 | 86.74 | 12.27 | 0.02 | -0.04 | 0.21 | 1250.52
6.84 | 9560.09 | 64.38 | 62.26 | 35.88 | 12402.66 | 43859.41 | 898.56 | 63.8 | 2786.86 | 86.34 | 12.27 | 0.02 | -0.03 | 0.18 | 1250.83
6.64 | 9351.47 | 64.53 | 62.34 | 35.93 | 12454.92 | 44068.03 | 814.44 | 58.31 | 2778.68 | 87.29 | 9.65 | 0.03 | -0.04 | 0.2 | 1251.14
8.87 | 9791.38 | 64.56 | 62.4 | 35.89 | 12423.55 | 43623.58 | 1121.47 | 53.77 | 2772.96 | 89.54 | 12.27 | 0.02 | -0.05 | 0.18 | 1251.45
7.34 | 9619.05 | 64.49 | 62.51 | 35.89 | 12460.09 | 43800.45 | 806.85 | 56.33 | 2775.42 | 86.49 | 9.65 | 0.02 | -0.04 | 0.19 | 1251.76
5.67 | 9310.66 | 62.92 | 60.86 | 36.59 | 11681.78 | 44108.84 | 854.7 | 61.27 | 2625.3 | 88.59 | 12.27 | 0 | -0.04 | 0.14 | 1252.32
5.93 | 10258.5 | 63.03 | 60.96 | 36.62 | 11671.3 | 43161 | 868.36 | 57.95 | 2630.22 | 85.49 | 12.27 | 0.01 | -0.03 | 0.15 | 1252.63
6.7 | 10258.5 | 63.09 | 61.09 | 36.62 | 11807.14 | 43161 | 895.66 | 56.54 | 2653.88 | 83.39 | 12.27 | 0.01 | -0.03 | 0.14 | 1253.24
8.46 | 9873.02 | 63.16 | 61.15 | 36.48 | 11890.7 | 43546.49 | 1075 | 59.75 | 2648.16 | 86.69 | 14.89 | 0.01 | -0.04 | 0.14 | 1253.54
7.91 | 9174.6 | 63.24 | 61.28 | 36.59 | 11378.82 | 44244.9 | 785.82 | 64.05 | 2817.03 | 85.99 | 9.65 | 0.01 | -0.04 | 0.15 | 1254.15
7.74 | 9523.81 | 63.34 | 61.34 | 36.33 | 11681.78 | 43895.69 | 1087.07 | 61.76 | 2684.04 | 87.44 | 14.89 | 0.01 | -0.03 | 0.15 | 1254.77
7.53 | 9233.56 | 63.45 | 61.43 | 36.32 | 12167.61 | 44185.94 | 789.75 | 58.53 | 2768.08 | 83.74 | 12.27 | 0.01 | -0.04 | 0.16 | 1255.07
6.51 | 9174.6 | 63.56 | 61.49 | 36.37 | 11927.32 | 44244.9 | 775.83 | 55.84 | 2766.45 | 83.04 | 9.65 | 0.02 | -0.04 | 0.16 | 1255.68
6 | 9292.52 | 63.64 | 61.59 | 36.32 | 12167.61 | 44126.98 | 633.1 | 60.6 | 2742.79 | 86.09 | 7.03 | 0.02 | -0.04 | 0.17 | 1255.99
5.3 | 9156.46 | 63.77 | 61.7 | 36.34 | 12042.19 | 44263.04 | 778.17 | 57.09 | 2785.23 | 90.69 | 9.65 | 0.01 | -0.04 | 0.16 | 1256.3
6.96 | 9619.05 | 63.88 | 61.79 | 36.28 | 12319.09 | 43800.45 | 787.89 | 56.85 | 2742.79 | 90.24 | 9.65 | 0.01 | -0.04 | 0.18 | 1256.6
5.68 | 9097.51 | 64 | 61.87 | 36.29 | 12350.39 | 44322 | 956.68 | 58.1 | 2724.02 | 88.34 | 9.65 | 0.02 | -0.04 | 0.18 | 1256.91
5.27 | 8848.07 | 64.68 | 62 | 36.14 | 12674.32 | 44571.43 | 748.73 | 57.95 | 2772.96 | 90.59 | 9.65 | 0.02 | -0.04 | 0.2 | 1257.22
6.19 | 9115.65 | 64.41 | 62.06 | 35.97 | 12700.38 | 44303.85 | 833.12 | 59.2 | 2768.91 | 86.59 | 12.27 | 0.02 | -0.03 | 0.2 | 1257.53
5.78 | 9097.51 | 64.53 | 62.15 | 35.95 | 12548.9 | 44322 | 792.37 | 56.79 | 2779.51 | 86.74 | 12.27 | 0.02 | -0.04 | 0.21 | 1257.84
6.84 | 9560.09 | 64.38 | 62.26 | 35.88 | 12402.66 | 43859.41 | 898.56 | 63.8 | 2786.86 | 86.34 | 12.27 | 0.02 | -0.03 | 0.18 | 1258.15
6.64 | 9351.47 | 64.53 | 62.34 | 35.93 | 12454.92 | 44068.03 | 814.44 | 58.31 | 2778.68 | 87.29 | 9.65 | 0.03 | -0.04 | 0.2 | 1258.45
9.14 | 9070.29 | 63.79 | 62.42 | 36.2 | 12415.07 | 54303.85 | 228.5 | 0 | 1150.99 | 52.17 | -0.9 | 0.02 | -0.03 | 0.19 | 1258.55
4.84 | 9061.22 | 66.36 | 63.42 | 35.43 | 12392.18 | 44358.28 | 733.77 | 53.13 | 2781.97 | 90.94 | 30.68 | 0.02 | -0.05 | 0.13 | 1258.86
4.79 | 10603.17 | 66.42 | 63.48 | 35.5 | 12282.48 | 42816.33 | 850.5 | 58.34 | 2775.42 | 92.25 | 30.68 | 0.02 | -0.04 | 0.14 | 1259.17
6.68 | 11011.34 | 66.44 | 63.51 | 35.61 | 12460.09 | 42408.16 | 843.4 | 52.79 | 2777.89 | 92.45 | 30.68 | 0.01 | -0.03 | 0.13 | 1259.48
6.02 | 11183.67 | 66.48 | 63.51 | 35.73 | 12428.79 | 42235.83 | 814.23 | 55.32 | 2774.63 | 91.95 | 30.68 | 0.02 | -0.05 | 0.14 | 1259.79
5.89 | 11628.12 | 66.48 | 63.48 | 35.66 | 12387.01 | 41791.38 | 771.9 | 51.33 | 2777.89 | 92.9 | 30.68 | 0.01 | -0.05 | 0.12 | 1260.1
6.19 | 11201.81 | 66.5 | 63.46 | 34.98 | 12407.9 | 42217.69 | 911.45 | 52.85 | 2775.42 | 92.3 | 35.92 | 0.02 | -0.03 | 0.13 | 1260.41
5.86 | 11165.53 | 66.5 | 63.44 | 35.09 | 12381.77 | 42253.97 | 731.42 | 57.52 | 2779.51 | 92.15 | 33.3 | 0.01 | -0.04 | 0.12 | 1260.71
6.52 | 11260.77 | 66.5 | 60.01 | 34.84 | 12387.01 | 42158.73 | 732.46 | 59.81 | 2777.89 | 92.6 | 35.92 | 0.03 | -0.03 | 0.12 | 1261.02
7.01 | 10970.52 | 66.39 | 60.46 | 34.98 | 12475.81 | 42448.98 | 780.79 | 56.82 | 2768.91 | 89.84 | 35.92 | 0.01 | -0.05 | 0.11 | 1261.33
11.57 | 11088.44 | 66.25 | 61.02 | 35.01 | 12637.71 | 42331.07 | 881.25 | 65.21 | 2752.6 | 88.04 | 35.92 | 0.02 | -0.03 | 0.13 | 1261.64
17.4 | 11065.76 | 65.44 | 56.6 | 35.02 | 12622.06 | 42349.21 | 892.56 | 48.7 | 2748.51 | 89.14 | 38.54 | 0.02 | -0.04 | 0.13 | 1261.94
12.91 | 10680.27 | 65.27 | 56.37 | 35.02 | 12350.39 | 42739.23 | 1188.01 | 70.12 | 2771.34 | 89.69 | 35.92 | 0.01 | -0.03 | 0.13 | 1262.25
8.83 | 10952.38 | 65 | 56.05 | 35.16 | 12324.26 | 42467.12 | 780.79 | 81.07 | 2773.8 | 89.64 | 35.92 | 0.02 | -0.04 | 0.13 | 1262.57
6.48 | 11551.02 | 64.66 | 55.71 | 35.2 | 12313.85 | 41868.48 | 877.04 | 50.32 | 2768.91 | 89.34 | 35.92 | 0.01 | -0.03 | 0.13 | 1262.87
8.27 | 11165.53 | 64.49 | 55.46 | 35.26 | 12392.18 | 42253.97 | 865.46 | 57.58 | 2769.71 | 92.05 | 35.92 | 0.01 | -0.04 | 0.12 | 1263.18
6.45 | 11628.12 | 64.23 | 55.16 | 35.31 | 12277.31 | 41791.38 | 772.93 | 62.71 | 2774.63 | 90.59 | 35.92 | 0 | -0.03 | 0.13 | 1263.49
6.33 | 11065.76 | 63.92 | 54.97 | 35.39 | 12292.96 | 42349.21 | 749 | 64.9 | 2778.68 | 83.49 | 35.92 | 0 | -0.03 | 0.12 | 1263.8
5.54 | 11106.58 | 63.56 | 54.69 | 35.57 | 12214.56 | 42312.93 | 803.68 | 56.24 | 2777.05 | 85.89 | 38.54 | 0 | -0.04 | 0.11 | 1264.11
5.08 | 11301.59 | 63.28 | 54.37 | 35.74 | 12287.72 | 42117.91 | 832.36 | 66.61 | 2777.89 | 87.54 | 35.92 | 0 | -0.04 | 0.11 | 1264.41
5.3 | 11183.67 | 62.86 | 54.08 | 35.81 | 12225.04 | 42235.83 | 741.14 | 76.1 | 2779.51 | 85.99 | 35.92 | 0 | -0.02 | 0.1 | 1264.72
5.49 | 11088.44 | 62.5 | 53.78 | 35.81 | 12230.28 | 42331.07 | 796.86 | 77.84 | 2777.89 | 85.94 | 35.92 | 0 | -0.03 | 0.1 | 1265.03
4.6 | 11301.59 | 62.03 | 53.42 | 35.82 | 12245.93 | 42117.91 | 749.28 | 65.57 | 2780.31 | 81.99 | 38.54 | 0.01 | -0.03 | 0.1 | 1265.34
5.28 | 11319.73 | 61.67 | 53.04 | 35.86 | 12261.59 | 42099.77 | 763.21 | 65.02 | 2773.8 | 83.14 | 35.92 | 0 | -0.03 | 0.09 | 1265.64
6.61 | 11473.92 | 61.36 | 52.68 | 35.88 | 12313.85 | 41945.58 | 804.72 | 48.58 | 2771.34 | 88.44 | 38.54 | 0 | -0.04 | 0.09 | 1265.95
6.84 | 11687.07 | 61.08 | 52.36 | 35.91 | 12287.72 | 41732.43 | 764.24 | 56.76 | 2770.54 | 87.59 | 38.54 | 0 | -0.02 | 0.1 | 1266.26
7.07 | 11664.4 | 60.81 | 52.02 | 36.01 | 12350.39 | 41750.57 | 855.74 | 50.38 | 2763.99 | 82.29 | 38.54 | 0 | -0.04 | 0.1 | 1266.57
7.22 | 11954.65 | 60.59 | 51.73 | 36.04 | 12345.22 | 41464.85 | 828.16 | 49.28 | 2763.2 | 87.54 | 41.16 | 0.01 | -0.02 | 0.09 | 1266.88
5.96 | 11746.03 | 60.32 | 51.39 | 36.04 | 12334.74 | 41673.47 | 701.15 | 60.54 | 2772.17 | 90.94 | 38.54 | 0 | -0.02 | 0.09 | 1267.18
4.58 | 12149.66 | 59.98 | 50.94 | 36.05 | 12366.11 | 41269.84 | 730.59 | 57.73 | 2759.94 | 92.05 | 38.54 | 0 | -0.02 | 0.08 | 1267.5
4.68 | 11977.32 | 59.71 | 50.69 | 36.21 | 12366.11 | 41442.18 | 812.37 | 48.52 | 2758.28 | 83.84 | 38.54 | 0 | -0.01 | 0.07 | 1267.81
4.76 | 11954.65 | 59.41 | 50.48 | 36.31 | 12376.53 | 41464.85 | 709.08 | 48.95 | 2757.48 | 86.94 | 43.85 | 0 | -0.01 | 0.07 | 1268.11
4.62 | 11723.36 | 59.03 | 50.12 | 36.32 | 12402.66 | 41696.15 | 696.95 | 54.53 | 2760.74 | 87.09 | 43.85 | 0 | -0.02 | 0.06 | 1268.42
4.75 | 12090.7 | 58.71 | 49.67 | 36.51 | 12407.9 | 41328.8 | 691.15 | 42.26 | 2755.85 | 86.34 | 46.47 | 0 | -0.02 | 0.06 | 1268.73
5.11 | 11918.37 | 58.43 | 49.39 | 36.56 | 12360.87 | 41501.13 | 701.7 | 49.77 | 2754.23 | 83.94 | 43.85 | 0 | -0.02 | 0.06 | 1269.04
5.65 | 11396.83 | 58.13 | 49.16 | 36.62 | 12387.01 | 42022.68 | 753.21 | 54.99 | 2753.39 | 84.99 | 43.85 | 0 | -0.02 | 0.05 | 1269.34
4.78 | 11800.45 | 57.82 | 48.89 | 36.71 | 12460.09 | 41619.05 | 785.55 | 49.07 | 2753.39 | 86.24 | 46.47 | 0 | -0.01 | 0.05 | 1269.66
4.97 | 11764.17 | 57.52 | 48.74 | 36.74 | 12439.2 | 41655.33 | 698.26 | 49.92 | 2756.65 | 87.59 | 46.47 | 0 | -0.01 | 0.05 | 1269.96
4.6 | 11800.45 | 57.24 | 48.63 | 36.72 | 12444.44 | 41619.05 | 901.73 | 36.96 | 2759.11 | 89.34 | 49.09 | 0 | -0.03 | 0.05 | 1270.27
4.17 | 11433.11 | 57.01 | 48.55 | 36.71 | 12339.98 | 41986.39 | 334.48 | 51.33 | 2760.74 | 90.49 | 46.47 | 0 | -0.02 | 0.07 | 1270.58
4.87 | 11723.36 | 56.74 | 48.51 | 36.69 | 12413.07 | 41696.15 | 805.27 | 61.18 | 2751.77 | 88.69 | 49.09 | 0 | -0.01 | 0.06 | 1270.89
4.64 | 11977.32 | 56.48 | 48.4 | 36.66 | 12407.9 | 41442.18 | 781.62 | 58.62 | 2751.77 | 84.64 | 46.47 | 0 | -0.02 | 0.07 | 1271.19
5.42 | 11936.51 | 55.81 | 46.64 | 36.33 | 12684.73 | 41482.99 | 765.28 | 50.01 | 2778.38 | 84.79 | 49.09 | 0.01 | 0 | 0.05 | 1271.5
4.43 | 11723.36 | 55.57 | 46.94 | 36.36 | 12559.38 | 41696.15 | 756.86 | 52.85 | 2762.9 | 83.74 | 49.09 | 0 | -0.01 | 0.05 | 1271.81
5.33 | 11800.45 | 55.38 | 46.98 | 36.46 | 12543.66 | 41619.05 | 821.54 | 48.49 | 2761.27 | 85.69 | 49.09 | 0 | -0.03 | 0.07 | 1272.12
5.28 | 11800.45 | 55.28 | 46.9 | 36.6 | 12465.33 | 41619.05 | 874.63 | 46.57 | 2753.92 | 85.54 | 49.09 | 0 | -0.02 | 0.06 | 1272.43
5.36 | 11723.36 | 55.08 | 46.88 | 36.49 | 12507.12 | 41696.15 | 760.04 | 57.98 | 2751.5 | 84.74 | 49.09 | 0 | -0.03 | 0.07 | 1272.73
5.18 | 11687.07 | 54.94 | 46.86 | 36.48 | 12559.38 | 41732.43 | 892.01 | 40.77 | 2759.64 | 85.74 | 51.71 | 0 | -0.01 | 0.08 | 1273.04
5.54 | 11587.3 | 54.81 | 46.77 | 36.54 | 12548.9 | 41832.2 | 936.96 | 36.93 | 2753.13 | 86.14 | 51.71 | 0 | 0 | 0.07 | 1273.35
5.64 | 12861.68 | 54.62 | 46.68 | 36.57 | 12522.77 | 40553.29 | 936.96 | 42.2 | 2746.62 | 86.69 | 51.71 | 0 | -0.01 | 0.07 | 1273.67
7.26 | 13074.83 | 54.49 | 46.62 | 36.56 | 12512.36 | 40344.67 | 769.48 | 55.81 | 2733.56 | 86.64 | 51.71 | 0 | -0.02 | 0.07 | 1273.97
6.26 | 12884.35 | 54.32 | 46.47 | 36.54 | 12522.77 | 40535.15 | 808.92 | 54.25 | 2735.19 | 82.99 | 51.71 | 0 | -0.03 | 0.07 | 1274.28
6.59 | 12807.26 | 54.17 | 46.41 | 36.51 | 12465.33 | 40612.24 | 817.88 | 54.8 | 2727.05 | 86.19 | 51.71 | 0 | 0 | 0.07 | 1274.59
7.86 | 13056.69 | 53.92 | 46.24 | 36.46 | 12517.6 | 40362.81 | 808.65 | 49.28 | 2716.45 | 85.04 | 51.71 | 0.01 | 0 | 0.08 | 1275.21
10.95 | 12630.39 | 53.86 | 46.13 | 36.48 | 12747.41 | 40789.12 | 1062.86 | 33.69 | 2705.85 | 84.89 | 54.33 | 0.01 | -0.01 | 0.07 | 1275.52
9.08 | 13287.98 | 53.79 | 46.07 | 36.51 | 12522.77 | 40131.52 | 1186.42 | 32.59 | 2711.53 | 86.34 | 56.95 | 0.01 | -0.01 | 0.08 | 1275.83
9.59 | 12553.29 | 53.71 | 46.03 | 36.5 | 12496.7 | 40866.21 | 839.67 | 55.93 | 2706.64 | 86.69 | 51.71 | 0.01 | -0.01 | 0.08 | 1276.14
8.67 | 12861.68 | 53.61 | 45.94 | 36.5 | 12423.55 | 40553.29 | 818.16 | 55.99 | 2705.85 | 82.94 | 51.71 | 0 | 0 | 0.07 | 1276.44
8.95 | 12843.54 | 53.52 | 45.9 | 36.49 | 12449.68 | 40575.96 | 870.22 | 62.83 | 2713.99 | 80.69 | 51.71 | 0 | 0 | 0.07 | 1276.75
7.3 | 13038.55 | 53.41 | 45.86 | 36.5 | 12402.66 | 40380.95 | 783.96 | 58.46 | 2712.36 | 80.79 | 51.71 | 0 | 0 | 0.09 | 1277.06
7.5 | 12920.63 | 53.33 | 45.73 | 36.49 | 12392.18 | 40498.87 | 823.13 | 63.53 | 2718.08 | 85.49 | 49.09 | 0 | 0.01 | 0.06 | 1277.37
6.55 | 12920.63 | 53.22 | 45.65 | 36.61 | 12413.07 | 40498.87 | 917.24 | 62.07 | 2720.5 | 88.39 | 54.33 | 0 | -0.01 | 0.07 | 1277.68
6.63 | 12843.54 | 53.14 | 45.58 | 36.66 | 12308.61 | 40575.96 | 824.16 | 65.79 | 2716.45 | 90.19 | 51.71 | 0 | -0.01 | 0.09 | 1277.99
7.15 | 12553.29 | 53.03 | 45.52 | 36.6 | 12381.77 | 40866.21 | 895.45 | 62.37 | 2705.85 | 90.24 | 54.33 | 0 | -0.02 | 0.08 | 1278.29
7.7 | 13020.41 | 52.97 | 45.46 | 36.6 | 12454.92 | 40399.09 | 899.87 | 64.9 | 2713.19 | 86.64 | 51.71 | 0 | 0 | 0.08 | 1278.6
7.87 | 12766.44 | 52.91 | 45.42 | 36.6 | 12350.39 | 40653.06 | 913.59 | 61.82 | 2708.27 | 84.94 | 54.33 | 0.01 | 0 | 0.07 | 1278.91
7.57 | 13056.69 | 52.8 | 45.33 | 36.6 | 12287.72 | 40362.81 | 889.11 | 67.22 | 2715.62 | 82.79 | 51.71 | 0.01 | 0 | 0.08 | 1279.22
6.29 | 12920.63 | 52.71 | 45.24 | 36.6 | 12298.2 | 40498.87 | 881.25 | 56.79 | 2709.1 | 84.39 | 51.71 | 0 | 0 | 0.09 | 1279.53
6.57 | 12979.59 | 52.65 | 45.14 | 36.59 | 12658.6 | 40439.91 | 936.41 | 56.05 | 2753.92 | 86.09 | 51.71 | 0.01 | -0.01 | 0.08 | 1279.84
8.62 | 13097.51 | 52.59 | 45.06 | 36.6 | 12606.4 | 40322 | 919.59 | 63.22 | 2738.44 | 85.74 | 51.71 | 0 | -0.01 | 0.09 | 1280.15
10.2 | 14448.98 | 52.54 | 45.03 | 36.6 | 12721.28 | 38970.52 | 897.52 | 57.61 | 2741.7 | 87.14 | 54.33 | 0 | 0 | 0.08 | 1280.46
7.26 | 13251.7 | 52.48 | 45.01 | 36.62 | 12648.19 | 40167.8 | 878.63 | 55.99 | 2751.5 | 88.24 | 54.33 | 0.01 | 0 | 0.08 | 1280.77
7.9 | 13732.43 | 52.42 | 44.95 | 36.58 | 12710.86 | 39687.07 | 1071.83 | 48.09 | 2730.3 | 89.54 | 56.95 | 0 | 0 | 0.09 | 1281.08
10.6 | 12902.49 | 51.97 | 43.11 | 36.33 | 12543.66 | 40517.01 | 784.51 | 57.34 | 2735.19 | 88.94 | 54.33 | 0.01 | 0 | 0.09 | 1281.39
4.9 | 12943.31 | 51.8 | 43.44 | 36.35 | 12554.14 | 40476.19 | 804.72 | 50.26 | 2736.02 | 87.89 | 51.71 | 0.01 | 0 | 0.1 | 1281.7
5.06 | 12421.77 | 51.76 | 43.62 | 36.37 | 12475.81 | 40997.73 | 794.24 | 54.5 | 2750.67 | 89.29 | 51.71 | 0.01 | -0.01 | 0.09 | 1282.01
4.98 | 12902.49 | 51.72 | 43.74 | 36.41 | 12512.36 | 40517.01 | 921.72 | 45.59 | 2729.47 | 83.94 | 54.33 | 0.01 | 0 | 0.1 | 1282.31
5.36 | 12766.44 | 51.68 | 43.83 | 36.45 | 12517.6 | 40653.06 | 788.72 | 47.73 | 2744.16 | 83.29 | 54.33 | 0.01 | 0.01 | 0.08 | 1282.62
4.93 | 12748.3 | 51.61 | 43.87 | 36.45 | 12648.19 | 40671.2 | 811.54 | 48.58 | 2746.62 | 86.39 | 54.33 | 0.01 | 0.01 | 0.08 | 1282.93
6.16 | 12884.35 | 51.55 | 43.89 | 36.48 | 12569.79 | 40535.15 | 878.35 | 43.58 | 2739.27 | 88.54 | 56.95 | 0.01 | 0 | 0.09 | 1283.24
5.23 | 12784.58 | 51.42 | 43.91 | 36.47 | 12449.68 | 40634.92 | 855.46 | 48.73 | 2729.47 | 88.69 | 54.33 | 0.01 | 0.01 | 0.07 | 1283.54
5.72 | 12825.4 | 51.36 | 43.89 | 36.49 | 12564.62 | 40594.1 | 799.75 | 29.05 | 2744.16 | 89.39 | 56.95 | 0 | 0 | 0.09 | 1283.85
5.68 | 13056.69 | 51.25 | 43.91 | 36.49 | 12538.49 | 40362.81 | 848.64 | 34.94 | 2732.73 | 88.04 | 54.33 | 0.01 | 0.01 | 0.09 | 1284.16
5.78 | 13151.93 | 51.17 | 43.91 | 36.52 | 12564.62 | 40267.57 | 776.1 | 42.33 | 2739.27 | 80.24 | 54.33 | 0.01 | 0 | 0.08 | 1284.47
5.18 | 12843.54 | 51.08 | 43.81 | 36.52 | 12517.6 | 40575.96 | 811.33 | 40.16 | 2742.53 | 83.29 | 56.95 | 0.01 | 0.02 | 0.09 | 1284.78
5.41 | 12961.45 | 51.02 | 43.74 | 36.53 | 12512.36 | 40458.05 | 788.17 | 44.55 | 2733.56 | 87.44 | 54.33 | 0.01 | 0.02 | 0.09 | 1285.09
6.3 | 13192.74 | 50.98 | 43.72 | 36.54 | 12601.16 | 40226.76 | 919.86 | 46.11 | 2751.5 | 86.24 | 54.33 | 0.02 | 0.01 | 0.08 | 1285.39
7.03 | 12553.29 | 50.91 | 43.68 | 36.54 | 12569.79 | 40866.21 | 831.26 | 44.52 | 2747.41 | 88.19 | 56.95 | 0.01 | 0.01 | 0.09 | 1285.7
6.05 | 12884.35 | 50.87 | 43.59 | 36.54 | 12622.06 | 40535.15 | 889.66 | 43.67 | 2745.78 | 88.64 | 56.95 | 0.01 | 0.01 | 0.08 | 1286.01
6.22 | 13074.83 | 50.78 | 43.59 | 36.6 | 12548.9 | 40344.67 | 804.23 | 44.8 | 2737.65 | 90.39 | 54.33 | 0.01 | -0.01 | 0.07 | 1286.32
7.12 | 12689.34 | 50.72 | 43.47 | 36.63 | 12590.68 | 40730.16 | 838.91 | 39.49 | 2743.32 | 80.39 | 54.33 | 0.03 | 0.02 | 0.08 | 1286.63
7.12 | 12784.58 | 50.68 | 43.38 | 36.71 | 12611.58 | 40634.92 | 909.11 | 30.37 | 2737.65 | 87.44 | 59.57 | 0.01 | -0.01 | 0.08 | 1286.93
7.86 | 12825.4 | 50.64 | 43.32 | 36.71 | 12595.92 | 40594.1 | 936.2 | 35.7 | 2727.05 | 87.44 | 56.95 | 0.02 | 0.02 | 0.08 | 1287.24
7.16 | 12653.06 | 50.56 | 43.29 | 36.61 | 12601.16 | 40766.44 | 853.12 | 42.42 | 2604.74 | 87.24 | 56.95 | 0.02 | 0.02 | 0.09 | 1287.55
7.69 | 12843.54 | 50.53 | 43.26 | 36.63 | 12642.95 | 40575.96 | 878.84 | 38.88 | 0 | 86.44 | 59.57 | 0.01 | 0.01 | 0.09 | 1287.86
7.2 | 12807.26 | 50.47 | 43.23 | 36.74 | 12606.4 | 40612.24 | 858.91 | 39.34 | 0 | 88.09 | 59.57 | 0.01 | 0.01 | 0.09 | 1288.17
7.86 | 12861.68 | 50.43 | 43.11 | 36.79 | 12637.71 | 40553.29 | 919.59 | 38.48 | 0 | 86.09 | 56.95 | 0.01 | 0 | 0.09 | 1288.47
6.29 | 12784.58 | 50.38 | 43.06 | 36.79 | 12465.33 | 40634.92 | 936.41 | 43.48 | 0 | 85.24 | 59.57 | 0.02 | 0 | 0.09 | 1288.78
6.44 | 12884.35 | 50.36 | 42.98 | 36.84 | 12491.46 | 40535.15 | 943.03 | 38.69 | 0 | 80.64 | 59.57 | 0.02 | 0.02 | 0.07 | 1289.09
6.2 | 13115.65 | 50.3 | 42.85 | 36.49 | 12663.84 | 40303.85 | 875.94 | 37.57 | 0 | 83.24 | 59.57 | 0.02 | 0.01 | 0.08 | 1289.4
6.12 | 12671.2 | 50.26 | 42.85 | 36.64 | 12684.73 | 40748.3 | 1054.18 | 2.66 | 0 | 87.74 | 64.88 | 0.01 | 0.01 | 0.08 | 1289.7
4.37 | 12920.63 | 50.22 | 42.79 | 36.68 | 12658.6 | 40498.87 | 1316.53 | 46.44 | 0 | 84.39 | 64.88 | 0.02 | 0.01 | 0.08 | 1290.01
5.72 | 12961.45 | 50.11 | 42.77 | 36.69 | 12611.58 | 40458.05 | 777.89 | 23.96 | 0 | 87.04 | 59.57 | 0.01 | 0.02 | 0.09 | 1290.32
6.33 | 12730.16 | 49.37 | 41.07 | 36.47 | 12538.49 | 40689.34 | 897.25 | 50.78 | 2721.33 | 81.49 | 59.57 | 0.01 | 0.02 | 0.07 | 1290.63
5.41 | 12517.01 | 49.34 | 41.39 | 36.45 | 12559.38 | 40902.49 | 880.7 | 59.9 | 2734.35 | 81.34 | 59.57 | 0.01 | 0 | 0.09 | 1290.94
6.26 | 12612.24 | 49.28 | 41.58 | 36.51 | 12564.62 | 40807.26 | 812.85 | 55.87 | 2729.47 | 84.49 | 59.57 | 0.01 | 0.01 | 0.09 | 1291.24
5.81 | 12707.48 | 49.2 | 41.73 | 36.53 | 12475.81 | 40712.02 | 805.54 | 65.6 | 2730.3 | 84.99 | 59.57 | 0.01 | 0 | 0.07 | 1291.55
6.77 | 13038.55 | 49.11 | 41.79 | 36.59 | 12585.51 | 40380.95 | 828.16 | 45.44 | 2714.82 | 85.19 | 59.57 | 0 | 0 | 0.07 | 1291.86
6.54 | 12362.81 | 49.05 | 41.82 | 36.68 | 12663.84 | 41056.69 | 947.24 | 25.64 | 2700.13 | 86.14 | 62.26 | 0.01 | 0 | 0.07 | 1292.17
11.64 | 11414.97 | 49.11 | 41.82 | 36.73 | 12872.76 | 42004.54 | 1025.29 | 65.33 | 2730.3 | 85.84 | 62.26 | 0 | 0 | 0.08 | 1292.48
8.97 | 12671.2 | 49.16 | 41.86 | 36.81 | 12324.26 | 40748.3 | 1145.4 | 53.52 | 2753.92 | 87.49 | 62.26 | 0 | 0 | 0.07 | 1292.79
7.1 | 11587.3 | 49.13 | 41.96 | 36.71 | 12052.67 | 41832.2 | 813.13 | 68.87 | 2771.07 | 87.89 | 59.57 | 0.01 | 0 | 0.07 | 1293.09
6.02 | 12535.15 | 49.11 | 42.16 | 36.59 | 11817.62 | 40884.35 | 903.31 | 68.41 | 2732.73 | 88.29 | 62.26 | 0 | 0 | 0.08 | 1293.4
6.69 | 12689.34 | 49.09 | 42.3 | 36.49 | 11807.14 | 40730.16 | 853.88 | 70.12 | 2785.72 | 88.14 | 59.57 | 0.01 | 0 | 0.07 | 1293.71
6.26 | 12653.06 | 49.07 | 42.43 | 36.49 | 12021.29 | 40766.44 | 853.6 | 64.81 | 2759.64 | 85.89 | 62.26 | 0.01 | 0.01 | 0.07 | 1294.02
5.91 | 12902.49 | 49.05 | 42.47 | 36.48 | 12078.8 | 40517.01 | 834.98 | 69.33 | 2392.8 | 82.34 | 62.26 | 0.01 | 0 | 0.07 | 1294.32
4.71 | 13020.41 | 49.01 | 42.49 | 36.59 | 12094.45 | 40399.09 | 872.56 | 70.46 | 2762.9 | 82.24 | 59.57 | 0.01 | 0 | 0.06 | 1294.63
4.74 | 12920.63 | 49.03 | 42.43 | 36.57 | 12183.26 | 40498.87 | 932.48 | 54.22 | 2247.66 | 85.79 | 62.26 | 0.02 | 0.01 | 0.07 | 1294.94
4.73 | 12979.59 | 49.07 | 42.32 | 36.57 | 12235.52 | 40439.91 | 1160.15 | 40.92 | 2731.93 | 88.54 | 64.88 | 0.01 | 0.01 | 0.06 | 1295.25
5.48 | 13192.74 | 49.11 | 42.3 | 36.57 | 12198.91 | 40226.76 | 843.88 | 49.16 | 0 | 85.89 | 59.57 | 0 | 0.01 | 0.06 | 1295.56
4.86 | 12322 | 49.13 | 42.26 | 36.58 | 12256.41 | 41097.51 | 783.69 | 43.15 | 2754.76 | 81.09 | 62.26 | 0.01 | 0.02 | 0.07 | 1295.86
4.99 | 12226.76 | 49.07 | 42.26 | 36.67 | 12172.78 | 41192.74 | 776.58 | 61.45 | 2749.04 | 79.89 | 59.57 | 0.01 | 0.02 | 0.07 | 1296.17
5.08 | 13056.69 | 49.03 | 42.26 | 36.81 | 12256.41 | 40362.81 | 898.35 | 54.68 | 0 | 80.19 | 62.26 | 0.01 | 0.01 | 0.07 | 1296.48
5.25 | 13210.88 | 48.98 | 42.22 | 36.82 | 12303.37 | 40208.62 | 816.57 | 61.49 | 2416.42 | 78.59 | 56.95 | 0.01 | 0 | 0.06 | 1296.79
6.93 | 12707.48 | 48.97 | 42.17 | 36.85 | 12245.93 | 40712.02 | 858.91 | 65.73 | 0 | 79.34 | 59.57 | 0.01 | 0.01 | 0.06 | 1297.1
5.62 | 13115.65 | 48.92 | 42.16 | 36.87 | 12272.07 | 40303.85 | 861.53 | 60.45 | 0 | 79.24 | 62.26 | 0.01 | 0.01 | 0.05 | 1297.41
5.83 | 12748.3 | 48.88 | 42.11 | 36.95 | 12287.72 | 40671.2 | 816.57 | 64.26 | 5366.01 | 78.89 | 62.26 | 0.01 | 0.02 | 0.06 | 1297.72
5.41 | 12730.16 | 48.84 | 42.07 | 36.94 | 12188.5 | 40689.34 | 810.51 | 63.04 | 2748.25 | 80.24 | 62.26 | 0.01 | 0.01 | 0.07 | 1298.02
5.04 | 13151.93 | 48.82 | 42.04 | 37.03 | 12266.83 | 40267.57 | 782.65 | 65.36 | 2751.5 | 85.09 | 62.26 | 0.01 | 0.02 | 0.06 | 1298.33
5.51 | 12498.87 | 48.82 | 41.98 | 37.05 | 12303.37 | 40920.63 | 805.54 | 65.15 | 2748.25 | 86.94 | 64.88 | 0.01 | 0.01 | 0.06 | 1298.64
5.35 | 13074.83 | 48.77 | 41.94 | 37.08 | 12256.41 | 40344.67 | 823.13 | 62.92 | 2745.78 | 88.19 | 62.26 | 0.02 | 0.01 | 0.07 | 1298.95
5.86 | 12861.68 | 48.75 | 41.9 | 37.09 | 12303.37 | 40553.29 | 870.7 | 66.55 | 2750.67 | 85.94 | 64.88 | 0.01 | 0 | 0.07 | 1299.26
5.93 | 13074.83 | 48.73 | 41.86 | 37.09 | 12214.56 | 40344.67 | 831.26 | 64.93 | 2753.13 | 85.69 | 62.26 | 0.03 | 0.01 | 0.07 | 1299.56
5.63 | 13287.98 | 48.73 | 41.82 | 37.15 | 12277.31 | 40131.52 | 817.33 | 64.6 | 2754.76 | 85.44 | 64.88 | 0.02 | 0.02 | 0.07 | 1299.87
4.36 | 13174.6 | 48.43 | 41.2 | 37.26 | 11869.81 | 40244.9 | 868.08 | 68.26 | 2705.02 | 88.89 | 64.88 | 0 | 0 | 0.07 | 1300.18
4.41 | 12843.54 | 48.35 | 41.24 | 37.34 | 11880.29 | 40575.96 | 769.48 | 62.8 | 2709.9 | 88.09 | 64.88 | 0.01 | 0.01 | 0.06 | 1300.49
4.28 | 12730.16 | 48.24 | 41.24 | 37.29 | 11932.49 | 40689.34 | 886.49 | 67.98 | 2715.62 | 87.09 | 64.88 | 0.01 | 0 | 0.07 | 1300.8
4.6 | 13056.69 | 48.14 | 41.24 | 37.32 | 11989.99 | 40362.81 | 860.5 | 57.15 | 2727.05 | 86.24 | 64.88 | 0 | 0.01 | 0.07 | 1301.1
4.04 | 12476.19 | 48.07 | 41.2 | 37.35 | 12010.88 | 40943.31 | 628.34 | 64.23 | 2728.67 | 85.14 | 64.88 | 0.01 | 0.02 | 0.06 | 1301.41
4.22 | 12766.44 | 48.01 | 41.12 | 37.61 | 11916.84 | 40653.06 | 785 | 70.76 | 2722.96 | 86.29 | 64.88 | 0.01 | 0 | 0.07 | 1301.72
4.12 | 13133.79 | 47.97 | 41.12 | 37.7 | 12026.53 | 40285.71 | 614.97 | 44.22 | 2723.79 | 87.09 | 64.88 | 0 | 0.02 | 0.06 | 1302.03
4.25 | 12807.26 | 47.97 | 41.09 | 37.72 | 12021.29 | 40612.24 | 862.01 | 56.3 | 2730.3 | 86.44 | 64.88 | 0 | 0.02 | 0.06 | 1302.33
3.81 | 12807.26 | 47.95 | 41.05 | 37.76 | 11984.75 | 40612.24 | 660.13 | 54.38 | 2731.93 | 87.39 | 64.88 | 0 | 0.02 | 0.07 | 1302.64
4.3 | 13365.08 | 47.88 | 41.07 | 37.77 | 12073.56 | 40054.42 | 763.76 | 45.47 | 2732.73 | 88.54 | 64.88 | 0 | 0 | 0.06 | 1302.96
4.12 | 12630.39 | 47.88 | 41.03 | 37.78 | 12172.78 | 40789.12 | 697.98 | 53.06 | 2759.64 | 90.09 | 64.88 | 0 | 0.01 | 0.05 | 1303.26
4.68 | 12979.59 | 47.84 | 41.03 | 37.83 | 12157.13 | 40439.91 | 836.78 | 45.28 | 2754.76 | 89.79 | 64.88 | 0 | 0.01 | 0.06 | 1303.57
4.5 | 13210.88 | 47.82 | 41.01 | 37.92 | 12068.32 | 40208.62 | 724.32 | 44.06 | 2747.41 | 87.79 | 64.88 | 0.01 | 0.02 | 0.06 | 1303.88
4.42 | 13269.84 | 47.82 | 40.99 | 37.95 | 12350.39 | 40149.66 | 828.92 | 38.63 | 2776.75 | 86.24 | 64.88 | 0 | 0.01 | 0.07 | 1304.19
4.42 | 13151.93 | 47.8 | 41.01 | 37.96 | 12225.04 | 40267.57 | 803.96 | 45.53 | 2768.61 | 87.64 | 67.5 | 0.01 | 0.02 | 0.07 | 1304.5
4.09 | 13056.69 | 47.76 | 41.03 | 37.96 | 12251.17 | 40362.81 | 855.74 | 31.25 | 2774.33 | 81.59 | 67.5 | 0 | 0.01 | 0.06 | 1304.8
4.25 | 13056.69 | 47.73 | 41.03 | 37.98 | 12183.26 | 40362.81 | 829.47 | 26.92 | 2769.44 | 81.69 | 67.5 | 0 | 0.01 | 0.06 | 1305.11
4.21 | 13365.08 | 47.72 | 41.03 | 38.03 | 12214.56 | 40054.42 | 827.88 | 41.75 | 2768.61 | 84.39 | 67.5 | 0.01 | 0.02 | 0.06 | 1305.42
4.38 | 12730.16 | 47.69 | 41.01 | 38.04 | 12261.59 | 40689.34 | 736.94 | 51.81 | 2767.82 | 86.64 | 64.88 | 0 | 0.01 | 0.06 | 1305.73
4.07 | 13383.22 | 47.65 | 40.97 | 38.07 | 12240.69 | 40036.28 | 736.94 | 50.65 | 2774.33 | 84.04 | 64.88 | 0 | 0.02 | 0.07 | 1306.03
4.45 | 13637.19 | 47.61 | 40.94 | 38.17 | 12282.48 | 39782.31 | 724.32 | 51.72 | 2774.33 | 86.14 | 67.5 | 0 | 0.03 | 0.06 | 1306.34
4.26 | 12861.68 | 47.59 | 40.91 | 38.17 | 12251.17 | 40553.29 | 716.39 | 49.74 | 2774.33 | 86.59 | 64.88 | 0.01 | 0.02 | 0.06 | 1306.65
3.96 | 13038.55 | 47.54 | 40.88 | 38.21 | 12251.17 | 40380.95 | 764.24 | 51.11 | 2780.04 | 85.24 | 67.5 | 0.01 | 0.01 | 0.07 | 1306.96
4.11 | 13192.74 | 47.52 | 40.84 | 38.23 | 12209.39 | 40226.76 | 701.43 | 50.44 | 2766.98 | 85.14 | 67.5 | 0.01 | 0.02 | 0.07 | 1307.27
3.75 | 13038.55 | 47.48 | 40.84 | 38.25 | 12313.85 | 40380.95 | 658.61 | 44.71 | 2772.7 | 85.84 | 64.88 | 0 | 0.01 | 0.07 | 1307.57
4.52 | 12594.1 | 47.46 | 40.78 | 38.33 | 12366.11 | 40825.4 | 891.45 | 22.22 | 2771.87 | 85.24 | 67.5 | 0.01 | 0.01 | 0.08 | 1307.88
5.86 | 13133.79 | 47.44 | 40.73 | 38.36 | 12188.5 | 40285.71 | 828.92 | 39.73 | 2767.82 | 81.59 | 67.5 | 0.01 | 0.01 | 0.08 | 1308.19
4.88 | 10816.33 | 47.21 | 39.8 | 38.09 | 11890.7 | 42603.17 | 865.46 | 63.01 | 2742.53 | 80.99 | 67.5 | 0 | 0.03 | 0.06 | 1309.66
3.82 | 12979.59 | 47.23 | 39.93 | 38.15 | 12204.15 | 40439.91 | 862.84 | 50.04 | 2764.52 | 84.94 | 67.5 | 0 | 0.02 | 0.06 | 1309.97
3.63 | 12943.31 | 47.17 | 40.08 | 38.08 | 12198.91 | 40476.19 | 756.11 | 56.3 | 2761.27 | 85.74 | 64.88 | 0 | 0.01 | 0.06 | 1310.28
3.54 | 13306.12 | 47.12 | 40.14 | 38.08 | 12125.82 | 40113.38 | 759.28 | 56.82 | 2756.38 | 88.94 | 64.88 | 0 | 0.01 | 0.05 | 1310.59
3.66 | 13346.94 | 47.1 | 40.21 | 38.08 | 12178.02 | 40072.56 | 746.94 | 51.51 | 2758.01 | 89.79 | 64.88 | 0 | 0.01 | 0.06 | 1310.89
3.29 | 13151.93 | 47.06 | 40.23 | 38.04 | 12110.1 | 40267.57 | 731.9 | 54.53 | 2748.25 | 92.3 | 64.88 | 0 | 0 | 0.06 | 1311.2
3.53 | 13038.55 | 46.99 | 40.24 | 37.84 | 12104.86 | 40380.95 | 742.18 | 54.53 | 2753.92 | 90.94 | 64.88 | 0 | 0.02 | 0.06 | 1311.51
3.55 | 13306.12 | 46.97 | 40.24 | 37.8 | 12219.8 | 40113.38 | 823.13 | 56.39 | 2758.01 | 91.95 | 67.5 | 0 | 0.02 | 0.05 | 1311.82
3.78 | 13192.74 | 46.93 | 40.24 | 37.74 | 12235.52 | 40226.76 | 707.98 | 57.49 | 2758.01 | 89.74 | 64.88 | 0 | 0.01 | 0.05 | 1312.12
3.91 | 12861.68 | 46.91 | 40.27 | 37.7 | 12162.37 | 40553.29 | 779 | 54.59 | 2743.32 | 87.34 | 67.5 | 0 | 0.01 | 0.06 | 1312.43
4.17 | 12961.45 | 46.89 | 40.27 | 37.61 | 12277.31 | 40458.05 | 761.35 | 57.95 | 2759.64 | 89.09 | 67.5 | 0 | 0.02 | 0.04 | 1312.74
3.78 | 13151.93 | 46.83 | 40.23 | 37.71 | 12162.37 | 40267.57 | 708.25 | 56.57 | 2758.84 | 89.44 | 67.5 | 0.01 | 0.01 | 0.05 | 1313.05
3.83 | 13210.88 | 46.83 | 40.16 | 37.82 | 12209.39 | 40208.62 | 687.78 | 52.21 | 2755.55 | 89.44 | 67.5 | 0 | 0.02 | 0.07 | 1313.36
3.56 | 13115.65 | 46.81 | 40.08 | 38.01 | 12151.89 | 40303.85 | 798.44 | 57.09 | 2749.87 | 91.95 | 72.74 | 0 | 0.01 | 0.04 | 1313.66
3.78 | 13287.98 | 46.83 | 40.01 | 38.02 | 12225.04 | 40131.52 | 752.18 | 56.7 | 2759.64 | 91.09 | 72.74 | 0 | 0.02 | 0.05 | 1313.97
4.09 | 12707.48 | 46.83 | 39.97 | 38.04 | 12172.78 | 40712.02 | 736.11 | 52.67 | 2749.04 | 92.05 | 72.74 | 0 | 0.02 | 0.05 | 1314.29
5.41 | 12843.54 | 46.84 | 39.97 | 38.04 | 12214.56 | 40575.96 | 797.89 | 3.88 | 2750.67 | 92.7 | 75.36 | 0 | 0.02 | 0.05 | 1314.59
5.46 | 12979.59 | 46.83 | 39.97 | 38.03 | 12251.17 | 40439.91 | 886.21 | 47.36 | 2750.67 | 90.64 | 72.74 | 0 | 0.01 | 0.05 | 1314.9
4.43 | 13038.55 | 46.81 | 39.99 | 38 | 12188.5 | 40380.95 | 689.09 | 50.56 | 2754.76 | 88.74 | 72.74 | 0.01 | 0.02 | 0.05 | 1315.21
4.66 | 12630.39 | 46.78 | 39.99 | 37.74 | 12245.93 | 40789.12 | 748.45 | 51.72 | 2749.87 | 87.84 | 70.12 | 0 | 0.01 | 0.05 | 1315.51
5.08 | 12979.59 | 46.76 | 40.01 | 37.72 | 12261.59 | 40439.91 | 734.8 | 53.03 | 2753.92 | 88.29 | 72.74 | 0 | 0.03 | 0.03 | 1315.82
5.3 | 12997.73 | 46.72 | 40.01 | 37.69 | 12303.37 | 40421.77 | 751.14 | 50.62 | 2749.04 | 91.8 | 70.12 | 0.01 | 0.03 | 0.03 | 1316.13
5.51 | 12285.71 | 46.7 | 39.95 | 37.69 | 12292.96 | 41133.79 | 741.35 | 52.42 | 2747.41 | 87.09 | 70.12 | 0 | 0.02 | 0.04 | 1316.44
4.59 | 13306.12 | 46.7 | 39.91 | 37.64 | 12329.5 | 40113.38 | 744.8 | 53.58 | 2754.76 | 84.19 | 72.74 | 0 | 0.02 | 0.04 | 1316.74
5.25 | 13210.88 | 46.68 | 39.91 | 37.59 | 12334.74 | 40208.62 | 777.41 | 50.38 | 2748.25 | 81.39 | 75.36 | 0.01 | 0.02 | 0.03 | 1317.05
5.37 | 13056.69 | 46.66 | 39.89 | 37.57 | 12407.9 | 40362.81 | 767.97 | 48.7 | 2738.44 | 87.69 | 77.98 | 0.01 | 0.02 | 0.03 | 1317.36
5.3 | 13020.41 | 46.63 | 39.91 | 37.52 | 12339.98 | 40399.09 | 805.27 | 43.61 | 2749.04 | 85.19 | 77.98 | 0.01 | 0.01 | 0.03 | 1317.67
4.62 | 13306.12 | 46.61 | 39.82 | 37.7 | 12350.39 | 40113.38 | 756.11 | 50.5 | 2749.87 | 84.79 | 80.6 | 0.01 | 0.02 | 0.03 | 1317.98
6.06 | 11510.2 | 46.59 | 39.8 | 37.69 | 12789.19 | 41909.3 | 935.38 | 0 | 2696.04 | 82.49 | 83.29 | 0.01 | 0.02 | 0.03 | 1318.29
27.86 | 13056.69 | 46.59 | 39.8 | 37.69 | 12872.76 | 40362.81 | 1058.18 | 37.87 | 2715.62 | 86.09 | 83.29 | 0 | 0.01 | 0.02 | 1318.59
15.89 | 12653.06 | 46.59 | 39.8 | 37.71 | 12366.11 | 40766.44 | 983.5 | 52.82 | 2762.1 | 85.84 | 83.29 | 0 | 0.01 | 0.02 | 1318.91
5.64 | 13482.99 | 46.59 | 39.8 | 37.68 | 12366.11 | 39936.51 | 719.84 | 50.9 | 2753.13 | 86.64 | 80.6 | 0 | 0.02 | 0.02 | 1319.21
4.74 | 13383.22 | 46.55 | 39.82 | 37.51 | 12261.59 | 40036.28 | 743.49 | 52.94 | 2758.01 | 85.99 | 83.29 | 0.01 | 0.02 | 0.04 | 1319.52
3.96 | 11977.32 | 46.42 | 39.12 | 37.16 | 12209.39 | 41442.18 | 989.29 | 45.04 | 2711.53 | 86.19 | 83.29 | 0.01 | 0.04 | 0.02 | 1319.83
6.73 | 11900.23 | 46.4 | 39.21 | 37.18 | 12245.93 | 41519.27 | 822.85 | 60.42 | 2718.87 | 84.14 | 83.29 | 0.01 | 0.04 | 0.02 | 1320.14
5.78 | 12149.66 | 46.38 | 39.23 | 37.15 | 12198.91 | 41269.84 | 1046.32 | 52.39 | 2725.42 | 80.59 | 85.91 | 0.02 | 0.05 | 0.01 | 1320.44
4.89 | 11977.32 | 46.38 | 39.23 | 37.16 | 12073.56 | 41442.18 | 1160.15 | 60.78 | 2727.05 | 83.89 | 88.53 | 0.01 | 0.04 | 0.01 | 1320.75
5.08 | 11995.46 | 46.34 | 39.27 | 37.15 | 12240.69 | 41424.04 | 1305.22 | 56.88 | 2725.42 | 85.49 | 88.53 | 0.01 | 0.04 | 0.01 | 1321.06
6.03 | 12575.96 | 46.27 | 39.25 | 37.14 | 12188.5 | 40843.54 | 1280.54 | 59.44 | 2717.24 | 87.59 | 117.42 | 0.01 | 0.01 | 0.01 | 1321.37
6.49 | 11378.68 | 46.23 | 39.29 | 37.14 | 12256.41 | 42040.82 | 1253.17 | 54.65 | 2711.53 | 87.29 | 117.42 | 0.01 | 0.02 | 0 | 1321.68
5.06 | 12322 | 46.19 | 39.27 | 37.07 | 12146.71 | 41097.51 | 1303.64 | 58.83 | 2727.84 | 87.74 | 120.04 | 0.01 | 0.03 | 0.01 | 1321.98
4.26 | 12344.67 | 46.19 | 39.29 | 36.99 | 12125.82 | 41074.83 | 1204.28 | 56.73 | 2717.24 | 84.29 | 117.42 | 0.01 | 0.02 | 0.01 | 1322.29
4.12 | 11609.98 | 46.15 | 39.29 | 36.94 | 12141.47 | 41809.52 | 1297.36 | 55.72 | 2731.1 | 88.24 | 120.04 | 0.01 | 0.02 | 0.01 | 1322.6
4.29 | 11900.23 | 46.13 | 39.33 | 36.93 | 12083.97 | 41519.27 | 1304.95 | 55.08 | 2727.05 | 88.79 | 117.42 | 0.01 | 0.03 | 0.01 | 1322.91
4.73 | 11782.31 | 45.66 | 37.49 | 36.78 | 12366.11 | 41637.19 | 1167.53 | 56.91 | 2762.37 | 88.29 | 112.18 | 0.01 | 0.02 | 0.01 | 1323.22
4.15 | 12653.06 | 45.66 | 38.04 | 36.8 | 12460.09 | 40766.44 | 1227.72 | 56.82 | 2763.99 | 88.04 | 112.18 | 0.01 | 0.02 | 0.01 | 1323.52
3.99 | 12013.61 | 45.66 | 38.47 | 36.77 | 12418.31 | 41405.9 | 1360.18 | 61.09 | 2759.11 | 91.95 | 112.18 | 0.01 | 0.03 | 0.01 | 1323.83
4.5 | 12226.76 | 45.68 | 38.64 | 36.76 | 12339.98 | 41192.74 | 1226.9 | 62.61 | 2755.85 | 90.99 | 109.56 | 0.01 | 0.02 | 0 | 1324.14
4.28 | 12108.84 | 45.77 | 38.83 | 36.72 | 12298.2 | 41310.66 | 1254.75 | 61.27 | 2755.85 | 80.04 | 106.94 | 0.01 | 0.02 | 0.01 | 1324.45
3.82 | 12344.67 | 45.72 | 38.99 | 36.74 | 12240.69 | 41074.83 | 1281.57 | 61.09 | 2747.68 | 84.69 | 104.25 | 0.02 | 0.01 | 0.01 | 1324.75
4.22 | 11859.41 | 45.68 | 39.08 | 36.82 | 12418.31 | 41560.09 | 1261.85 | 62.58 | 2765.62 | 86.04 | 104.25 | 0.01 | 0.02 | 0.01 | 1325.06
4.38 | 12285.71 | 45.66 | 39.17 | 36.98 | 12428.79 | 41133.79 | 1201.38 | 61.3 | 2759.94 | 87.14 | 101.63 | 0.01 | 0.02 | 0 | 1325.37
4.09 | 13020.41 | 45.66 | 39.25 | 36.86 | 12397.42 | 40399.09 | 1201.94 | 61.76 | 2765.62 | 87.49 | 96.39 | 0.01 | 0.03 | 0 | 1325.68
4.17 | 12979.59 | 45.68 | 39.32 | 36.88 | 12334.74 | 40439.91 | 1102.3 | 58.1 | 2764.83 | 86.09 | 96.39 | 0 | 0.02 | 0.01 | 1325.99
4.64 | 12594.1 | 45.7 | 39.4 | 36.82 | 12319.09 | 40825.4 | 1192.77 | 57.31 | 2764.83 | 87.89 | 93.77 | 0.01 | 0.02 | 0.01 | 1326.29
4.33 | 12784.58 | 45.72 | 39.46 | 36.71 | 12298.2 | 40634.92 | 1196.42 | 58.98 | 2763.2 | 90.39 | 93.77 | 0.02 | 0.02 | 0 | 1326.6
4.41 | 12807.26 | 45.74 | 39.53 | 36.61 | 12345.22 | 40612.24 | 1170.36 | 54.99 | 2763.2 | 91.49 | 91.15 | 0.01 | 0.01 | 0.01 | 1326.91
4.67 | 12748.3 | 45.81 | 39.55 | 36.44 | 12329.5 | 40671.2 | 1255.86 | 54.01 | 2759.94 | 90.64 | 91.15 | 0.01 | 0.02 | 0.01 | 1327.22
4.16 | 12498.87 | 45.85 | 39.53 | 36.47 | 12360.87 | 40920.63 | 1157.26 | 56.6 | 2765.62 | 88.59 | 91.15 | 0 | 0.02 | 0.01 | 1327.53
4.35 | 12517.01 | 45.87 | 39.57 | 36.48 | 12423.55 | 40902.49 | 1183.25 | 56.18 | 2770.54 | 88.89 | 91.15 | 0.01 | 0.03 | 0.01 | 1327.83
4.23 | 12630.39 | 45.87 | 39.66 | 36.38 | 12423.55 | 40789.12 | 1199.59 | 56.73 | 2772.17 | 90.69 | 93.77 | 0.02 | 0.03 | 0.03 | 1328.14
4.15 | 12748.3 | 45.87 | 39.76 | 36.23 | 12334.74 | 40671.2 | 1224 | 60.94 | 2767.29 | 89.74 | 88.53 | 0.01 | 0.02 | 0.01 | 1328.45
3.96 | 12884.35 | 45.87 | 39.72 | 36.27 | 12277.31 | 40535.15 | 1184.84 | 58.65 | 2762.37 | 87.09 | 88.53 | 0.02 | 0.02 | 0.03 | 1328.76
4.31 | 12630.39 | 45.87 | 39.76 | 36.32 | 12266.83 | 40789.12 | 1144.91 | 59.47 | 2765.62 | 84.59 | 85.91 | 0.02 | 0.02 | 0.02 | 1329.06
3.97 | 11124.72 | 44.98 | 35.82 | 35.76 | 12057.91 | 42294.78 | 1128.3 | 53.95 | 0 | 91.09 | 80.6 | 0.03 | 0.02 | 0.06 | 1329.37
4 | 11646.26 | 44.86 | 36.88 | 35.75 | 12235.52 | 41773.24 | 1124.64 | 56.6 | 12558.14 | 90.74 | 80.6 | 0.02 | 0.02 | 0.06 | 1329.68
4.03 | 12054.42 | 44.94 | 37.6 | 35.76 | 12251.17 | 41365.08 | 1025.29 | 55.78 | 2753.13 | 89.39 | 77.98 | 0.02 | 0.02 | 0.06 | 1329.99
5.62 | 12167.8 | 45.04 | 38 | 35.76 | 12256.41 | 41251.7 | 1127.82 | 57.31 | 2761.27 | 90.99 | 77.98 | 0.03 | 0.02 | 0.06 | 1330.3
5.65 | 12208.62 | 45.34 | 38.7 | 35.78 | 12470.57 | 41210.88 | 1630.18 | 56.02 | 2787.35 | 90.39 | 83.29 | 0.03 | 0.02 | 0.06 | 1330.6
4.56 | 12149.66 | 45.22 | 39.02 | 35.78 | 12329.5 | 41269.84 | 1599.92 | 54.47 | 2773.49 | 88.39 | 83.29 | 0.03 | 0.03 | 0.05 | 1330.91
4.29 | 12344.67 | 45.19 | 39.19 | 35.76 | 12366.11 | 41074.83 | 1686.38 | 52.45 | 2774.33 | 90.44 | 83.29 | 0.03 | 0.02 | 0.06 | 1331.22
4.52 | 11628.12 | 45.17 | 39.29 | 35.7 | 12339.98 | 41791.38 | 1629.08 | 54.41 | 2775.12 | 90.69 | 80.6 | 0.03 | 0.01 | 0.07 | 1331.53
4.01 | 11900.23 | 45.22 | 39.42 | 35.68 | 12282.48 | 41519.27 | 1654.87 | 52.97 | 2776.75 | 90.84 | 83.29 | 0.03 | 0.01 | 0.06 | 1331.83
4.5 | 12263.04 | 45.22 | 39.48 | 35.7 | 12303.37 | 41151.93 | 1590.19 | 56.6 | 2775.95 | 90.94 | 77.98 | 0.03 | 0.02 | 0.07 | 1332.14
4.84 | 11705.22 | 45.22 | 39.48 | 35.68 | 12230.28 | 41714.29 | 1660.94 | 53.77 | 2763.73 | 88.74 | 80.6 | 0.03 | 0.01 | 0.06 | 1332.45
4.31 | 12263.04 | 45.28 | 39.51 | 35.66 | 12214.56 | 41151.93 | 1592.33 | 55.05 | 2766.15 | 91.39 | 77.98 | 0.02 | 0.02 | 0.06 | 1332.76
4.37 | 11954.65 | 45.3 | 39.55 | 35.64 | 12167.61 | 41464.85 | 1661.7 | 54.1 | 2762.1 | 82.64 | 77.98 | 0.02 | 0 | 0.07 | 1333.07
4.78 | 11433.11 | 45.34 | 39.55 | 35.62 | 12256.41 | 41986.39 | 1691.69 | 58.07 | 2764.52 | 85.39 | 80.6 | 0.03 | 0.01 | 0.08 | 1333.37
5.99 | 12054.42 | 45.38 | 39.57 | 35.57 | 12266.83 | 41365.08 | 1734.23 | 58.22 | 2761.27 | 85.19 | 80.6 | 0.02 | 0.01 | 0.08 | 1333.68
5.46 | 11877.55 | 45.41 | 39.57 | 35.55 | 12209.39 | 41541.95 | 1734.78 | 58.62 | 2759.64 | 86.19 | 77.98 | 0.03 | 0.03 | 0.08 | 1333.99
5.68 | 12149.66 | 45.43 | 39.61 | 35.55 | 12209.39 | 41269.84 | 1730.58 | 54.35 | 2755.55 | 86.24 | 80.6 | 0.02 | 0 | 0.08 | 1334.3
5.22 | 11609.98 | 45.45 | 39.59 | 35.54 | 12272.07 | 41809.52 | 1737.4 | 54.83 | 2770.24 | 89.29 | 77.98 | 0.02 | 0.01 | 0.08 | 1334.61
5.57 | 11628.12 | 45.47 | 39.66 | 35.53 | 12193.67 | 41791.38 | 1687.21 | 61.15 | 2758.01 | 88.44 | 75.36 | 0.03 | 0.01 | 0.08 | 1334.91
4.56 | 11473.92 | 45.51 | 39.66 | 35.53 | 12146.71 | 41945.58 | 1705.62 | 62.61 | 2761.27 | 87.04 | 77.98 | 0.03 | 0.01 | 0.1 | 1335.22
4.9 | 11396.83 | 45.53 | 39.67 | 35.51 | 12188.5 | 42022.68 | 1630.94 | 61.33 | 2763.73 | 85.34 | 75.36 | 0.03 | 0.01 | 0.09 | 1335.53
4.46 | 11877.55 | 45.56 | 39.66 | 35.47 | 12235.52 | 41541.95 | 1736.37 | 58.16 | 2766.15 | 86.09 | 75.36 | 0.02 | 0 | 0.08 | 1335.84
4.82 | 10680.27 | 45.58 | 39.67 | 35.47 | 12172.78 | 42739.23 | 1679.83 | 61.52 | 2765.36 | 87.49 | 70.12 | 0.01 | 0 | 0.09 | 1336.14
5.35 | 12031.75 | 45.59 | 39.69 | 35.43 | 12188.5 | 41387.76 | 1696.65 | 58.4 | 2762.1 | 88.34 | 75.36 | 0.01 | 0.01 | 0.09 | 1336.45
4.9 | 11165.53 | 45.62 | 39.72 | 35.42 | 12188.5 | 42253.97 | 1696.93 | 59.2 | 2766.98 | 88.34 | 70.12 | 0.01 | 0.01 | 0.09 | 1336.76
4.94 | 11414.97 | 45.64 | 39.72 | 35.36 | 12183.26 | 42004.54 | 1715.06 | 58.95 | 2766.15 | 85.39 | 72.74 | 0.03 | 0.01 | 0.09 | 1337.06
4.73 | 11841.27 | 45.66 | 39.76 | 35.35 | 12089.21 | 41578.23 | 1678.79 | 60.45 | 2754.76 | 84.94 | 70.12 | 0.02 | 0.01 | 0.1 | 1337.37
4.89 | 11995.46 | 45.66 | 39.78 | 35.31 | 12235.52 | 41424.04 | 1718.51 | 57.67 | 2769.44 | 84.64 | 70.12 | 0.02 | 0 | 0.11 | 1337.69
4.34 | 12630.39 | 45.7 | 39.78 | 35.28 | 12083.97 | 40789.12 | 1716.92 | 60.33 | 2758.84 | 81.54 | 67.5 | 0.02 | 0 | 0.1 | 1338
4.57 | 11918.37 | 45.72 | 39.82 | 35.3 | 12136.23 | 41501.13 | 1663.83 | 56.66 | 2762.1 | 78.24 | 67.5 | 0.03 | 0.01 | 0.11 | 1338.31
4.5 | 11356.01 | 45.74 | 39.87 | 35.32 | 12198.91 | 42063.49 | 1686.38 | 58.86 | 2770.24 | 78.64 | 64.88 | 0.03 | 0.01 | 0.13 | 1338.62
4.5 | 11356.01 | 45.74 | 39.87 | 35.32 | 12198.91 | 42063.49 | 1686.38 | 58.86 | 2770.24 | 78.64 | 64.88 | 0.03 | 0.01 | 0.13 | 1338.62
4.75 | 12072.56 | 45.74 | 39.87 | 35.27 | 12130.99 | 41346.94 | 1704.03 | 57.31 | 2760.47 | 83.94 | 64.88 | 0.03 | 0.01 | 0.13 | 1338.92
1.41 | 5256.24 | 46.74 | 39.82 | 32.4 | 12627.99 | 45215.42 | 993.22 | 21.61 | 2774.33 | 82.07 | 19.93 | -0.09 | 0.01 | 0.21 | 1339.23
1.57 | 5487.53 | 46.66 | 40.39 | 32.49 | 12544.35 | 44984.13 | 1013.22 | 23.62 | 2773.49 | 85.13 | 19.93 | -0.08 | 0.02 | 0.21 | 1339.54
1.78 | 5179.14 | 46.72 | 40.48 | 32.76 | 12570.48 | 45292.52 | 957.44 | 27.1 | 2786.55 | 83.86 | 19.93 | -0.09 | 0.02 | 0.2 | 1339.85
1.67 | 4544.22 | 46.83 | 40.46 | 33.14 | 12481.67 | 45927.44 | 953.79 | 25.15 | 2784.93 | 86.17 | 25.24 | -0.08 | 0.02 | 0.19 | 1340.16
1.72 | 4698.41 | 46.89 | 40.52 | 33.45 | 12486.91 | 45773.24 | 902 | 25.73 | 2787.35 | 86.07 | 25.24 | -0.08 | 0.03 | 0.2 | 1340.46
2.05 | 5278.91 | 46.57 | 39.59 | 33.76 | 12272.76 | 45192.74 | 1031.35 | 58.92 | 2758.01 | 82.73 | 30.48 | -0.08 | 0.03 | 0.2 | 1340.77
2.14 | 5201.81 | 46.57 | 39.89 | 34.05 | 12288.41 | 45269.84 | 1113.61 | 32.87 | 2750.67 | 83.67 | 30.48 | -0.09 | 0.01 | 0.19 | 1341.08
1.64 | 5410.43 | 46.59 | 40.12 | 34.38 | 12293.65 | 45061.22 | 1250.55 | 25.45 | 2759.64 | 81.22 | 30.48 | -0.07 | 0.02 | 0.19 | 1341.38
1.68 | 5219.95 | 46.53 | 40.21 | 34.59 | 12272.76 | 45251.7 | 1142.02 | 32.14 | 2756.38 | 83.48 | 30.48 | -0.08 | 0.03 | 0.2 | 1341.69
1.71 | 5546.49 | 46.49 | 40.27 | 34.88 | 12309.3 | 44925.17 | 1194.28 | 28.57 | 2758.84 | 86.4 | 33.1 | -0.08 | 0.02 | 0.19 | 1342
1.69 | 5546.49 | 46.44 | 40.21 | 35.1 | 12298.89 | 44925.17 | 1257.65 | 23.07 | 2760.47 | 86.97 | 33.1 | -0.08 | 0.01 | 0.18 | 1342.31
1.65 | 4734.69 | 46.4 | 40.18 | 35.32 | 12241.38 | 45736.96 | 1257.17 | 19.78 | 2751.5 | 88.24 | 33.1 | -0.08 | 0.02 | 0.18 | 1342.62
1.85 | 5487.53 | 46.36 | 40.16 | 35.23 | 12220.49 | 44984.13 | 1226.9 | 25.33 | 2753.92 | 85.6 | 33.1 | -0.07 | 0.02 | 0.19 | 1342.92
1.42 | 5043.08 | 46.32 | 40.12 | 35.19 | 12199.6 | 45428.57 | 1218.76 | 29.02 | 2755.55 | 77.83 | 33.1 | -0.07 | 0.01 | 0.19 | 1343.23
1.55 | 5546.49 | 46.26 | 40.08 | 35.17 | 12236.14 | 44925.17 | 1154.09 | 32.23 | 2757.22 | 81.69 | 30.48 | -0.09 | 0.01 | 0.19 | 1343.54
1.39 | 5333.33 | 46.26 | 40.14 | 35.12 | 12267.52 | 45138.32 | 1156.22 | 29.24 | 2757.22 | 81.31 | 33.1 | -0.08 | 0.02 | 0.17 | 1343.85
1.44 | 5777.78 | 46.23 | 40.16 | 35.06 | 12230.97 | 44693.88 | 1202.69 | 30.15 | 2753.92 | 84.56 | 35.72 | -0.07 | 0.03 | 0.15 | 1344.15
1.35 | 5818.59 | 46.21 | 40.12 | 35.03 | 12251.86 | 44653.06 | 1255.3 | 27.38 | 2752.3 | 84.66 | 33.1 | -0.08 | 0.01 | 0.16 | 1344.46
1.53 | 5374.15 | 46.17 | 40.16 | 34.89 | 12298.89 | 45097.51 | 1216.62 | 24.51 | 2753.92 | 82.63 | 38.34 | -0.08 | 0.03 | 0.17 | 1344.77
1.73 | 6145.12 | 46.17 | 40.12 | 34.85 | 12246.62 | 44326.53 | 1168.56 | 26.46 | 2750.67 | 86.68 | 33.1 | -0.08 | 0.03 | 0.17 | 1345.08
1.76 | 6512.47 | 46.15 | 40.06 | 34.93 | 12246.62 | 43959.18 | 1192.21 | 25.88 | 2762.9 | 85.65 | 35.72 | -0.08 | 0.01 | 0.17 | 1345.39
1.74 | 6068.03 | 46.17 | 40.33 | 34.66 | 11760.8 | 44403.63 | 1264.75 | 21.18 | 2821.61 | 88.61 | 38.34 | -0.08 | 0.02 | 0.16 | 1345.69
1.72 | 6317.46 | 46.26 | 40.54 | 34.66 | 11713.78 | 44149.66 | 1246.34 | 19.87 | 2819.98 | 87.15 | 35.72 | -0.08 | 0.03 | 0.17 | 1346
1.77 | 6086.17 | 46.42 | 40.58 | 34.62 | 11959.31 | 44385.49 | 1225.03 | 24.6 | 2799.58 | 86.49 | 35.72 | -0.08 | 0.03 | 0.17 | 1346.31
1.65 | 6607.71 | 46.4 | 40.65 | 34.59 | 11860.09 | 43863.95 | 1176.98 | 26.28 | 2796.32 | 85.36 | 35.72 | -0.08 | 0.02 | 0.16 | 1346.61
1.89 | 6512.47 | 46.32 | 40.69 | 34.49 | 11849.61 | 43959.18 | 1101.55 | 36.07 | 2793.06 | 82.16 | 35.72 | -0.07 | 0.02 | 0.17 | 1346.92
1.58 | 5913.83 | 46.36 | 40.61 | 34.39 | 11928.01 | 44557.82 | 1225.86 | 21.55 | 2790.64 | 85.74 | 38.34 | -0.08 | 0.02 | 0.16 | 1347.23
1.77 | 6068.03 | 46.36 | 40.57 | 34.45 | 11943.66 | 44403.63 | 1382.24 | 1.69 | 2789.81 | 87.15 | 38.34 | -0.07 | 0.03 | 0.16 | 1347.54
1.68 | 6126.98 | 46.32 | 40.58 | 34.35 | 11959.31 | 44344.67 | 910.14 | 48.09 | 2788.98 | 85.65 | 38.34 | -0.07 | 0.04 | 0.16 | 1347.85
1.74 | 6126.98 | 46.29 | 40.5 | 34.22 | 12016.74 | 44344.67 | 919.86 | 46.93 | 2787.35 | 84.8 | 35.72 | -0.08 | 0.02 | 0.16 | 1348.15
1.92 | 5895.69 | 46.26 | 40.35 | 34.18 | 11969.79 | 44575.96 | 905.93 | 42.78 | 2783.3 | 83.48 | 40.96 | -0.08 | 0.03 | 0.16 | 1348.46
1.87 | 6163.27 | 46.21 | 40.27 | 34.3 | 12058.6 | 44308.39 | 891.45 | 42.75 | 2785.72 | 83.34 | 38.34 | -0.08 | 0.03 | 0.15 | 1348.77
1.9 | 5587.3 | 46.15 | 40.29 | 34.08 | 12006.33 | 44884.35 | 899.11 | 42.26 | 2776.75 | 75.99 | 38.34 | -0.08 | 0.04 | 0.16 | 1349.08
1.53 | 5877.55 | 46.13 | 40.31 | 33.88 | 12058.6 | 44594.1 | 892.76 | 45.56 | 2788.18 | 79.01 | 38.34 | -0.08 | 0.03 | 0.15 | 1349.38
2.04 | 7537.41 | 46.08 | 40.23 | 33.64 | 12204.84 | 42934.24 | 907.8 | 45.74 | 2774.33 | 84.85 | 40.96 | -0.08 | 0.03 | 0.15 | 1349.69
2.1 | 5256.24 | 46.02 | 40.16 | 33.41 | 12027.22 | 45215.42 | 856.29 | 42.75 | 2773.49 | 84.8 | 40.96 | -0.08 | 0.03 | 0.14 | 1350
1.25 | 5142.86 | 45.98 | 40.08 | 33.29 | 12042.88 | 45328.8 | 863.87 | 39.52 | 2776.75 | 86.64 | 40.96 | -0.09 | 0.03 | 0.14 | 1350.31
1.38 | 6530.61 | 45.62 | 39.08 | 33.13 | 12131.68 | 43941.04 | 890.7 | 39.55 | 2765.36 | 77.26 | 40.96 | -0.08 | 0.04 | 0.15 | 1350.62
1.48 | 6494.33 | 45.66 | 39.46 | 33.03 | 12157.82 | 43977.32 | 895.18 | 30.91 | 2773.49 | 78.77 | 40.96 | -0.09 | 0.03 | 0.14 | 1350.92
1.58 | 6530.61 | 45.58 | 39.59 | 33.01 | 12147.4 | 43941.04 | 927.24 | 32.59 | 2772.7 | 76.28 | 43.65 | -0.09 | 0.03 | 0.14 | 1351.23
1.89 | 6126.98 | 45.51 | 39.63 | 32.94 | 12183.95 | 44344.67 | 944.82 | 33.78 | 2771.87 | 77.69 | 40.96 | -0.08 | 0.04 | 0.12 | 1351.54
1.78 | 5854.88 | 45.47 | 39.61 | 32.92 | 12032.46 | 44616.78 | 929.1 | 32.78 | 2759.64 | 76.51 | 40.96 | -0.08 | 0.04 | 0.15 | 1351.85
1.78 | 6340.14 | 45.43 | 39.55 | 33.04 | 12100.38 | 44131.52 | 764.79 | 30.21 | 2756.38 | 77.5 | 40.96 | -0.08 | 0.03 | 0.14 | 1352.15
1.6 | 6240.36 | 45.41 | 39.57 | 33.11 | 11295.87 | 44231.29 | 919.86 | 32.87 | 2825.7 | 78.35 | 43.65 | -0.08 | 0.04 | 0.15 | 1352.46
1.55 | 6530.61 | 45.43 | 39.67 | 33.46 | 11515.27 | 43941.04 | 1066.04 | 19.9 | 2770.24 | 78.35 | 40.96 | -0.07 | 0.03 | 0.15 | 1352.77
1.56 | 6512.47 | 45.45 | 39.55 | 33.68 | 11692.89 | 43959.18 | 955.37 | 56.51 | 2753.92 | 78.44 | 40.96 | -0.08 | 0.04 | 0.15 | 1353.08
2.52 | 9700.68 | 44.98 | 38.87 | 33.69 | 11865.26 | 40770.98 | 923.31 | 60.27 | 0 | 78.82 | 43.65 | -0.08 | 0.04 | 0.15 | 1353.39
3.24 | 10916.1 | 44.98 | 39.14 | 33.78 | 12121.27 | 39555.56 | 1057.62 | 59.38 | 2804.8 | 78.54 | 43.65 | -0.07 | 0.03 | 0.15 | 1353.7
3.22 | 10743.76 | 45.02 | 39.29 | 33.81 | 12215.25 | 39727.89 | 1062.86 | 55.87 | 2784.4 | 75.95 | 43.65 | -0.08 | 0.04 | 0.15 | 1354.01
3.9 | 11242.63 | 45.04 | 39.33 | 33.79 | 12215.25 | 39229.02 | 1040.52 | 59.38 | 2774.63 | 77.5 | 40.96 | -0.08 | 0.03 | 0.15 | 1354.32
4.28 | 10430.84 | 45.04 | 39.4 | 33.72 | 12304.06 | 40040.82 | 1105.75 | 60.91 | 2759.94 | 76.46 | 38.34 | -0.08 | 0.04 | 0.15 | 1354.63
13.75 | 7804.99 | 45.02 | 39.42 | 33.74 | 12450.37 | 42666.67 | 1182.49 | 58.8 | 2753.39 | 76.32 | 40.96 | -0.08 | 0.03 | 0.14 | 1354.93
17.15 | 8947.85 | 45.01 | 39.44 | 33.62 | 12492.15 | 41523.81 | 1133.06 | 59.26 | 2745.26 | 76.23 | 38.34 | -0.08 | 0.03 | 0.14 | 1355.25
17.37 | 10916.1 | 45.01 | 39.44 | 33.63 | 12408.59 | 39555.56 | 1036.32 | 65.57 | 2742.79 | 75.38 | 38.34 | -0.08 | 0.04 | 0.15 | 1355.55
5.99 | 10934.24 | 44.98 | 39.48 | 33.58 | 12189.19 | 39537.41 | 948.82 | 60.75 | 2756.65 | 75.99 | 38.34 | -0.08 | 0.03 | 0.13 | 1355.86
5.04 | 10684.81 | 44.98 | 39.55 | 33.54 | 12262.27 | 39786.85 | 1071.83 | 59.26 | 4709.92 | 74.53 | 38.34 | -0.08 | 0.05 | 0.14 | 1356.17
6.09 | 10934.24 | 44.98 | 39.57 | 33.55 | 12210.08 | 39537.41 | 985.3 | 54.8 | 2476 | 75.29 | 35.72 | -0.08 | 0.04 | 0.13 | 1356.48
9.73 | 10412.7 | 44.98 | 39.55 | 33.53 | 12251.86 | 40058.96 | 1083.14 | 52.82 | 2744.42 | 74.77 | 35.72 | -0.08 | 0.03 | 0.13 | 1356.78
4.47 | 10489.8 | 44.98 | 39.55 | 33.5 | 12084.66 | 39981.86 | 1063.14 | 64.51 | 2759.11 | 75.8 | 35.72 | -0.08 | 0.04 | 0.14 | 1357.09
3.02 | 10952.38 | 45.01 | 39.53 | 33.49 | 12063.77 | 39519.27 | 985.09 | 58.25 | 2759.11 | 75.76 | 30.48 | -0.08 | 0.05 | 0.13 | 1357.4
2.86 | 10993.2 | 45.04 | 39.46 | 33.5 | 12121.27 | 39478.46 | 1098.65 | 57.34 | 2755.02 | 75.24 | 30.48 | -0.08 | 0.03 | 0.14 | 1357.71
2.51 | 10607.71 | 45.07 | 39.44 | 33.5 | 12105.55 | 39863.95 | 1014.53 | 55.05 | 2750.14 | 76.94 | 30.48 | -0.09 | 0.02 | 0.13 | 1358.02
2.92 | 11052.15 | 45.07 | 39.46 | 33.51 | 12272.76 | 39419.5 | 1010.53 | 58.92 | 2763.2 | 77.78 | 25.24 | -0.09 | 0.03 | 0.14 | 1358.32
2.66 | 10507.94 | 45.04 | 39.42 | 33.47 | 12204.84 | 39963.72 | 982.68 | 61.88 | 2760.74 | 81.97 | 25.24 | -0.09 | 0.03 | 0.13 | 1358.63
2.84 | 11242.63 | 45.02 | 39.36 | 33.52 | 12251.86 | 39229.02 | 1177.46 | 56.3 | 2766.45 | 84.33 | 27.86 | -0.08 | 0.03 | 0.13 | 1358.95
2.66 | 10993.2 | 45.01 | 39.36 | 33.75 | 12246.62 | 39478.46 | 1088.1 | 59.23 | 2773.8 | 82.44 | 27.86 | -0.09 | 0.03 | 0.14 | 1359.25
2.93 | 10721.09 | 45.01 | 39.36 | 33.85 | 12210.08 | 39750.57 | 1098.1 | 58.98 | 2768.91 | 81.6 | 27.86 | -0.08 | 0.05 | 0.13 | 1359.56
2.92 | 11147.39 | 45.02 | 39.36 | 33.98 | 12272.76 | 39324.26 | 1205.59 | 48.95 | 2769.71 | 83.29 | 22.62 | -0.09 | 0.04 | 0.13 | 1359.87
3.07 | 10607.71 | 45.01 | 39.36 | 34.14 | 12246.62 | 39863.95 | 1072.59 | 52.79 | 2773.8 | 79.71 | 22.62 | -0.08 | 0.03 | 0.13 | 1360.18
2.81 | 10276.64 | 44.77 | 38.53 | 36 | 11635.45 | 40195.01 | 1004.26 | 62.92 | 2847.23 | 88.99 | 19.93 | -0.08 | 0.03 | 0.13 | 1360.48
2.7 | 10530.61 | 44.9 | 38.74 | 37.41 | 11797.35 | 39941.04 | 1600.19 | 39.46 | 2826.83 | 85.79 | 22.62 | -0.07 | 0.02 | 0.14 | 1360.79
2.79 | 10240.36 | 44.77 | 38.83 | 38.9 | 11896.63 | 40231.29 | 1687.21 | 59.38 | 2794.2 | 79.67 | 22.62 | -0.07 | 0.03 | 0.15 | 1361.1
2.76 | 10394.56 | 44.67 | 38.98 | 39.49 | 12001.09 | 40077.1 | 1559.99 | 58.28 | 2780.31 | 84.75 | 22.62 | -0.07 | 0.02 | 0.13 | 1361.41
3.31 | 11147.39 | 44.71 | 39.19 | 39.47 | 12084.66 | 39324.26 | 1571.3 | 58.62 | 2774.63 | 85.93 | 19.93 | -0.07 | 0.03 | 0.14 | 1361.71
3.74 | 12113.38 | 44.67 | 39.38 | 39.45 | 12042.88 | 38358.28 | 1678.52 | 55.69 | 2766.45 | 84 | 22.62 | -0.07 | 0.03 | 0.15 | 1362.02
3.45 | 12285.71 | 44.62 | 39.46 | 39.47 | 12069.01 | 38185.94 | 1614.4 | 59.96 | 2775.42 | 81.36 | 22.62 | -0.07 | 0.03 | 0.16 | 1362.33
2.88 | 11573.7 | 44.64 | 39.57 | 39.43 | 11969.79 | 38897.96 | 1654.04 | 56.88 | 2777.05 | 82.12 | 22.62 | -0.07 | 0.02 | 0.15 | 1362.64
3.29 | 10625.85 | 44.71 | 39.57 | 39.4 | 12048.12 | 39845.8 | 1633.56 | 58.5 | 2772.96 | 82.44 | 22.62 | -0.07 | 0.03 | 0.15 | 1362.94
3.22 | 11823.13 | 44.79 | 39.63 | 39.38 | 12037.7 | 38648.53 | 1633.56 | 57.24 | 2772.17 | 88.19 | 19.93 | -0.07 | 0.01 | 0.16 | 1363.25
3.44 | 11650.79 | 44.86 | 39.61 | 39.37 | 12079.49 | 38820.86 | 1683.28 | 53.83 | 2767.29 | 86.64 | 17.31 | -0.07 | 0.03 | 0.17 | 1363.56
3.47 | 11106.58 | 44.88 | 39.63 | 39.33 | 12058.6 | 39365.08 | 1629.91 | 57.34 | 2763.2 | 84.56 | 17.31 | -0.07 | 0.03 | 0.16 | 1363.87
3.96 | 11573.7 | 44.9 | 39.72 | 39.34 | 12058.6 | 38897.96 | 1679.83 | 55.54 | 2761.57 | 85.08 | 17.31 | -0.07 | 0.02 | 0.17 | 1364.18
3.7 | 11782.31 | 44.92 | 39.74 | 39.33 | 12063.77 | 38689.34 | 1679.28 | 61.97 | 2763.2 | 82.59 | 14.69 | -0.07 | 0.03 | 0.18 | 1364.48
4.5 | 11106.58 | 44.94 | 39.74 | 39.33 | 11922.77 | 39365.08 | 1611.5 | 58.68 | 2742.79 | 87.67 | 12.07 | -0.07 | 0.02 | 0.17 | 1364.79
4.5 | 11106.58 | 44.94 | 39.74 | 39.33 | 11922.77 | 39365.08 | 1611.5 | 58.68 | 2742.79 | 87.67 | 12.07 | -0.07 | 0.02 | 0.17 | 1364.79
4.53 | 12095.24 | 44.96 | 39.8 | 39.32 | 12095.14 | 38376.42 | 1704.51 | 47.05 | 2751.77 | 85.69 | 12.07 | -0.07 | 0.02 | 0.18 | 1365.11
4.07 | 11206.35 | 44.98 | 39.76 | 39.36 | 12131.68 | 39265.31 | 1768.43 | 69.81 | 2768.91 | 85.22 | 12.07 | -0.07 | 0.02 | 0.18 | 1365.41
4.29 | 11591.84 | 45.01 | 39.8 | 39.33 | 12089.9 | 38879.82 | 1628.32 | 60.08 | 2766.45 | 81.93 | 12.07 | -0.07 | 0.02 | 0.18 | 1365.72
4.49 | 11705.22 | 45.02 | 39.82 | 39.33 | 12105.55 | 38766.44 | 1643.84 | 56.36 | 2759.11 | 84.05 | 9.45 | -0.07 | 0.02 | 0.18 | 1366.03
4.65 | 11705.22 | 45.04 | 39.84 | 39.32 | 11995.85 | 38766.44 | 1716.37 | 57.15 | 2746.88 | 85.65 | 9.45 | -0.07 | 0.02 | 0.19 | 1366.34
3.94 | 11727.89 | 45.09 | 39.87 | 39.31 | 12027.22 | 38743.76 | 1610.47 | 57.82 | 2750.14 | 86.07 | 9.45 | -0.07 | 0.03 | 0.19 | 1366.65
4 | 11070.29 | 45.09 | 39.91 | 39.26 | 12136.92 | 39401.36 | 1687.69 | 58.68 | 2759.11 | 85.36 | 9.45 | -0.07 | 0.03 | 0.19 | 1366.96
3.81 | 10684.81 | 45.11 | 39.91 | 39.27 | 12042.88 | 39786.85 | 1668.25 | 58.86 | 2750.14 | 86.54 | 6.83 | -0.07 | 0.02 | 0.2 | 1367.27
3.79 | 11496.6 | 45.13 | 39.93 | 39.26 | 12116.03 | 38975.06 | 1712.17 | 56.15 | 2752.6 | 83.67 | 6.83 | -0.07 | 0.04 | 0.2 | 1367.57
3.94 | 11011.34 | 45.17 | 40.01 | 39.26 | 12095.14 | 39460.32 | 1664.59 | 58.04 | 2752.6 | 84.8 | 6.83 | -0.07 | 0.01 | 0.2 | 1367.88
4.04 | 11532.88 | 45.17 | 40.01 | 39.38 | 12116.03 | 38938.78 | 1619.64 | 61.67 | 2759.11 | 84.14 | 4.21 | -0.07 | 0.02 | 0.2 | 1368.19
4.18 | 11746.03 | 45.19 | 39.99 | 39.6 | 12042.88 | 38725.62 | 1584.68 | 60.75 | 2745.26 | 84.8 | 4.21 | -0.06 | 0.03 | 0.2 | 1368.49
4.02 | 11727.89 | 45.22 | 40.03 | 39.55 | 12089.9 | 38743.76 | 1762.64 | 57.18 | 2750.14 | 78.3 | 4.21 | -0.07 | 0.02 | 0.2 | 1368.8
4.26 | 11573.7 | 45.22 | 40.06 | 39.44 | 12147.4 | 38897.96 | 1714.03 | 55.66 | 2750.14 | 81.93 | 1.59 | -0.07 | 0.02 | 0.21 | 1369.11
4.17 | 11859.41 | 45.24 | 40.03 | 39.71 | 12173.47 | 38612.24 | 1689.55 | 56.54 | 2757.48 | 82.16 | -1.1 | -0.06 | 0.03 | 0.22 | 1369.42
4.07 | 12054.42 | 45.28 | 40.08 | 39.94 | 12126.44 | 38417.23 | 1691.14 | 59.93 | 2754.23 | 85.51 | -1.1 | -0.06 | 0.02 | 0.21 | 1369.73
3.54 | 11070.29 | 45.15 | 39.53 | 39.34 | 11938.42 | 39401.36 | 1655.63 | 59.41 | 2716.68 | 86.64 | -6.34 | -0.06 | 0.01 | 0.23 | 1370.03
4.42 | 12480.73 | 45.22 | 39.69 | 39.3 | 12142.16 | 37990.93 | 1696.38 | 58.28 | 2742.79 | 86.54 | -8.96 | -0.06 | 0.02 | 0.22 | 1370.34
3.92 | 11532.88 | 45.26 | 39.82 | 39.31 | 12283.17 | 38938.78 | 1616.19 | 52.97 | 2747.68 | 84.75 | -8.96 | -0.07 | 0.01 | 0.23 | 1370.65
3.54 | 11705.22 | 45.34 | 40.06 | 39.33 | 12220.49 | 38766.44 | 1659.35 | 54.16 | 2743.63 | 86.54 | -11.58 | -0.06 | 0.02 | 0.22 | 1370.96
3.92 | 11687.07 | 45.58 | 40.14 | 39.32 | 12163.06 | 38784.58 | 1665.63 | 56.39 | 2735.45 | 86.59 | -14.2 | -0.06 | 0.02 | 0.23 | 1371.26
3.67 | 10993.2 | 45.56 | 40.33 | 39.5 | 12398.11 | 39478.46 | 1711.41 | 56.3 | 2768.91 | 87.58 | -11.58 | -0.05 | 0.01 | 0.23 | 1371.57
3.81 | 11319.73 | 45.51 | 40.42 | 39.55 | 12424.24 | 39151.93 | 1702.72 | 57.55 | 2764.83 | 85.84 | -14.2 | -0.06 | 0.01 | 0.24 | 1371.88
3.89 | 12018.14 | 45.53 | 40.5 | 39.68 | 12445.13 | 38453.51 | 1680.86 | 57.95 | 2775.42 | 87.95 | -14.2 | -0.06 | 0.02 | 0.24 | 1372.19
3.86 | 10897.96 | 45.62 | 40.52 | 39.64 | 12492.15 | 39573.7 | 1656.18 | 57.15 | 2778.68 | 86.45 | -14.2 | -0.06 | 0.01 | 0.23 | 1372.5
3.85 | 11437.64 | 45.64 | 40.5 | 39.61 | 12502.57 | 39034.01 | 1683.28 | 59.65 | 2775.42 | 85.74 | -14.2 | -0.07 | 0 | 0.24 | 1372.8
4.04 | 11551.02 | 45.68 | 40.54 | 39.6 | 12528.7 | 38920.63 | 1686.93 | 57.95 | 2770.54 | 83.29 | -16.82 | -0.06 | 0.03 | 0.24 | 1373.11
3.98 | 11147.39 | 45.72 | 40.48 | 39.6 | 12351.08 | 39324.26 | 1679.55 | 58.19 | 2756.65 | 86.45 | -16.82 | -0.06 | 0.01 | 0.25 | 1373.42
3.85 | 10857.14 | 45.79 | 40.5 | 39.61 | 12424.24 | 39614.51 | 1666.94 | 59.81 | 2764.83 | 86.17 | -16.82 | 0.7 | 0 | 0.25 | 1373.73
3.87 | 11551.02 | 45.81 | 40.58 | 39.64 | 12450.37 | 38920.63 | 1689.83 | 60.78 | 2766.45 | 87.25 | -16.82 | -0.07 | 0.01 | 0.27 | 1374.04
3.69 | 10934.24 | 45.81 | 40.63 | 39.62 | 12450.37 | 39537.41 | 1630.94 | 58.46 | 2765.62 | 87.11 | -19.44 | -0.07 | 0.01 | 0.25 | 1374.34
4.01 | 11029.48 | 45.79 | 40.63 | 39.78 | 12507.81 | 39442.18 | 1742.64 | 55.87 | 2766.45 | 85.93 | -19.44 | -0.07 | 0 | 0.25 | 1374.65
3.89 | 11070.29 | 45.83 | 40.65 | 39.8 | 12434.65 | 39401.36 | 1569.44 | 57.24 | 2767.29 | 84 | -19.44 | -0.07 | 0.01 | 0.26 | 1374.96
3.73 | 10975.06 | 45.87 | 40.71 | 39.8 | 12460.78 | 39496.6 | 1680.86 | 56.6 | 2768.08 | 84.38 | -19.44 | -0.07 | 0.02 | 0.27 | 1375.27
4.93 | 11106.58 | 45.89 | 41.2 | 39.98 | 11692.89 | 39365.08 | 188.85 | 56.15 | 2653.88 | 83.72 | -27.37 | -0.07 | 0 | 0.3 | 1375.57
4.06 | 11283.45 | 45.83 | 41.09 | 40 | 11671.99 | 39188.21 | 279.52 | 57.21 | 2652.25 | 79.67 | -27.37 | -0.07 | 0.01 | 0.3 | 1375.88
4.02 | 11342.4 | 45.77 | 41.07 | 40.06 | 11671.99 | 39129.25 | 332.89 | 54.59 | 2653.88 | 82.16 | -27.37 | -0.07 | 0 | 0.29 | 1376.19
4.43 | 10975.06 | 45.74 | 41.01 | 40.09 | 11708.61 | 39496.6 | 420.18 | 52.3 | 2652.25 | 76.42 | -24.75 | -0.07 | -0.01 | 0.3 | 1376.49
5.52 | 11283.45 | 45.72 | 40.97 | 40.12 | 11792.17 | 39188.21 | 511.61 | 49.95 | 2639.19 | 81.6 | -27.37 | -0.07 | 0 | 0.31 | 1376.81
6.68 | 11224.49 | 45.72 | 40.99 | 40.11 | 11703.37 | 39247.17 | 443.83 | 49.34 | 2645.7 | 80.04 | -27.37 | -0.07 | 0 | 0.3 | 1377.12
5.08 | 11514.74 | 45.74 | 40.91 | 40.1 | 12230.97 | 38956.92 | 256.63 | 53.31 | 2717.51 | 82.54 | -27.37 | -0.07 | 0 | 0.3 | 1377.43
4.68 | 11804.99 | 45.83 | 40.86 | 40.11 | 12225.73 | 38666.67 | 338.96 | 55.32 | 2717.51 | 83.53 | -24.75 | -0.07 | 0.01 | 0.3 | 1377.74
5.37 | 11650.79 | 45.87 | 40.88 | 40.12 | 12225.73 | 38820.86 | 338.41 | 53.49 | 2714.25 | 82.54 | -24.75 | -0.07 | 0.01 | 0.3 | 1378.05
5.52 | 12712.02 | 45.87 | 40.92 | 40.1 | 12486.91 | 37759.64 | 384.95 | 55.11 | 2744.42 | 83.06 | -27.37 | -0.07 | 0.01 | 0.3 | 1378.35
4.97 | 11882.09 | 45.92 | 40.97 | 40.11 | 12419 | 38589.57 | 519.26 | 57.15 | 2746.05 | 83.48 | -24.75 | -0.07 | 0 | 0.33 | 1378.66
4.78 | 11804.99 | 45.96 | 40.99 | 40.11 | 12382.45 | 38666.67 | 504.78 | 56.76 | 2742.79 | 82.12 | -24.75 | -0.07 | 0.01 | 0.31 | 1378.97
4.8 | 11841.27 | 45.98 | 41.12 | 40.16 | 12419 | 38630.39 | 447.21 | 56.02 | 2738.71 | 85.13 | -24.75 | -0.07 | 0 | 0.32 | 1379.28
5.14 | 11591.84 | 46 | 41.16 | 40.11 | 12392.87 | 38879.82 | 283.73 | 55.54 | 2737.08 | 84.99 | -27.37 | -0.07 | 0 | 0.34 | 1379.59
5.04 | 8367.35 | 45.89 | 40.54 | 40.42 | 12157.82 | 42104.31 | 1529.72 | 60.14 | 2735.45 | 86.07 | -19.44 | -0.07 | -0.01 | 0.32 | 1379.9
3.27 | 8172.34 | 45.96 | 40.73 | 40.42 | 12136.92 | 42299.32 | 1455.05 | 59.32 | 2745.26 | 84.19 | -19.44 | -0.07 | -0.01 | 0.32 | 1380.21
3.36 | 8426.3 | 46.06 | 40.88 | 40.43 | 12084.66 | 42045.35 | 1428.02 | 65.54 | 2750.14 | 86.87 | -22.13 | -0.07 | 0 | 0.33 | 1380.52
3.12 | 8077.1 | 46.08 | 41.01 | 40.4 | 12121.27 | 42394.56 | 1492.42 | 62.37 | 2750.97 | 82.44 | -22.13 | -0.07 | -0.02 | 0.32 | 1380.82
3.04 | 9292.52 | 46.11 | 41.16 | 40.28 | 12142.16 | 41179.14 | 1511.32 | 67.13 | 2741.17 | 83.95 | -22.13 | -0.06 | -0.01 | 0.33 | 1381.14
2.68 | 8634.92 | 46.13 | 41.26 | 40.18 | 12178.71 | 41836.73 | 1365.97 | 64.6 | 2742.79 | 88.61 | -22.13 | -0.06 | -0.02 | 0.33 | 1381.44
3.16 | 11038.55 | 46.15 | 41.31 | 40.12 | 12230.97 | 41700.68 | 1387.27 | 63.77 | 2741.17 | 85.84 | -22.13 | -0.05 | -0.01 | 0.33 | 1381.75
2.89 | 10789.12 | 46.21 | 41.35 | 40.12 | 12131.68 | 41950.11 | 1442.23 | 62.68 | 2728.94 | 80.09 | -22.13 | -0.05 | -0.01 | 0.34 | 1382.06
2.78 | 10866.21 | 46.26 | 41.43 | 40.02 | 12173.47 | 41873.02 | 1398.03 | 56.85 | 2742.79 | 85.74 | -19.44 | -0.05 | -0.02 | 0.32 | 1382.37
3.05 | 11056.69 | 46.29 | 41.52 | 39.86 | 11896.63 | 41678 | 1403.06 | 59.29 | 2770.54 | 85.55 | -22.13 | -0.05 | -0.02 | 0.32 | 1382.68
3.72 | 11038.55 | 46.34 | 41.58 | 39.71 | 11901.87 | 41700.68 | 1412.23 | 58.92 | 2767.29 | 85.36 | -19.44 | -0.05 | -0.03 | 0.31 | 1382.98
3.43 | 11328.8 | 46.38 | 41.58 | 39.68 | 11938.42 | 41410.43 | 1394.86 | 59.08 | 2761.57 | 81.69 | -22.13 | -0.04 | -0.01 | 0.31 | 1383.29
3.28 | 11156.46 | 46.42 | 41.58 | 39.69 | 12074.25 | 41582.77 | 1465.05 | 59.29 | 2760.74 | 77.03 | -19.44 | -0.04 | -0.03 | 0.32 | 1383.6
4.96 | 12988.66 | 46.44 | 41.56 | 39.69 | 12210.08 | 39750.57 | 1371.48 | 58.71 | 2743.63 | 82.82 | -19.44 | -0.04 | -0.01 | 0.31 | 1383.91
4.7 | 11832.2 | 46.47 | 41.54 | 39.74 | 12189.19 | 40907.03 | 1401.48 | 58.16 | 2746.88 | 84.14 | -22.13 | -0.05 | -0.03 | 0.31 | 1384.22
4.42 | 11292.52 | 46.49 | 41.56 | 39.68 | 12194.36 | 41446.71 | 1360.45 | 60.6 | 2750.14 | 83.9 | -22.13 | -0.04 | -0.02 | 0.32 | 1384.52
5.14 | 12063.49 | 46.49 | 41.54 | 39.66 | 12173.47 | 40675.74 | 1413.27 | 56.57 | 2768.91 | 74.25 | -22.13 | -0.04 | -0.03 | 0.32 | 1384.83
4.37 | 11346.94 | 46.51 | 41.52 | 39.61 | 11912.28 | 41392.29 | 1365.69 | 57.82 | 2797.46 | 79.76 | -27.37 | -0.04 | -0.02 | 0.33 | 1385.14
4.83 | 12834.47 | 46.51 | 41.54 | 39.37 | 12116.03 | 39904.76 | 1306.33 | 63.16 | 2760.74 | 79.76 | -24.75 | -0.05 | -0.01 | 0.33 | 1385.46
2.14 | 5632.65 | 46.57 | 41.52 | 39.37 | 12257.1 | 47106.58 | 1401.2 | 57.24 | 2767.29 | 82.21 | -29.99 | -0.05 | -0.02 | 0.35 | 1385.76
2.93 | 8507.94 | 46.59 | 41.62 | 39.4 | 12230.97 | 44231.29 | 1378.86 | 58.37 | 2751.77 | 80.89 | -19.44 | -0.04 | -0.01 | 0.35 | 1386.07
2.44 | 7931.97 | 46.89 | 41.62 | 39.54 | 12183.95 | 44807.26 | 1392.51 | 62.68 | 2757.48 | 83.53 | -22.13 | -0.05 | -0.01 | 0.35 | 1386.38
2.05 | 7487.53 | 46.84 | 41.71 | 40.08 | 12257.1 | 45251.7 | 1252.68 | 59.96 | 2790.94 | 82.49 | -22.13 | -0.06 | -0.03 | 0.31 | 1386.69
4.16 | 11501.13 | 46.78 | 41.77 | 40.12 | 12371.97 | 41238.1 | 1301.57 | 58.86 | 2786.02 | 82.4 | -22.13 | -0.05 | -0.03 | 0.32 | 1386.99
3.08 | 10575.96 | 46.78 | 41.82 | 40.13 | 12267.52 | 42163.27 | 1269.78 | 57.61 | 2774.63 | 81.97 | -22.13 | -0.06 | -0.02 | 0.31 | 1387.3
3.12 | 11192.74 | 46.78 | 41.77 | 40.02 | 12262.27 | 41546.49 | 1352.8 | 56.73 | 2787.65 | 81.55 | -19.44 | -0.05 | -0.04 | 0.34 | 1387.61
3.81 | 10380.95 | 46.83 | 41.77 | 39.71 | 12116.03 | 42358.28 | 1349.14 | 58.37 | 2803.97 | 82.92 | -19.44 | -0.06 | -0.03 | 0.35 | 1387.92
3.33 | 10789.12 | 46.89 | 41.75 | 39.74 | 12225.73 | 41950.11 | 1313.64 | 58.01 | 2783.6 | 82.82 | -19.44 | -0.06 | -0.04 | 0.36 | 1388.23
3.63 | 11269.84 | 46.93 | 41.79 | 39.84 | 12283.17 | 41469.39 | 1328.11 | 55.99 | 2773.8 | 84.05 | -19.44 | -0.06 | -0.04 | 0.36 | 1388.53
2.91 | 11292.52 | 46.95 | 41.79 | 40 | 12319.78 | 41446.71 | 1364.11 | 54.74 | 2781.14 | 83.9 | -19.44 | -0.05 | -0.04 | 0.38 | 1388.84
3.38 | 10303.85 | 46.99 | 41.77 | 39.99 | 12356.32 | 42435.37 | 1393.27 | 55.72 | 2777.05 | 82.63 | -19.44 | -0.06 | -0.04 | 0.4 | 1389.15
4.14 | 10884.35 | 46.87 | 40.84 | 39.81 | 12131.68 | 41854.88 | 1031.35 | 54.53 | 2750.14 | 84.19 | -22.13 | -0.07 | -0.03 | 0.49 | 1389.46
2.85 | 10557.82 | 46.83 | 41.12 | 39.82 | 12100.38 | 42181.41 | 1002.12 | 54.13 | 2744.42 | 81.22 | -22.13 | -0.07 | -0.03 | 0.52 | 1389.77
2.62 | 10925.17 | 46.91 | 41.31 | 40.08 | 12084.66 | 41814.06 | 1062.59 | 52.82 | 2736.28 | 80.09 | -22.13 | -0.07 | -0.05 | 0.55 | 1390.07
2.78 | 10693.88 | 46.89 | 41.52 | 40.24 | 12074.25 | 42045.35 | 837.05 | 47.85 | 2732.99 | 81.13 | -22.13 | -0.07 | -0.03 | 0.58 | 1390.38
2.76 | 11233.56 | 46.87 | 41.62 | 40.25 | 12084.66 | 41505.67 | 934.07 | 48.18 | 2734.62 | 84.09 | -24.75 | -0.08 | -0.05 | 0.59 | 1390.69
2.64 | 11097.51 | 46.87 | 41.67 | 40.25 | 12121.27 | 41641.72 | 971.92 | 45.71 | 2735.45 | 83.72 | -24.75 | -0.08 | -0.04 | 0.6 | 1391
2.53 | 10925.17 | 46.87 | 41.64 | 40.24 | 12121.27 | 41814.06 | 953.79 | 45.59 | 2739.54 | 81.83 | -22.13 | -0.07 | -0.05 | 0.6 | 1391.3
2.83 | 10825.4 | 46.89 | 41.67 | 40.27 | 12152.58 | 41913.83 | 940.41 | 49.16 | 2737.08 | 80.18 | -22.13 | -0.07 | -0.03 | 0.59 | 1391.61
2.83 | 10825.4 | 46.89 | 41.67 | 40.27 | 12152.58 | 41913.83 | 940.41 | 49.16 | 2737.08 | 80.18 | -22.13 | -0.07 | -0.03 | 0.59 | 1391.61
2.58 | 10653.06 | 46.89 | 41.62 | 40.39 | 12157.82 | 42086.17 | 1012.39 | 36.35 | 2737.91 | 80.7 | -22.13 | -0.07 | -0.04 | 0.58 | 1391.92
2.74 | 10925.17 | 46.93 | 41.67 | 40.42 | 12126.44 | 41814.06 | 964.27 | 38.63 | 2735.45 | 80.42 | -22.13 | -0.07 | -0.05 | 0.57 | 1392.23
2.97 | 11464.85 | 46.93 | 41.67 | 40.42 | 12246.62 | 41274.38 | 977.71 | 35.58 | 2737.91 | 78.21 | -22.13 | -0.07 | -0.04 | 0.55 | 1392.54
2.59 | 10498.87 | 46.95 | 41.62 | 40.62 | 12225.73 | 42240.36 | 934.07 | 38.88 | 2741.17 | 78.44 | -19.44 | -0.07 | -0.04 | 0.55 | 1392.84
2.75 | 11002.27 | 46.97 | 41.62 | 40.64 | 12215.25 | 41736.96 | 904.9 | 40.68 | 2742.79 | 80.51 | -19.44 | -0.07 | -0.03 | 0.51 | 1393.15
2.51 | 11215.42 | 46.95 | 41.6 | 40.66 | 12241.38 | 41523.81 | 1002.4 | 36.96 | 2742.79 | 79.34 | -19.44 | -0.07 | -0.04 | 0.48 | 1393.46
2.55 | 10807.26 | 46.97 | 41.56 | 40.67 | 12293.65 | 41931.97 | 988.19 | 41.1 | 2744.42 | 81.17 | -16.82 | -0.08 | -0.03 | 0.45 | 1393.77
2.85 | 10498.87 | 47.02 | 41.52 | 40.67 | 12241.38 | 42240.36 | 990.33 | 39.73 | 2741.96 | 82.96 | -14.2 | -0.08 | -0.03 | 0.42 | 1394.07
3.17 | 11002.27 | 46.99 | 41.43 | 40.71 | 12298.89 | 41736.96 | 1034.25 | 36.25 | 2744.42 | 83.06 | -14.2 | -0.08 | -0.02 | 0.4 | 1394.38
2.61 | 11192.74 | 46.99 | 41.39 | 40.66 | 12288.41 | 41546.49 | 1033.15 | 40.43 | 2746.05 | 82.4 | -8.96 | -0.07 | -0.01 | 0.38 | 1394.69
2.78 | 11310.66 | 46.99 | 41.35 | 40.65 | 12309.3 | 41428.57 | 965.09 | 37.05 | 2742.79 | 79.05 | -8.96 | 0.12 | -0.02 | 0.36 | 1395
2.37 | 11387.76 | 46.95 | 41.24 | 40.57 | 12319.78 | 41351.47 | 987.43 | 35.28 | 2748.51 | 81.64 | -6.34 | -0.09 | -0.01 | 0.35 | 1395.31
2.38 | 11097.51 | 47.04 | 41.14 | 40.47 | 12288.41 | 41641.72 | 904.62 | 40.74 | 2747.68 | 82.92 | 6.83 | -0.1 | -0.02 | 0.32 | 1395.61
2.31 | 10653.06 | 46.97 | 41.05 | 40.46 | 12288.41 | 42086.17 | 870.7 | 38.79 | 2746.05 | 81.83 | 12.07 | -0.09 | -0.01 | 0.31 | 1395.92
2.3 | 10902.49 | 46.93 | 41.01 | 40.44 | 12351.08 | 41836.73 | 877.04 | 38.79 | 2752.6 | 88 | 12.07 | -0.1 | -0.01 | 0.3 | 1396.23
2.32 | 11056.69 | 46.87 | 40.99 | 40.35 | 12288.41 | 41678 | 943.79 | 37.5 | 2744.42 | 84.09 | 14.69 | -0.1 | 0 | 0.26 | 1396.54
2.13 | 10866.21 | 46.87 | 40.92 | 40.36 | 12309.3 | 41873.02 | 943.51 | 33.02 | 2746.05 | 86.12 | 14.69 | -0.09 | 0 | 0.25 | 1396.85
2.26 | 10825.4 | 46.81 | 40.92 | 40.43 | 12293.65 | 41913.83 | 919.1 | 35.43 | 2742.79 | 88.28 | 14.69 | -0.09 | 0 | 0.26 | 1397.15
2.24 | 10712.02 | 46.74 | 40.91 | 40.41 | 12288.41 | 42027.21 | 876.49 | 56.54 | 2746.05 | 86.64 | 17.31 | -0.09 | 0.01 | 0.26 | 1397.46
2.38 | 10730.16 | 46.66 | 40.91 | 40.35 | 12272.76 | 42009.07 | 884.15 | 54.62 | 2750.14 | 87.53 | 14.69 | -0.09 | 0.01 | 0.26 | 1397.77
2.23 | 10770.98 | 46.57 | 40.76 | 40.37 | 12298.89 | 41968.25 | 846.02 | 56.94 | 2749.31 | 85.51 | 17.31 | -0.08 | 0.02 | 0.24 | 1398.08
1.99 | 10693.88 | 46.53 | 40.78 | 40.2 | 12309.3 | 42045.35 | 878.84 | 55.57 | 2757.48 | 87.3 | 22.62 | -0.08 | 0.01 | 0.23 | 1398.38
2.02 | 10344.67 | 46.51 | 40.67 | 40 | 12304.06 | 42394.56 | 911.45 | 53.49 | 2755.02 | 87.44 | 22.62 | -0.08 | 0 | 0.23 | 1398.69
2.19 | 10789.12 | 46.47 | 40.58 | 39.88 | 12330.19 | 41950.11 | 965.64 | 53.64 | 2745.26 | 84 | 22.62 | -0.07 | 0.02 | 0.24 | 1399
2.3 | 10807.26 | 46.42 | 40.63 | 39.84 | 12361.56 | 41931.97 | 896.76 | 53.13 | 2745.26 | 84.75 | 19.93 | -0.08 | 0.03 | 0.24 | 1399.31
2.16 | 11174.6 | 46.08 | 40.14 | 38.14 | 12392.87 | 41564.63 | 917.79 | 38.57 | 2820.32 | 85.32 | 33.1 | -0.08 | 0.02 | 0.22 | 1399.62
2.04 | 10748.3 | 46.06 | 40.21 | 38.54 | 12460.78 | 41990.93 | 953.51 | 39.24 | 2813.77 | 86.64 | 33.1 | -0.09 | 0.02 | 0.23 | 1399.93
1.98 | 10979.59 | 45.98 | 40.31 | 39.01 | 12340.67 | 41759.64 | 896.76 | 38.79 | 2821.95 | 85.27 | 22.62 | -0.08 | 0.03 | 0.21 | 1400.23
2 | 10979.59 | 45.96 | 40.35 | 39.34 | 12319.78 | 41759.64 | 979.78 | 38.33 | 2817.86 | 88.94 | 22.62 | -0.07 | 0.02 | 0.21 | 1400.54
2.04 | 10807.26 | 46 | 40.48 | 39.53 | 12497.39 | 41931.97 | 928.83 | 37.44 | 2813.77 | 86.87 | 25.24 | -0.08 | 0.02 | 0.22 | 1400.85
2.04 | 10712.02 | 46.04 | 40.57 | 39.51 | 12445.13 | 42027.21 | 955.85 | 38.18 | 2811.31 | 84.94 | 25.24 | -0.07 | 0.03 | 0.21 | 1401.16
2.04 | 10712.02 | 46.04 | 40.57 | 39.51 | 12445.13 | 42027.21 | 955.85 | 38.18 | 2811.31 | 84.94 | 25.24 | -0.07 | 0.03 | 0.21 | 1401.16
2.11 | 10825.4 | 46.06 | 40.67 | 39.43 | 12439.89 | 41913.83 | 858.08 | 39.03 | 2812.14 | 82.63 | 25.24 | -0.08 | 0.04 | 0.21 | 1401.47
1.89 | 10594.1 | 46.06 | 40.57 | 39.42 | 12429.48 | 42145.12 | 833.67 | 40.46 | 2817.86 | 79.71 | 25.24 | -0.07 | 0.02 | 0.21 | 1401.77
1.98 | 10943.31 | 46.11 | 40.52 | 39.52 | 12570.48 | 41795.92 | 919.59 | 35.19 | 2812.98 | 80.51 | 27.86 | -0.08 | 0.05 | 0.2 | 1402.08
1.76 | 10789.12 | 46.11 | 40.52 | 39.6 | 12471.26 | 41950.11 | 924.62 | 40.4 | 2814.6 | 83.76 | 27.86 | -0.08 | 0.03 | 0.21 | 1402.39
2.04 | 10925.17 | 46.11 | 40.52 | 39.69 | 12518.29 | 41814.06 | 858.36 | 38.33 | 2814.6 | 82.63 | 27.86 | -0.08 | 0.03 | 0.21 | 1402.7
2.08 | 10653.06 | 46.13 | 40.5 | 39.88 | 12518.29 | 42086.17 | 937.24 | 42.54 | 2815.4 | 84.42 | 27.86 | -0.08 | 0.04 | 0.21 | 1403.01
2.4 | 10480.73 | 46.13 | 40.61 | 39.79 | 12513.05 | 42258.5 | 882.01 | 42.23 | 2810.52 | 85.51 | 27.86 | -0.07 | 0.04 | 0.21 | 1403.31
2.06 | 10866.21 | 46.15 | 40.67 | 39.77 | 12560.07 | 41873.02 | 912 | 39.55 | 2809.68 | 84.8 | 27.86 | -0.08 | 0.03 | 0.22 | 1403.62
2.15 | 10961.45 | 46.15 | 40.61 | 39.89 | 12575.72 | 41777.78 | 866.49 | 37.9 | 2805.63 | 88.8 | 27.86 | -0.08 | 0.04 | 0.21 | 1403.93
2.33 | 11020.41 | 46.15 | 40.58 | 39.85 | 12544.35 | 41718.82 | 965.64 | 43 | 2810.52 | 79.24 | 27.86 | -0.07 | 0.03 | 0.21 | 1404.24
2.15 | 10730.16 | 46.17 | 40.61 | 39.8 | 12554.83 | 42009.07 | 778.72 | 40.19 | 2808.89 | 84.89 | 30.48 | -0.08 | 0.04 | 0.21 | 1404.54
2.26 | 11156.46 | 46.17 | 40.61 | 39.64 | 12596.61 | 41582.77 | 915.17 | 38.3 | 2809.68 | 84.89 | 30.48 | -0.08 | 0.03 | 0.2 | 1404.85
2.22 | 11192.74 | 46.19 | 40.63 | 39.64 | 12607.09 | 41546.49 | 900.97 | 39.34 | 2807.26 | 86.78 | 30.48 | -0.08 | 0.03 | 0.2 | 1405.16
2.5 | 11115.65 | 46.21 | 40.67 | 39.59 | 12586.2 | 41623.58 | 895.94 | 38.6 | 2808.05 | 84.89 | 30.48 | -0.08 | 0.04 | 0.2 | 1405.47
2.15 | 11038.55 | 46.23 | 40.73 | 39.44 | 12617.51 | 41700.68 | 883.04 | 37.54 | 2807.26 | 86.73 | 30.48 | -0.08 | 0.04 | 0.2 | 1405.78
2.18 | 11079.37 | 46.27 | 40.76 | 39.3 | 12633.16 | 41659.86 | 873.87 | 37.75 | 2806.43 | 87.86 | 30.48 | -0.07 | 0.03 | 0.21 | 1406.08
1.97 | 10789.12 | 46.06 | 40.06 | 39.03 | 12199.6 | 41950.11 | 866.77 | 36.16 | 2755.55 | 86.17 | 38.34 | -0.08 | 0.05 | 0.18 | 1406.39
1.69 | 10848.07 | 46.11 | 40.24 | 39.02 | 12131.68 | 41891.16 | 946.41 | 37.57 | 2750.67 | 87.01 | 40.96 | -0.07 | 0.03 | 0.2 | 1406.7
1.88 | 10789.12 | 46.11 | 40.33 | 38.91 | 12021.98 | 41950.11 | 848.91 | 20.3 | 2745.78 | 84.38 | 43.65 | -0.07 | 0.03 | 0.2 | 1407.01
2.02 | 11002.27 | 46.08 | 40.39 | 38.88 | 12032.46 | 41736.96 | 870.22 | 35.52 | 2743.32 | 81.55 | 43.65 | -0.07 | 0.05 | 0.2 | 1407.31
2.24 | 11002.27 | 46.06 | 40.37 | 38.84 | 11980.2 | 41736.96 | 906.76 | 32.9 | 2731.93 | 82.12 | 46.27 | -0.08 | 0.03 | 0.19 | 1407.62
1.98 | 11269.84 | 46.06 | 40.37 | 38.79 | 11922.77 | 41469.39 | 886.21 | 32.87 | 2722.96 | 83.48 | 43.65 | -0.08 | 0.03 | 0.18 | 1407.93
2.06 | 11174.6 | 46.04 | 40.37 | 38.75 | 11891.39 | 41564.63 | 955.85 | 34.03 | 2718.08 | 82.92 | 43.65 | -0.08 | 0.02 | 0.18 | 1408.24
2.03 | 11138.32 | 45.79 | 39.48 | 38.63 | 12042.88 | 41600.91 | 943.03 | 47.54 | 2738.44 | 86.21 | 43.65 | -0.08 | 0.04 | 0.18 | 1408.55
1.74 | 11156.46 | 45.83 | 39.74 | 38.72 | 11969.79 | 41582.77 | 910.42 | 44.31 | 2712.36 | 83.15 | 43.65 | -0.08 | 0.04 | 0.18 | 1408.85
1.76 | 10848.07 | 45.85 | 39.93 | 38.88 | 11802.59 | 41891.16 | 927.52 | 45.47 | 2700.97 | 79.05 | 43.65 | -0.08 | 0.03 | 0.16 | 1409.16
1.78 | 10789.12 | 45.77 | 39.97 | 38.85 | 11687.65 | 41950.11 | 923.79 | 46.66 | 2682.19 | 82.12 | 43.65 | -0.07 | 0.05 | 0.17 | 1409.47
1.64 | 10902.49 | 45.72 | 39.95 | 38.78 | 11463.08 | 41836.73 | 936.2 | 46.96 | 2650.39 | 81.97 | 40.96 | -0.08 | 0.05 | 0.16 | 1409.77
1.88 | 11020.41 | 45.56 | 39.48 | 38.72 | 12549.59 | 41718.82 | 917.52 | 51.81 | 2766.45 | 84.89 | 40.96 | -0.08 | 0.04 | 0.15 | 1410.08
1.9 | 10925.17 | 45.62 | 39.74 | 38.69 | 12507.81 | 41814.06 | 874.91 | 52.24 | 2772.17 | 84.71 | 43.65 | -0.08 | 0.05 | 0.16 | 1410.39
1.97 | 10866.21 | 45.68 | 39.87 | 38.64 | 12466.02 | 41873.02 | 912.76 | 44.43 | 2772.96 | 85.32 | 90.95 | -0.08 | 0.03 | 0.17 | 1410.7
1.7 | 11079.37 | 45.66 | 39.91 | 38.58 | 12408.59 | 41659.86 | 940.62 | 46.05 | 2768.91 | 81.93 | 46.27 | -0.08 | 0.05 | 0.17 | 1411.01
2.02 | 10517.01 | 45.66 | 39.97 | 38.57 | 12486.91 | 42222.22 | 990.05 | 38.33 | 2763.99 | 84.94 | 56.75 | -0.07 | 0.04 | 0.17 | 1411.16
2.93 | 2834.47 | 47.48 | 38.93 | 34.4 | 13139.87 | 49904.76 | 1166.15 | 39.37 | 2741.96 | 78.25 | -14.2 | -0.07 | -0.01 | 0.34 | 1411.62
2.82 | 2444.44 | 47.08 | 40.06 | 34.42 | 13260.05 | 50290.25 | 1115.68 | 36.01 | 2740.33 | 85.69 | -8.96 | -0.06 | -0.02 | 0.32 | 1411.93
2.39 | 3895.69 | 46.95 | 40.65 | 34.61 | 14132.41 | 48843.54 | 1107.27 | 38.91 | 2747.68 | 90.59 | -11.58 | -0.07 | -0.02 | 0.31 | 1412.24
2.45 | 4263.04 | 46.97 | 40.97 | 34.92 | 12136.92 | 48476.19 | 1191.18 | 47.33 | 2706.08 | 95.21 | -8.96 | -0.07 | 0 | 0.31 | 1412.54
3.63 | 4399.09 | 47.02 | 41.05 | 35.04 | 12377.21 | 48340.14 | 1135.95 | 48.43 | 2665.27 | 81.36 | -6.34 | -0.07 | 0 | 0.29 | 1412.85
4.34 | 4108.84 | 47.04 | 41.09 | 35.1 | 13380.16 | 48630.39 | 1005.02 | 46.66 | 2690.59 | 77.78 | -3.72 | -0.06 | 0 | 0.29 | 1413.16
4.65 | 4126.98 | 47.08 | 41.14 | 35.21 | 12413.76 | 48612.24 | 1137.81 | 45.5 | 2731.36 | 79.1 | -3.72 | -0.07 | 0.01 | 0.28 | 1413.47
3.87 | 5052.15 | 47.1 | 41.16 | 35.36 | 14612.99 | 47687.07 | 980.88 | 45.62 | 2671.82 | 91.58 | -3.72 | -0.07 | -0.01 | 0.28 | 1413.78
4.18 | 4571.43 | 47.17 | 41.2 | 35.52 | 13818.96 | 48167.8 | 1063.69 | 47.57 | 2691.39 | 90.22 | -3.72 | -0.07 | 0.01 | 0.28 | 1414.08
3.55 | 4512.47 | 47.21 | 41.2 | 35.89 | 12168.3 | 48226.76 | 1152.5 | 48.7 | 2729.73 | 83.34 | -1.1 | -0.07 | 0 | 0.28 | 1414.39
3.69 | 4163.27 | 47.23 | 41.26 | 35.89 | 12131.68 | 48575.96 | 1163.05 | 52.76 | 2728.11 | 87.91 | -1.1 | -0.07 | 0.01 | 0.28 | 1414.7
3.46 | 3605.44 | 47.27 | 41.31 | 35.95 | 12183.95 | 49133.79 | 1057.07 | 52.82 | 2692.22 | 92.85 | -1.1 | -0.07 | 0.01 | 0.27 | 1415
3.71 | 4453.51 | 47.33 | 41.33 | 36.05 | 12439.89 | 48285.71 | 1104.17 | 52.18 | 2677.53 | 72.93 | -1.1 | -0.06 | -0.01 | 0.28 | 1415.31
3.36 | 3990.93 | 47.33 | 41.35 | 36.15 | 12225.73 | 48748.3 | 1108.85 | 54.25 | 2747.68 | 84.38 | 1.59 | -0.06 | 0 | 0.29 | 1415.62
3.18 | 4784.58 | 47.38 | 41.35 | 36.29 | 13897.36 | 47954.65 | 1048.94 | 52.7 | 2704.45 | 88.61 | 4.21 | -0.06 | -0.01 | 0.27 | 1415.93
3.18 | 4784.58 | 47.38 | 41.35 | 36.29 | 13897.36 | 47954.65 | 1048.94 | 52.7 | 2704.45 | 88.61 | 4.21 | -0.06 | -0.01 | 0.27 | 1415.93
3.56 | 4340.14 | 47.42 | 41.37 | 36.37 | 12419 | 48399.09 | 1110.16 | 50.41 | 2748.51 | 80 | 4.21 | -0.07 | 0 | 0.28 | 1416.24
3.56 | 4340.14 | 47.42 | 41.37 | 36.37 | 12419 | 48399.09 | 1110.16 | 50.41 | 2748.51 | 80 | 4.21 | -0.07 | 0 | 0.28 | 1416.24
3.03 | 4204.08 | 47.42 | 41.41 | 36.51 | 12215.25 | 48535.15 | 975.57 | 53.77 | 2699.57 | 89.37 | 4.21 | -0.07 | 0.01 | 0.27 | 1416.54
3.53 | 3836.73 | 47.42 | 41.43 | 36.62 | 12398.11 | 48902.49 | 1065 | 52.36 | 2675.91 | 74.11 | 6.83 | -0.07 | 0.01 | 0.28 | 1416.85
3.42 | 4263.04 | 47.44 | 41.46 | 36.75 | 12131.68 | 48476.19 | 1021.84 | 54.5 | 2715.88 | 94.22 | 4.21 | -0.07 | 0.01 | 0.27 | 1417.16
4.36 | 4108.84 | 47.44 | 41.43 | 36.82 | 12575.72 | 48630.39 | 1186.97 | 49.5 | 2738.71 | 79.62 | 6.83 | -0.07 | 0 | 0.29 | 1417.47
3.48 | 5247.17 | 47.44 | 41.41 | 37.19 | 14498.05 | 47492.06 | 1009.01 | 54.41 | 2726.48 | 88.1 | 6.83 | -0.07 | 0.02 | 0.28 | 1417.78
2.62 | 3623.58 | 47.44 | 41.46 | 37.3 | 12194.36 | 49115.65 | 1012.94 | 55.78 | 2736.28 | 91.63 | 6.83 | -0.07 | 0.02 | 0.28 | 1418.08
2.81 | 9242.63 | 47.51 | 40.86 | 37.58 | 11128.74 | 43496.6 | 318.41 | 0 | 2538.84 | 78.21 | 6.83 | -0.07 | 0 | 0.27 | 1418.4
5 | 8761.9 | 47.59 | 40.99 | 37.62 | 11400.4 | 43977.32 | 328.41 | 0 | 2551.86 | 76.42 | 6.83 | -0.07 | 0.01 | 0.28 | 1418.7
2.91 | 7931.97 | 47.73 | 41.16 | 37.89 | 11003.39 | 44807.26 | 329.72 | 0 | 2604.1 | 79.34 | 9.45 | -0.07 | 0.01 | 0.28 | 1419.01
3.35 | 10131.52 | 47.86 | 41.24 | 38.05 | 11771.28 | 42607.71 | 325.24 | 0 | 2534.75 | 68.55 | 9.45 | -0.07 | 0.01 | 0.28 | 1419.32
3.36 | 10403.63 | 47.84 | 41.31 | 38.2 | 11656.34 | 42335.6 | 321.58 | 0 | 2522.48 | 74.25 | 9.45 | -0.07 | 0.01 | 0.28 | 1419.63
3.46 | 9260.77 | 47.42 | 41.16 | 38.53 | 12053.36 | 43473.92 | 294.76 | 0 | 2668.34 | 80.47 | 12.07 | -0.07 | 0.02 | 0.27 | 1419.94
2.87 | 9106.58 | 47.38 | 41.26 | 38.7 | 12048.12 | 43632.65 | 295.04 | 0 | 2652.85 | 78.4 | 12.07 | -0.07 | 0.02 | 0.25 | 1420.25
2.73 | 9841.27 | 47.36 | 41.2 | 38.82 | 12178.71 | 42897.96 | 311.59 | 0 | 2648.76 | 79.2 | 14.69 | -0.07 | 0.02 | 0.27 | 1420.56
2.99 | 9628.12 | 47.36 | 41.18 | 39.01 | 11964.55 | 43111.11 | 312.34 | 0 | 2632.45 | 79.85 | 14.69 | -0.07 | 0.03 | 0.27 | 1420.87
2.8 | 10018.14 | 47.31 | 41.14 | 39.17 | 12502.57 | 42721.09 | 306.83 | 0 | 2637.37 | 68.41 | 14.69 | -0.07 | 0.02 | 0.27 | 1421.17
2.83 | 9727.89 | 47.27 | 41.12 | 39.32 | 11833.96 | 43011.34 | 324.2 | 0 | 2683.82 | 91.11 | 17.31 | -0.07 | 0.03 | 0.26 | 1421.48
2.47 | 9959.18 | 47.21 | 41.12 | 39.53 | 12210.08 | 42780.05 | 291.31 | 0 | 2633.28 | 68.69 | 17.31 | -0.07 | 0.03 | 0.25 | 1421.79
2.66 | 9782.31 | 47.17 | 41.16 | 39.77 | 12413.76 | 42956.92 | 328.13 | 0 | 2639 | 71.9 | 17.31 | -0.07 | 0.02 | 0.25 | 1422.1
2.46 | 9841.27 | 47.14 | 41.22 | 39.86 | 11891.39 | 42897.96 | 345.51 | 0 | 2660.2 | 75.19 | 19.93 | -0.07 | 0.03 | 0.23 | 1422.4
2.74 | 9918.37 | 47.17 | 41.31 | 39.74 | 11692.89 | 42820.86 | 305.52 | 0 | 2706.64 | 68.13 | 17.31 | -0.07 | 0.02 | 0.25 | 1422.71
3.01 | 9591.84 | 47.17 | 41.46 | 39.44 | 11713.78 | 43147.39 | 1231.93 | 35.31 | 2749.87 | 72.27 | 22.62 | -0.06 | 0.02 | 0.24 | 1423.02
4.68 | 8643.99 | 47.04 | 41.54 | 39.38 | 11682.47 | 44095.24 | 1192.21 | 37.54 | 2674.05 | 66.86 | 22.62 | -0.07 | 0.03 | 0.25 | 1423.33
4.76 | 8820.86 | 47.02 | 41.46 | 39.42 | 11802.59 | 43918.37 | 1068.66 | 37.17 | 2648.76 | 79.1 | 22.62 | -0.07 | 0.02 | 0.23 | 1423.64
4.5 | 9070.29 | 46.97 | 41.43 | 39.39 | 11860.09 | 43668.93 | 1116.51 | 38.21 | 2656.94 | 71.19 | 22.62 | -0.06 | 0.03 | 0.24 | 1423.94
5.31 | 8548.75 | 46.99 | 41.37 | 39.38 | 11865.26 | 44190.48 | 1172.77 | 36.59 | 2697.67 | 87.77 | 22.62 | -0.06 | 0.02 | 0.25 | 1424.25
4.34 | 9029.48 | 46.99 | 41.28 | 39.38 | 11536.16 | 43709.75 | 1169.32 | 34.39 | 2669.17 | 75.19 | 22.62 | -0.07 | 0.04 | 0.24 | 1424.56
4.4 | 8702.95 | 47.04 | 41.26 | 39.33 | 11677.23 | 44036.28 | 1190.08 | 28.75 | 2667.5 | 78.02 | 22.62 | -0.06 | 0.03 | 0.25 | 1424.87
4.11 | 8857.14 | 46.99 | 41.26 | 39.28 | 11708.61 | 43882.09 | 1200.07 | 32.56 | 2660.2 | 78.35 | 22.62 | -0.07 | 0.02 | 0.24 | 1425.18
4.03 | 8743.76 | 47.02 | 41.24 | 39.2 | 11510.1 | 43995.46 | 1220.35 | 28.81 | 2712.36 | 89.27 | 22.62 | -0.06 | 0.02 | 0.24 | 1425.48
3.96 | 9301.59 | 47.02 | 41.26 | 39.18 | 12157.82 | 43437.64 | 1178.56 | 28.5 | 2665.87 | 71.76 | 25.24 | -0.07 | 0.03 | 0.25 | 1425.79
3.7 | 7106.58 | 46.99 | 41.22 | 39.17 | 11494.38 | 43591.84 | 1129.13 | 29.97 | 2705.85 | 80.56 | 22.62 | -0.07 | 0.02 | 0.25 | 1426.1
3.7 | 7106.58 | 46.99 | 41.22 | 39.17 | 11494.38 | 43591.84 | 1129.13 | 29.97 | 2705.85 | 80.56 | 22.62 | -0.07 | 0.02 | 0.25 | 1426.1
4.03 | 6585.03 | 46.99 | 41.18 | 39.17 | 11954.07 | 44113.38 | 1176.98 | 28.08 | 2699.3 | 87.72 | 25.24 | -0.07 | 0.03 | 0.3 | 1426.41
3.82 | 7337.87 | 47.1 | 41.16 | 39.21 | 11928.01 | 43360.54 | 1155.4 | 28.47 | 2649.6 | 76.09 | 27.86 | -0.06 | 0.03 | 0.26 | 1426.71
4.13 | 6603.17 | 47.18 | 41.12 | 39.16 | 11588.43 | 44095.24 | 1230.83 | 28.17 | 3776.02 | 85.08 | 30.48 | -0.07 | 0.02 | 0.25 | 1427.02
3.17 | 6276.64 | 47.21 | 41.05 | 39.17 | 12654.05 | 44421.77 | 1175.39 | 30.21 | 2689.53 | 75.1 | 35.72 | -0.07 | 0.05 | 0.22 | 1427.33
4.57 | 6757.37 | 47.31 | 41.07 | 39.15 | 11901.87 | 43941.04 | 1189.59 | 25.15 | 2660.2 | 79.24 | 38.34 | -0.06 | 0.03 | 0.2 | 1427.64
4.96 | 7455.78 | 46.93 | 39.78 | 38.74 | 12716.79 | 43242.63 | 1169.05 | 21.91 | 2700.36 | 80.7 | 33.1 | -0.07 | 0.03 | 0.17 | 1427.95
5.19 | 8784.58 | 46.97 | 39.99 | 39 | 14263 | 41913.83 | 1191.66 | 12.79 | 2763.2 | 80.04 | 30.48 | -0.07 | 0.04 | 0.16 | 1428.26
4.42 | 9306.12 | 46.95 | 40.33 | 38.92 | 12826.49 | 41392.29 | 1109.96 | 14.5 | 2687.3 | 65.35 | 33.1 | -0.06 | 0.03 | 0.18 | 1428.57
4.17 | 9174.6 | 46.97 | 40.5 | 38.85 | 12716.79 | 41523.81 | 1237.65 | 47.6 | 2676.7 | 66.43 | 30.48 | -0.07 | 0.04 | 0.18 | 1428.88
7.68 | 10272.11 | 46.76 | 40.14 | 38.92 | 14524.18 | 40426.3 | 1269.78 | 40.4 | 2746.62 | 82.77 | 30.48 | -0.06 | 0.05 | 0.18 | 1429.19
3.61 | 8807.26 | 46.76 | 40.39 | 39 | 14330.91 | 41891.16 | 1234 | 42.97 | 2759.64 | 79.67 | 30.48 | -0.07 | 0.04 | 0.19 | 1429.49
3.58 | 8399.09 | 46.74 | 40.52 | 39.12 | 12654.05 | 42299.32 | 1318.12 | 42.6 | 2695.25 | 78.87 | 30.48 | -0.07 | 0.04 | 0.19 | 1429.8
3.83 | 7859.41 | 46.74 | 40.58 | 39.08 | 12116.03 | 42839 | 1287.37 | 39.67 | 2715.62 | 83.48 | 30.48 | -0.06 | 0.04 | 0.18 | 1430.11
3.6 | 7936.51 | 46.78 | 40.67 | 39.18 | 12392.87 | 42761.9 | 1242.41 | 43.48 | 2696.04 | 80.09 | 30.48 | -0.07 | 0.04 | 0.19 | 1430.42
3.73 | 7455.78 | 46.76 | 40.69 | 39.26 | 12304.06 | 43242.63 | 1255.03 | 40.95 | 2747.41 | 78.4 | 30.48 | -0.06 | 0.03 | 0.19 | 1430.73
3.79 | 8707.48 | 46.76 | 40.71 | 39.27 | 14007.05 | 41990.93 | 1317.57 | 41.38 | 2746.62 | 80.7 | 30.48 | -0.06 | 0.04 | 0.17 | 1431.03
3.97 | 8825.4 | 46.74 | 40.69 | 39.32 | 14581.68 | 41873.02 | 1262.41 | 35.77 | 2738.44 | 75.99 | 30.48 | -0.06 | 0.05 | 0.18 | 1431.34
3.6 | 7977.32 | 46.74 | 40.69 | 39.32 | 12377.21 | 42721.09 | 1234.27 | 41.9 | 2688.7 | 75.99 | 30.48 | -0.06 | 0.04 | 0.16 | 1431.65
3.33 | 8263.04 | 46.72 | 40.63 | 39.36 | 13980.92 | 42435.37 | 1227.72 | 43.52 | 0 | 81.08 | 30.48 | -0.07 | 0.03 | 0.15 | 1431.96
3.54 | 8517.01 | 46.74 | 40.67 | 39.41 | 14393.59 | 42181.41 | 1243.72 | 43.73 | 0 | 76.32 | 33.1 | -0.07 | 0.04 | 0.16 | 1432.26
3.31 | 8340.14 | 46.74 | 40.69 | 39.49 | 13751.04 | 42358.28 | 1240.82 | 42.05 | 0 | 84.28 | 30.48 | -0.07 | 0.04 | 0.16 | 1432.57
3.6 | 7569.16 | 46.74 | 40.73 | 39.55 | 12021.98 | 43129.25 | 1277.64 | 42.63 | 0 | 81.5 | 33.1 | -0.07 | 0.05 | 0.18 | 1432.88
3.31 | 8730.16 | 46.74 | 40.71 | 39.56 | 14482.4 | 41968.25 | 1244 | 43.73 | 0 | 72.18 | 33.1 | -0.07 | 0.05 | 0.17 | 1433.19
3.46 | 8054.42 | 46.72 | 40.67 | 39.69 | 12460.78 | 42643.99 | 1241.38 | 44.64 | 0 | 70.86 | 33.1 | -0.07 | 0.05 | 0.16 | 1433.5
2.98 | 7741.5 | 46.72 | 40.69 | 39.85 | 12147.4 | 42956.92 | 1242.41 | 44.71 | 0 | 79.81 | 33.1 | -0.07 | 0.03 | 0.17 | 1433.8
3.32 | 7242.63 | 46.72 | 40.73 | 39.86 | 12654.05 | 43455.78 | 1244.55 | 42.45 | 0 | 75.85 | 33.1 | -0.07 | 0.04 | 0.18 | 1434.11
3.49 | 8380.95 | 46.72 | 40.8 | 39.85 | 12204.84 | 42317.46 | 1264.27 | 43.15 | 0 | 80 | 30.48 | -0.07 | 0.04 | 0.18 | 1434.42
3.46 | 7995.46 | 46.74 | 40.8 | 39.86 | 13040.65 | 42702.95 | 1242.13 | 39.3 | 0 | 92.48 | 33.1 | -0.07 | 0.04 | 0.16 | 1434.73
3.63 | 8553.29 | 46.74 | 40.8 | 39.87 | 12230.97 | 42145.12 | 1246.34 | 42.08 | 0 | 81.93 | 33.1 | -0.07 | 0.05 | 0.17 | 1435.04
3.28 | 9115.65 | 46.74 | 40.8 | 39.79 | 14518.94 | 41582.77 | 1257.17 | 43.06 | 0 | 76.7 | 33.1 | -0.06 | 0.04 | 0.17 | 1435.34
3.62 | 8263.04 | 46.76 | 40.8 | 39.72 | 14623.47 | 42435.37 | 1214.55 | 43.58 | 0 | 76.56 | 30.48 | -0.07 | 0.04 | 0.18 | 1435.65
3.22 | 8185.94 | 46.78 | 40.78 | 39.71 | 12309.3 | 42512.47 | 1268.68 | 37.99 | 0 | 90.87 | 30.48 | -0.07 | 0.04 | 0.17 | 1435.96
3.67 | 8013.61 | 46.76 | 40.76 | 39.7 | 12330.19 | 42684.81 | 1228.48 | 40.65 | 0 | 93.28 | 30.48 | -0.07 | 0.03 | 0.18 | 1436.27
3.6 | 8920.63 | 46.74 | 40.76 | 39.64 | 13865.98 | 41777.78 | 1236.62 | 42.05 | 0 | 83.15 | 33.1 | -0.07 | 0.05 | 0.18 | 1436.57
3.54 | 8575.96 | 46.76 | 40.73 | 39.62 | 12324.95 | 42122.45 | 1198.49 | 43 | 0 | 77.55 | 33.1 | -0.07 | 0.05 | 0.18 | 1436.88
3.52 | 8997.73 | 46.76 | 40.78 | 39.58 | 14649.6 | 41700.68 | 1216.42 | 43.58 | 0 | 82.63 | 33.1 | -0.07 | 0.03 | 0.16 | 1437.19
3.63 | 8263.04 | 46.76 | 40.78 | 39.57 | 12612.27 | 42435.37 | 1299.98 | 42.75 | 0 | 88.1 | 33.1 | -0.07 | 0.05 | 0.16 | 1437.49
3.87 | 7900.23 | 46.78 | 40.8 | 39.54 | 12278 | 42798.19 | 1198.28 | 34.42 | 0 | 90.59 | 38.34 | -0.07 | 0.05 | 0.16 | 1437.8
4.11 | 10331.07 | 46.59 | 38.99 | 39.19 | 12873.45 | 40367.35 | 260.84 | 0 | 2670.19 | 87.3 | 33.1 | -0.08 | 0.04 | 0.16 | 1438.11
3.11 | 10426.3 | 46.87 | 39.74 | 39.11 | 12800.36 | 40272.11 | 256.36 | 0 | 2656.3 | 76.61 | 33.1 | -0.07 | 0.05 | 0.16 | 1438.42
2.54 | 11356.01 | 46.84 | 40.14 | 39.15 | 12716.79 | 39342.4 | 252.7 | 0 | 2643.24 | 75.57 | 35.72 | -0.07 | 0.04 | 0.18 | 1438.73
3.09 | 11102.04 | 46.63 | 40.39 | 38.99 | 12779.47 | 39596.37 | 233.81 | 0 | 2632.64 | 81.03 | 33.1 | -0.07 | 0.04 | 0.17 | 1439.04
2.25 | 11392.29 | 46.55 | 40.44 | 39 | 12763.75 | 39306.12 | 247.46 | 0 | 2641.61 | 73.21 | 33.1 | -0.08 | 0.04 | 0.17 | 1439.35
2.36 | 10503.4 | 46.51 | 40.48 | 38.95 | 12711.55 | 40195.01 | 249.53 | 0 | 2635.89 | 82.54 | 33.1 | -0.08 | 0.03 | 0.17 | 1439.66
1.49 | 7473.92 | 46.49 | 40.5 | 38.72 | 12257.1 | 43224.49 | 247.74 | 0 | 2718.3 | 81.46 | 33.1 | -0.07 | 0.05 | 0.16 | 1439.96
2.62 | 10448.98 | 46.51 | 40.52 | 38.71 | 12805.6 | 40249.43 | 248.5 | 0 | 2632.64 | 76.09 | 35.72 | -0.07 | 0.04 | 0.17 | 1440.27
2.09 | 12299.32 | 46.51 | 40.52 | 38.67 | 12889.17 | 38399.09 | 254.01 | 0 | 2631.01 | 69.68 | 33.1 | -0.07 | 0.05 | 0.17 | 1440.58
2.1 | 11587.3 | 46.49 | 40.52 | 38.56 | 12664.53 | 39111.11 | 245.88 | 0 | 2630.22 | 79.05 | 35.72 | -0.08 | 0.05 | 0.17 | 1440.89
1.91 | 7954.65 | 46.32 | 40.48 | 38.48 | 11980.2 | 42743.76 | 1004.53 | 36.5 | 2687.3 | 88.19 | 38.34 | -0.07 | 0.04 | 0.16 | 1441.19
2.83 | 8653.06 | 46.23 | 40.44 | 38.49 | 14090.62 | 42045.35 | 1005.02 | 36.25 | 2675.91 | 85.55 | 38.34 | -0.07 | 0.03 | 0.16 | 1441.5
2.5 | 8362.81 | 46.13 | 40.29 | 38.48 | 12560.07 | 42335.6 | 1018.74 | 35.86 | 2648.16 | 63.42 | 40.96 | -0.07 | 0.05 | 0.16 | 1441.81
2.52 | 7818.59 | 46.08 | 40.24 | 38.34 | 12126.44 | 42875.28 | 983.23 | 35.34 | 2681.58 | 87.67 | 40.96 | -0.07 | 0.04 | 0.15 | 1442.12
2.63 | 7841.27 | 46.13 | 40.24 | 38.25 | 12183.95 | 42857.14 | 1054.73 | 34.61 | 0 | 95.49 | 40.96 | -0.07 | 0.04 | 0.17 | 1442.43
2.92 | 8322 | 46.13 | 40.21 | 38.24 | 12680.18 | 42376.42 | 1054.45 | 34.39 | 0 | 92.29 | 38.34 | -0.08 | 0.04 | 0.16 | 1442.73
3.01 | 8417.23 | 46.15 | 40.12 | 38.21 | 13437.67 | 42276.64 | 1126.99 | 33.51 | 0 | 83.67 | 40.96 | -0.07 | 0.05 | 0.17 | 1443.04
2.86 | 7877.55 | 46.15 | 40.16 | 38.16 | 12157.82 | 42820.86 | 1060.8 | 32.01 | 2688.93 | 91.35 | 38.34 | -0.07 | 0.04 | 0.15 | 1443.35
3.22 | 8185.94 | 46.17 | 40.18 | 38.1 | 12643.64 | 42512.47 | 1042.66 | 45.13 | 2639.98 | 75.52 | 40.96 | -0.07 | 0.06 | 0.16 | 1443.66
3.01 | 7995.46 | 46.15 | 40.16 | 38.03 | 13312.25 | 42702.95 | 1071 | 60.11 | 2758.28 | 86.64 | 40.96 | -0.07 | 0.04 | 0.16 | 1443.97
3.56 | 8498.87 | 46.15 | 40.16 | 37.98 | 12507.81 | 42199.55 | 1091.82 | 60.72 | 2732.99 | 96.2 | 40.96 | -0.07 | 0.04 | 0.16 | 1444.27
2.96 | 8185.94 | 46.13 | 40.12 | 38.22 | 14539.9 | 42512.47 | 1288.4 | 52.06 | 2764.83 | 80.99 | 40.96 | -0.07 | 0.06 | 0.16 | 1444.58
3.34 | 8208.62 | 46.13 | 40.14 | 38.2 | 12596.61 | 42489.8 | 1289.23 | 55.29 | 2710.96 | 83.25 | 40.96 | -0.07 | 0.04 | 0.16 | 1444.89
3.26 | 8303.85 | 46.17 | 40.23 | 38 | 14503.29 | 42394.56 | 1292.61 | 56.42 | 2790.11 | 89.08 | 43.65 | -0.07 | 0.04 | 0.16 | 1445.2
3.2 | 7800.45 | 46.17 | 40.29 | 38.01 | 12319.78 | 42897.96 | 1340.46 | 54.8 | 2753.39 | 92.85 | 40.96 | -0.07 | 0.03 | 0.16 | 1445.5
3.52 | 8535.15 | 46.19 | 40.31 | 37.99 | 12413.76 | 42163.27 | 1337.84 | 55.47 | 2760.74 | 77.17 | 40.96 | -0.07 | 0.03 | 0.15 | 1445.81
3.03 | 8630.39 | 46.19 | 40.31 | 37.78 | 14022.71 | 42068.03 | 1306.33 | 57.7 | 2719.14 | 92.19 | 38.34 | -0.07 | 0.03 | 0.15 | 1446.12
3.76 | 8439.91 | 46.26 | 40.31 | 37.6 | 13709.26 | 42258.5 | 1351.01 | 61.33 | 2726.48 | 79.29 | 40.96 | -0.07 | 0.04 | 0.15 | 1446.43
3.19 | 8285.71 | 46.26 | 40.46 | 37.53 | 13338.38 | 42412.7 | 1342.32 | 58.98 | 2726.48 | 87.01 | 38.34 | -0.07 | 0.04 | 0.15 | 1446.74
3.56 | 8340.14 | 46.26 | 40.57 | 37.49 | 12513.05 | 42358.28 | 1390.17 | 57.58 | 0 | 91.67 | 35.72 | -0.07 | 0.04 | 0.14 | 1447.04
3.06 | 8517.01 | 46.23 | 40.65 | 37.45 | 12392.87 | 42181.41 | 1363.83 | 57.52 | 0 | 91.63 | 33.1 | -0.07 | 0.03 | 0.16 | 1447.35
3.36 | 8167.8 | 46.27 | 40.69 | 37.43 | 12633.16 | 42530.61 | 1369.9 | 57.92 | 2715.05 | 84.94 | 33.1 | -0.07 | 0.04 | 0.15 | 1447.66
3.85 | 8517.01 | 46.06 | 39.59 | 37 | 13223.44 | 42181.41 | 1317.36 | 61.7 | 2680.79 | 73.26 | 19.93 | -0.06 | 0.04 | 0.16 | 1447.96
3.91 | 9192.74 | 46.15 | 39.99 | 36.99 | 13599.56 | 41505.67 | 1332.87 | 62.43 | 2703.62 | 85.6 | 19.93 | -0.07 | 0.05 | 0.17 | 1448.27
3.53 | 9038.55 | 46.21 | 40.29 | 36.99 | 12748.1 | 41659.86 | 1379.9 | 54.65 | 2697.94 | 85.98 | 19.93 | -0.07 | 0.04 | 0.17 | 1448.58
3.51 | 9927.44 | 46.29 | 40.5 | 36.99 | 14947.33 | 40770.98 | 1412.79 | 57.24 | 2742.79 | 77.31 | 22.62 | -0.06 | 0.04 | 0.16 | 1448.89
4.23 | 8766.44 | 46.32 | 40.65 | 36.98 | 12727.2 | 41931.97 | 1369.62 | 54.71 | 2677.53 | 80.8 | 19.93 | -0.05 | 0.04 | 0.17 | 1449.2
3.51 | 9501.13 | 46.34 | 40.71 | 36.93 | 13489.86 | 41197.28 | 1421.2 | 57.12 | 2710.16 | 76.94 | 19.93 | -0.05 | 0.03 | 0.17 | 1449.5
4.01 | 8825.4 | 46.38 | 40.8 | 36.87 | 13228.68 | 41873.02 | 1446.64 | 57.52 | 2776.26 | 78.54 | 17.31 | -0.07 | 0.04 | 0.17 | 1449.81
3.42 | 9192.74 | 46.42 | 40.86 | 36.84 | 12998.87 | 41505.67 | 1404.86 | 59.08 | 2755.85 | 83.01 | 14.69 | -0.07 | 0.03 | 0.18 | 1450.12
3.97 | 9251.7 | 46.47 | 40.92 | 36.86 | 12951.84 | 41446.71 | 1425.61 | 57.18 | 2780.31 | 82.02 | 14.69 | -0.07 | 0.03 | 0.18 | 1450.43
3.45 | 9174.6 | 46.49 | 40.94 | 36.87 | 12915.3 | 41523.81 | 1438.5 | 59.23 | 2781.97 | 76.42 | 17.31 | -0.06 | 0.03 | 0.18 | 1450.73
3.87 | 9750.57 | 46.53 | 41.01 | 36.84 | 13406.29 | 40947.85 | 1449.33 | 55.72 | 2706.91 | 70.3 | 19.93 | -0.05 | 0.03 | 0.18 | 1451.04
3.65 | 9038.55 | 46.55 | 41.09 | 36.83 | 12920.47 | 41659.86 | 1410.37 | 56.57 | 0 | 87.91 | 17.31 | -0.06 | 0.04 | 0.18 | 1451.35
3.47 | 8961.45 | 46.57 | 41.14 | 36.82 | 13338.38 | 41736.96 | 1419.61 | 57.92 | 2710.96 | 73.12 | 19.93 | -0.06 | 0.03 | 0.18 | 1451.66
3.56 | 8884.35 | 46.61 | 41.22 | 36.74 | 13427.19 | 41814.06 | 1408.03 | 56.88 | 2709.33 | 83.43 | 19.93 | -0.06 | 0.04 | 0.18 | 1451.97
3.6 | 8997.73 | 46.63 | 41.28 | 36.72 | 12915.3 | 41700.68 | 1405.68 | 56.54 | 2763.99 | 93.84 | 19.93 | -0.05 | 0.04 | 0.2 | 1452.27
4 | 8653.06 | 46.7 | 41.31 | 36.71 | 13103.33 | 42045.35 | 1406.99 | 53.06 | 2741.17 | 87.86 | 17.31 | -0.05 | 0.04 | 0.2 | 1452.58
3.62 | 9868.48 | 46.74 | 41.37 | 36.7 | 15171.96 | 40829.93 | 1353.63 | 59.59 | 2753.39 | 90.07 | 17.31 | -0.06 | 0.05 | 0.19 | 1452.89
3.4 | 9482.99 | 46.78 | 41.43 | 36.68 | 13043.75 | 41215.42 | 1449.33 | 59.72 | 2759.94 | 92.95 | 17.31 | -0.06 | 0.03 | 0.2 | 1453.2
3.05 | 8961.45 | 46.57 | 41.33 | 37.9 | 13032.79 | 41736.96 | 314.21 | 0 | 140.1 | 6.58 | 14.69 | -0.06 | 0.05 | 0.21 | 1453.61
3.62 | 7764.17 | 45.47 | 37.89 | 36.24 | 9598.18 | 42934.24 | 1383.55 | 52.39 | 2283.55 | 75.1 | 9.45 | -0.05 | 0.03 | 0.22 | 1453.92
4.33 | 8671.2 | 45.53 | 38.64 | 36.35 | 10872.79 | 42027.21 | 1497.66 | 57.61 | 2573.89 | 83.95 | 6.83 | -0.05 | 0.04 | 0.24 | 1454.23
3.66 | 9614.51 | 45.59 | 38.72 | 36.71 | 9404.85 | 41083.9 | 1473.74 | 55.84 | 2289.15 | 74.49 | 1.59 | -0.06 | 0.04 | 0.25 | 1454.54
3.58 | 8340.14 | 45.79 | 39.04 | 36.71 | 10125.79 | 42358.28 | 1492.7 | 56.12 | 2289.98 | 70.25 | 1.59 | -0.05 | 0.03 | 0.26 | 1454.84
3.97 | 9519.27 | 45.68 | 39.32 | 36.76 | 10585.48 | 41179.14 | 1473.74 | 56.85 | 2302.21 | 80.84 | -1.1 | -0.06 | 0.03 | 0.26 | 1455.15
3.78 | 9904.76 | 45.59 | 39.55 | 36.76 | 11139.15 | 40793.65 | 1564.96 | 55.87 | 2312.81 | 72.89 | -1.1 | -0.05 | 0.04 | 0.25 | 1455.46
3.97 | 9945.58 | 45.58 | 39.72 | 36.81 | 11139.15 | 40752.83 | 1525.24 | 57.46 | 2271.21 | 80.37 | -1.1 | -0.04 | 0.02 | 0.27 | 1455.77
3.85 | 9732.43 | 45.49 | 39.82 | 36.78 | 10919.75 | 40965.99 | 1548.69 | 56.24 | 2297.33 | 77.12 | -1.1 | -0.05 | 0.02 | 0.27 | 1456.07
3.75 | 9210.88 | 45.45 | 39.87 | 36.87 | 10575 | 41487.53 | 1496.9 | 58.1 | 2304.67 | 73.69 | -6.34 | -0.05 | 0.03 | 0.26 | 1456.38
4.04 | 8417.23 | 45.43 | 39.93 | 36.92 | 9169.8 | 42276.64 | 1444.3 | 58.95 | 2250.8 | 84.56 | -6.34 | -0.06 | 0.03 | 0.28 | 1456.69
3.75 | 8843.54 | 45.41 | 39.95 | 37.02 | 9378.79 | 41854.88 | 1491.6 | 58.83 | 2212.46 | 74.82 | -6.34 | -0.05 | 0.02 | 0.28 | 1457
3.88 | 8303.85 | 45.45 | 39.95 | 37.06 | 10120.55 | 42394.56 | 1526.07 | 57.46 | 2308.72 | 70.15 | -8.96 | -0.05 | 0.02 | 0.29 | 1457.31
3.75 | 16471.66 | 45.68 | 38.83 | 36.75 | 10193.71 | 34226.76 | 413.08 | 0 | 2199.55 | 78.35 | -22.13 | -0.06 | 0.01 | 0.32 | 1457.61
1.71 | 18825.4 | 45.93 | 39.57 | 36.76 | 9394.44 | 31873.02 | 323.93 | 0 | 2127.02 | 65.4 | -24.75 | -0.05 | 0.02 | 0.33 | 1457.92
7.14 | 18480.73 | 45.83 | 39.89 | 36.81 | 9598.18 | 32217.69 | 343.37 | 0 | 2136.79 | 70.58 | -24.75 | -0.06 | 0.01 | 0.31 | 1458.23
3.47 | 19061.22 | 45.72 | 39.91 | 36.75 | 9378.79 | 31637.19 | 332.34 | 0 | 2118.85 | 71 | -24.75 | -0.06 | 0.02 | 0.32 | 1458.53
3.19 | 19192.74 | 45.59 | 39.95 | 36.69 | 9467.59 | 31505.67 | 319.72 | 0 | 2121.31 | 73.17 | -27.37 | -0.06 | 0.02 | 0.33 | 1458.84
3.26 | 18036.28 | 45.56 | 39.91 | 36.64 | 9608.6 | 32662.13 | 355.23 | 0 | 2175.1 | 76.84 | -27.37 | -0.05 | 0.03 | 0.33 | 1459.16
3.2 | 18807.26 | 45.53 | 39.87 | 36.64 | 9478 | 31891.16 | 412.8 | 0 | 2115.59 | 64.5 | -27.37 | -0.06 | 0.02 | 0.32 | 1459.47
3.27 | 19115.65 | 45.49 | 39.82 | 36.63 | 11306.35 | 31582.77 | 386.74 | 0 | 2187.32 | 73.64 | -27.37 | -0.06 | 0 | 0.34 | 1459.78
3.23 | 18807.26 | 45.47 | 39.76 | 36.64 | 9451.87 | 31891.16 | 356.54 | 0 | 2105.82 | 70.53 | -27.37 | -0.05 | 0.02 | 0.34 | 1460.09
3.3 | 18421.77 | 45.47 | 39.72 | 36.62 | 9331.76 | 32276.64 | 368.4 | 0 | 2104.99 | 67.33 | -27.37 | -0.07 | 0.02 | 0.33 | 1460.4
3.33 | 19097.51 | 45.47 | 39.63 | 36.58 | 9566.81 | 31600.91 | 362.33 | 0 | 2118.05 | 63.84 | -27.37 | -0.06 | 0.01 | 0.34 | 1460.7
3.11 | 18671.2 | 45.43 | 39.66 | 36.62 | 9488.49 | 32027.21 | 339.44 | 0 | 2109.08 | 65.16 | -27.37 | -0.07 | 0.01 | 0.34 | 1461.02
2.99 | 18480.73 | 45.41 | 39.59 | 36.62 | 9572.05 | 32217.69 | 373.64 | 0 | 2130.28 | 70.25 | -27.37 | -0.06 | 0 | 0.35 | 1461.33
3.24 | 18517.01 | 45.41 | 39.63 | 36.79 | 9707.88 | 32181.41 | 374.67 | 0 | 2125.39 | 68.65 | -27.37 | -0.07 | 0.02 | 0.34 | 1461.63
3.31 | 18439.91 | 45.38 | 39.63 | 36.71 | 9389.2 | 32258.5 | 337.37 | 0 | 2115.59 | 69.35 | -27.37 | -0.07 | 0.01 | 0.34 | 1461.95
3.26 | 8997.73 | 44.81 | 39.12 | 36.45 | 9436.22 | 41700.68 | 1517.66 | 56.51 | 2174.11 | 66.15 | -22.13 | -0.05 | 0.01 | 0.33 | 1462.26
3.99 | 9519.27 | 44.73 | 39.21 | 36.41 | 9378.79 | 41179.14 | 1579.92 | 57.82 | 2167.6 | 67.8 | -22.13 | -0.05 | 0.01 | 0.35 | 1462.56
3.61 | 9269.84 | 44.64 | 39.17 | 36.34 | 9467.59 | 41428.57 | 1510.56 | 57.85 | 2179 | 66.57 | -22.13 | -0.05 | 0.02 | 0.35 | 1462.87
3.72 | 8399.09 | 44.6 | 39.14 | 36.13 | 9337 | 42299.32 | 1526.55 | 56.48 | 2162.68 | 64.74 | -22.13 | -0.05 | 0.02 | 0.35 | 1463.18
3.78 | 8322 | 44.6 | 39.11 | 35.98 | 9373.55 | 42376.42 | 1497.39 | 57.03 | 2164.31 | 63.37 | -24.75 | -0.05 | 0.01 | 0.35 | 1463.49
3.91 | 8653.06 | 44.56 | 39.08 | 35.89 | 9629.49 | 42045.35 | 1513.18 | 59.32 | 2186.34 | 62.15 | -22.13 | -0.05 | 0.01 | 0.34 | 1463.8
3.69 | 9056.69 | 44.56 | 39.04 | 35.84 | 9337 | 41641.72 | 1543.93 | 56.05 | 2176.57 | 69.35 | -22.13 | -0.05 | 0.01 | 0.34 | 1464.11
3.88 | 8689.34 | 44.58 | 39.04 | 35.9 | 9206.34 | 42009.07 | 1609.64 | 54.62 | 2160.26 | 68.41 | -22.13 | -0.06 | 0 | 0.34 | 1464.41
3.75 | 8285.71 | 44.6 | 39.02 | 35.8 | 9686.99 | 42412.7 | 1527.38 | 57.82 | 2228.77 | 70.62 | -22.13 | -0.05 | 0.01 | 0.33 | 1464.72
3.7 | 8997.73 | 44.62 | 39.02 | 35.76 | 9472.76 | 41700.68 | 1500.56 | 55.99 | 2202.65 | 70.25 | -22.13 | -0.05 | 0.02 | 0.34 | 1465.03
3.83 | 7782.31 | 44.62 | 39.02 | 35.69 | 9974.31 | 42916.1 | 1567.3 | 55.84 | 2241.83 | 70.67 | -22.13 | -0.05 | 0 | 0.33 | 1465.34
3.47 | 8671.2 | 44.64 | 38.98 | 35.69 | 9232.47 | 42027.21 | 1495.04 | 58.34 | 2182.29 | 75.05 | -22.13 | -0.05 | 0 | 0.34 | 1465.65
3.58 | 8938.78 | 44.64 | 38.93 | 35.54 | 9504.14 | 41759.64 | 1547.38 | 57.98 | 2204.28 | 66.62 | -22.13 | -0.05 | 0.02 | 0.34 | 1465.96
3.54 | 9133.79 | 44.64 | 38.93 | 35.29 | 9488.49 | 41564.63 | 1512.14 | 60.08 | 2230.4 | 70.3 | -22.13 | -0.05 | 0.02 | 0.35 | 1466.26
3.34 | 8031.75 | 44.64 | 38.93 | 35.4 | 9075.75 | 42666.67 | 1562.89 | 59.75 | 2242.67 | 81.64 | -22.13 | -0.04 | 0.01 | 0.34 | 1466.57
3.6 | 8653.06 | 44.64 | 38.89 | 35.38 | 9013.08 | 42045.35 | 1479.53 | 56.66 | 2161.05 | 75.24 | -24.75 | -0.06 | 0 | 0.33 | 1466.88
3.16 | 8263.04 | 44.67 | 38.87 | 35.32 | 9180.28 | 42435.37 | 1484.49 | 55.47 | 2201.86 | 66.48 | -22.13 | -0.05 | 0.01 | 0.33 | 1467.19
4.11 | 8884.35 | 44.67 | 38.93 | 35.3 | 9462.35 | 41814.06 | 1537.86 | 57.09 | 2219.8 | 66.1 | -22.13 | -0.05 | 0.01 | 0.35 | 1467.49
3.18 | 16027.21 | 45.22 | 39.06 | 34.67 | 9389.2 | 34671.2 | 387.29 | 0 | 2049.27 | 64.55 | -27.37 | -0.05 | 0 | 0.34 | 1467.8
2.91 | 16222.22 | 45.11 | 39.08 | 34.51 | 9164.56 | 34476.19 | 404.12 | 0 | 2046.01 | 67.05 | -27.37 | -0.05 | 0.01 | 0.34 | 1468.11
3.07 | 17786.85 | 45.04 | 39.12 | 34.88 | 9086.23 | 32911.56 | 290.28 | 0 | 2039.5 | 67.42 | -27.37 | -0.05 | 0.01 | 0.33 | 1468.42
2.01 | 14734.69 | 45.04 | 39.21 | 34.6 | 8861.59 | 35963.72 | 295.04 | 0 | 2028.07 | 78.16 | -29.99 | -0.05 | -0.01 | 0.34 | 1468.73
2.19 | 14462.59 | 45.04 | 39.19 | 34.55 | 8861.59 | 36235.83 | 278.49 | 0 | 2053.36 | 75.52 | -27.37 | -0.05 | 0 | 0.34 | 1469.04
2.01 | 13442.18 | 45.11 | 39.11 | 34.78 | 9922.04 | 37256.24 | 266.08 | 0 | 2186.34 | 71.94 | -29.99 | -0.06 | 0 | 0.34 | 1469.34
2.92 | 15854.88 | 45.09 | 39.19 | 34.67 | 9572.05 | 34843.54 | 247.46 | 0 | 2290.78 | 77.26 | -29.99 | -0.06 | -0.01 | 0.34 | 1469.65
2.3 | 15873.02 | 45.15 | 39.48 | 34.81 | 9582.46 | 34825.4 | 253.74 | 0 | 2309.55 | 79.53 | -29.99 | -0.06 | -0.01 | 0.35 | 1469.96
2.38 | 15891.16 | 45.17 | 39.29 | 35.77 | 10036.98 | 34807.26 | 278.49 | 0 | 2223.06 | 67.56 | -27.37 | -0.06 | 0 | 0.35 | 1470.27
2.22 | 15102.04 | 45.17 | 39.04 | 36.88 | 10538.46 | 35596.37 | 228.22 | 0 | 2266.32 | 70.62 | -27.37 | -0.06 | -0.01 | 0.37 | 1470.58
2.75 | 16335.6 | 45.24 | 38.99 | 37.38 | 9916.8 | 34362.81 | 238.22 | 0 | 2223.06 | 82.16 | -27.37 | -0.06 | 0 | 0.35 | 1470.88
2.28 | 4131.52 | 44.79 | 39.29 | 37.24 | 9989.96 | 46566.89 | 1332.32 | 58.5 | 2290.78 | 68.93 | -19.44 | -0.06 | 0 | 0.38 | 1471.19
2.12 | 4498.87 | 44.62 | 39.27 | 37.06 | 9634.73 | 46199.55 | 1404.86 | 56.09 | 2284.27 | 72.46 | -16.82 | -0.05 | -0.02 | 0.41 | 1471.5
2.2 | 4462.59 | 44.64 | 39.04 | 37.17 | 9514.55 | 46235.83 | 0 | 53 | 2322.61 | 78.54 | -22.13 | -0.07 | -0.01 | 0.44 | 1471.8
2.14 | 4866.21 | 44.73 | 38.99 | 37.15 | 9634.73 | 45832.2 | 783.2 | 54.62 | 2276.92 | 69.87 | -19.44 | -0.07 | -0.02 | 0.43 | 1472.11
1.96 | 4362.81 | 44.73 | 38.99 | 37.11 | 9733.95 | 46335.6 | 794.24 | 55.29 | 2359.33 | 82.35 | -19.44 | -0.07 | -0.01 | 0.43 | 1472.42
2.56 | 4421.77 | 44.67 | 39.02 | 37.17 | 10308.58 | 46276.64 | 774.24 | 57.79 | 2374.02 | 74.39 | -16.82 | -0.06 | -0.02 | 0.42 | 1472.73
2.15 | 4362.81 | 44.68 | 39.04 | 37.29 | 11567.53 | 46335.6 | 776.86 | 56.79 | 2373.19 | 80.56 | -16.82 | -0.07 | -0.01 | 0.42 | 1473.04
1.62 | 4131.52 | 44.75 | 39.08 | 37.32 | 9780.97 | 46566.89 | 703.01 | 57.61 | 2353.62 | 86.35 | -14.2 | -0.06 | 0 | 0.4 | 1473.34
2.12 | 4984.13 | 44.81 | 39.06 | 37.47 | 11342.9 | 45714.29 | 654.89 | 61.52 | 2406.65 | 74.11 | -11.58 | -0.06 | 0 | 0.38 | 1473.65
1.87 | 4866.21 | 44.88 | 39.04 | 37.51 | 10423.52 | 45832.2 | 715.91 | 62.03 | 2358.5 | 70.34 | -8.96 | -0.07 | 0 | 0.37 | 1473.96
2.44 | 5061.22 | 44.88 | 38.7 | 37.71 | 9875.02 | 45637.19 | 731.63 | 58.56 | 2293.24 | 66.25 | -6.34 | -0.07 | 0 | 0.33 | 1474.27
3.6 | 8807.26 | 44.37 | 37.18 | 37.75 | 11269.81 | 41891.16 | 804.44 | 54.56 | 2383.82 | 74.72 | -1.1 | -0.07 | 0.01 | 0.31 | 1474.58
2.57 | 6643.99 | 44.28 | 37.43 | 38.02 | 9969.07 | 44054.42 | 758.45 | 62.77 | 2352.82 | 78.07 | 1.59 | -0.07 | 0.01 | 0.28 | 1474.89
2.25 | 6489.8 | 44.33 | 38.19 | 38.1 | 9775.8 | 44208.62 | 732.94 | 63.62 | 2275.37 | 77.22 | 1.59 | -0.07 | 0.01 | 0.27 | 1475.2
2.32 | 5968.25 | 44.41 | 38.26 | 38.3 | 10042.15 | 44730.16 | 706.94 | 64.63 | 2364.25 | 77.97 | 4.21 | -0.06 | 0.02 | 0.26 | 1475.5
2.72 | 6680.27 | 44.41 | 38.21 | 38.51 | 9801.86 | 44018.14 | 756.38 | 61.52 | 2373.22 | 84 | 6.83 | -0.07 | 0.01 | 0.26 | 1475.81
2.54 | 6603.17 | 44.43 | 38.26 | 38.53 | 9619.08 | 44095.24 | 778.45 | 63.41 | 2408.28 | 80.75 | 6.83 | -0.07 | 0.01 | 0.26 | 1476.12
2.47 | 6643.99 | 44.46 | 38.3 | 38.62 | 9514.55 | 44054.42 | 766.38 | 62.55 | 2349.57 | 86.49 | 9.45 | -0.07 | 0.01 | 0.25 | 1476.43
1.93 | 13863.95 | 45.02 | 37.94 | 39.53 | 9822.75 | 36834.47 | 125.21 | 0 | 2325.87 | 82.35 | 12.07 | -0.08 | 0.03 | 0.23 | 1476.73
2.09 | 14213.15 | 44.75 | 38.28 | 39.49 | 9901.15 | 36485.26 | 129.42 | 0 | 2289.98 | 86.21 | 14.69 | -0.07 | 0.03 | 0.23 | 1477.04
2.2 | 15197.28 | 44.62 | 38.44 | 39.62 | 10005.61 | 35501.13 | 123.9 | 0 | 2276.09 | 78.58 | 12.07 | -0.07 | 0.03 | 0.24 | 1477.35
2.15 | 14616.78 | 44.58 | 38.49 | 39.87 | 10355.6 | 36081.63 | 118.87 | 0 | 2253.27 | 69.59 | 12.07 | -0.07 | 0.04 | 0.24 | 1477.66
2.9 | 16027.21 | 44.58 | 38.51 | 39.98 | 11677.23 | 34671.2 | 118.11 | 0 | 2339.72 | 65.3 | 14.69 | -0.07 | 0.03 | 0.23 | 1477.96
2.28 | 15333.33 | 44.58 | 38.47 | 40.16 | 10924.99 | 35365.08 | 121.77 | 0 | 2335.67 | 75.76 | 17.31 | -0.07 | 0.03 | 0.24 | 1478.27
2.53 | 15292.52 | 44.56 | 38.43 | 40.25 | 10000.37 | 35405.9 | 122.87 | 0 | 2303.84 | 80.56 | 14.69 | -0.08 | 0.03 | 0.23 | 1478.58
2.03 | 15292.52 | 44.56 | 38.41 | 40.57 | 10554.11 | 35405.9 | 117.56 | 0 | 2306.3 | 71.43 | 14.69 | -0.07 | 0.04 | 0.22 | 1478.89
3 | 16607.71 | 44.56 | 38.38 | 40.75 | 10402.62 | 34090.7 | 119.15 | 0 | 2275.3 | 71.85 | 14.69 | -0.07 | 0.03 | 0.23 | 1479.19
2.13 | 16299.32 | 44.56 | 38.32 | 40.97 | 10240.66 | 34399.09 | 116.8 | 0 | 2274.46 | 66.29 | 17.31 | -0.07 | 0.04 | 0.22 | 1479.5
2.11 | 16589.57 | 44.54 | 38.32 | 41.3 | 11259.33 | 34108.84 | 113.15 | 0 | 2320.99 | 71.24 | 17.31 | -0.07 | 0.04 | 0.22 | 1479.81
1.66 | 15061.22 | 44.49 | 38.3 | 41.32 | 10689.94 | 35637.19 | 118.39 | 0 | 2273.67 | 82.12 | 17.31 | -0.07 | 0.03 | 0.21 | 1480.12
1.89 | 14290.25 | 44.49 | 38.3 | 41.27 | 9995.2 | 36408.16 | 127.56 | 0 | 2279.35 | 79.05 | 17.31 | -0.08 | 0.03 | 0.21 | 1480.42
1.89 | 14290.25 | 44.49 | 38.3 | 41.27 | 9995.2 | 36408.16 | 127.56 | 0 | 2279.35 | 79.05 | 17.31 | -0.08 | 0.03 | 0.21 | 1480.42
2.01 | 16222.22 | 44.46 | 38.38 | 41.19 | 10449.65 | 34476.19 | 121.56 | 0 | 2273.67 | 68.32 | 19.93 | -0.08 | 0.04 | 0.22 | 1480.73
1.74 | 16086.17 | 44.46 | 38.53 | 41.24 | 11786.93 | 34612.24 | 119.7 | 0 | 2352.78 | 74.39 | 19.93 | -0.07 | 0.04 | 0.2 | 1481.04
1.56 | 15795.92 | 44.47 | 38.44 | 41.14 | 9989.96 | 34902.49 | 122.04 | 0 | 2310.35 | 71.19 | 19.93 | -0.07 | 0.04 | 0.18 | 1481.35
1.83 | 15832.2 | 44.46 | 38.36 | 41.04 | 11478.73 | 34861.68 | 117.84 | 0 | 2332.38 | 69.4 | 22.62 | -0.07 | 0.03 | 0.19 | 1481.65
1.71 | 15351.47 | 44.43 | 38.36 | 40.86 | 10313.82 | 35346.94 | 117.84 | 0 | 2353.62 | 66.25 | 22.62 | -0.07 | 0.04 | 0.19 | 1481.96
2.3 | 16489.8 | 44.41 | 38.32 | 40.77 | 10256.38 | 34208.62 | 116.04 | 0 | 2338.93 | 70.62 | 22.62 | -0.07 | 0.04 | 0.18 | 1482.27
2.61 | 8630.39 | 44.12 | 38.38 | 40.66 | 10099.66 | 42068.03 | 639.92 | 38.88 | 2391.13 | 71.33 | 25.24 | -0.07 | 0.04 | 0.19 | 1482.58
2.27 | 7818.59 | 44.01 | 38.36 | 40.59 | 10251.14 | 42875.28 | 588.63 | 37.2 | 2375.65 | 71.9 | 25.24 | -0.07 | 0.03 | 0.19 | 1482.89
2.71 | 7995.46 | 43.94 | 38.34 | 40.6 | 9885.5 | 42702.95 | 639.37 | 41.1 | 2338.1 | 71.57 | 25.24 | -0.07 | 0.06 | 0.21 | 1483.19
2.28 | 8244.9 | 43.9 | 38.28 | 40.81 | 10287.68 | 42453.51 | 640.96 | 35.25 | 2343.81 | 71.8 | 25.24 | -0.07 | 0.06 | 0.2 | 1483.5
2.17 | 7800.45 | 43.97 | 38.28 | 40.66 | 9859.37 | 42897.96 | 688.05 | 30.24 | 2365.84 | 80.7 | 25.24 | -0.07 | 0.05 | 0.21 | 1483.81
1.99 | 8031.75 | 44.05 | 38.28 | 40.59 | 9932.45 | 42666.67 | 674.88 | 31.34 | 2363.38 | 78.02 | 25.24 | -0.07 | 0.03 | 0.2 | 1484.12
2.2 | 8031.75 | 44.07 | 38.26 | 40.53 | 9927.28 | 42666.67 | 689.84 | 30.3 | 2345.44 | 82.44 | 25.24 | -0.07 | 0.03 | 0.2 | 1484.43
2.05 | 8108.84 | 44.09 | 38.23 | 40.48 | 9963.83 | 42589.57 | 683.85 | 31.01 | 2394.42 | 76.98 | 25.24 | -0.07 | 0.05 | 0.19 | 1484.73
2.24 | 8766.44 | 44.07 | 38.19 | 40.4 | 10867.55 | 41931.97 | 676.19 | 30.67 | 2398.47 | 73.92 | 27.86 | -0.07 | 0.04 | 0.19 | 1485.04
2.1 | 7532.88 | 44.09 | 38.15 | 40.25 | 9713.06 | 43165.53 | 676.74 | 30.64 | 2337.3 | 80.89 | 27.86 | -0.07 | 0.05 | 0.18 | 1485.35
1.73 | 8979.59 | 44.07 | 38.07 | 40.23 | 10042.15 | 41718.82 | 659.09 | 30.46 | 2382.99 | 73.07 | 27.86 | -0.07 | 0.04 | 0.18 | 1485.66
2.75 | 10371.88 | 44.07 | 38.04 | 40.17 | 10930.23 | 40326.53 | 694.88 | 43.61 | 2371.56 | 74.3 | 30.48 | -0.07 | 0.03 | 0.17 | 1485.97
2.59 | 12009.07 | 47.02 | 34.72 | 39.72 | 10747.37 | 38689.34 | 286.63 | 0 | 2234.49 | 80.14 | -24.75 | -0.07 | 0.02 | 0.31 | 1486.28
2.44 | 11954.65 | 48.52 | 37.13 | 39.78 | 10857.07 | 38743.76 | 258.49 | 0 | 2228.77 | 84.71 | -24.75 | -0.06 | 0.02 | 0.33 | 1486.58
2.88 | 11990.93 | 47.63 | 38.81 | 40.08 | 9561.57 | 38707.48 | 267.66 | 0 | 2247.55 | 69.02 | -24.75 | -0.07 | 0.02 | 0.31 | 1486.89
3.76 | 11877.55 | 47.06 | 39.51 | 40.04 | 9378.79 | 38820.86 | 273.18 | 0 | 2218.17 | 79.62 | -24.75 | -0.07 | 0 | 0.31 | 1487.2
2.51 | 11972.79 | 46.76 | 40.1 | 40.02 | 9399.68 | 38725.62 | 276.9 | 0 | 2236.95 | 81.36 | -27.37 | -0.06 | 0.02 | 0.32 | 1487.51
2.9 | 12938.78 | 46.74 | 40.16 | 40.08 | 9368.31 | 37759.64 | 282.42 | 0 | 2229.61 | 79.34 | -24.75 | -0.06 | 0.01 | 0.32 | 1487.81
3 | 13460.32 | 46.72 | 40.31 | 40.01 | 10956.36 | 37238.1 | 296.07 | 0 | 2469.45 | 78.72 | -24.75 | -0.06 | 0.01 | 0.32 | 1488.13
3.37 | 14734.69 | 47.06 | 40.57 | 39.86 | 11933.18 | 35963.72 | 285.32 | 0 | 2458.85 | 85.04 | -27.37 | -0.07 | 0.01 | 0.31 | 1488.43
3.15 | 13863.95 | 47.14 | 40.88 | 39.78 | 10783.99 | 36834.47 | 295.04 | 0 | 2428.68 | 86.49 | -29.99 | -0.06 | 0 | 0.32 | 1488.74
3.83 | 11646.26 | 46.87 | 41.14 | 39.76 | 13014.52 | 39052.15 | 1189.32 | 48.46 | 2492.31 | 78.44 | -24.75 | -0.05 | 0 | 0.32 | 1489.05
3.72 | 10544.22 | 46.74 | 41.22 | 39.71 | 11447.35 | 40154.2 | 1151.47 | 47.66 | 2438.45 | 85.04 | -24.75 | -0.07 | -0.01 | 0.32 | 1489.36
4.01 | 10331.07 | 46.63 | 41.24 | 39.64 | 10747.37 | 40367.35 | 1234.27 | 43.67 | 2444.16 | 81.64 | -22.13 | -0.06 | 0 | 0.33 | 1489.66
4 | 10757.37 | 46.57 | 41.24 | 39.6 | 10935.47 | 39941.04 | 1240.55 | 44.19 | 2399.31 | 78.16 | -22.13 | -0.06 | 0 | 0.33 | 1489.97
5.25 | 11297.05 | 46.55 | 41.22 | 39.58 | 13286.18 | 39401.36 | 1278.68 | 45.47 | 2502.91 | 81.5 | -22.13 | -0.06 | 0 | 0.31 | 1490.28
4 | 4961.45 | 46.68 | 41.18 | 39.59 | 12377.21 | 45736.96 | 1290.54 | 44.86 | 2491.48 | 78.63 | -19.44 | -0.05 | 0.01 | 0.31 | 1490.59
2.76 | 4961.45 | 46.84 | 41.26 | 39.54 | 12283.17 | 45736.96 | 1284.75 | 42.08 | 2446.62 | 85.32 | -16.82 | -0.06 | 0.02 | 0.31 | 1490.9
2.4 | 4807.26 | 46.99 | 41.49 | 39.28 | 10569.76 | 45891.16 | 1193.8 | 47.66 | 2527.4 | 72.74 | -16.82 | -0.06 | 0.02 | 0.31 | 1491.2
1.76 | 4557.82 | 47.14 | 41.69 | 39.32 | 11076.47 | 46140.59 | 1247.93 | 45.22 | 2537.17 | 73.83 | -14.2 | -0.06 | 0 | 0.29 | 1491.51
2.22 | 4925.17 | 47.27 | 41.9 | 39.37 | 10736.96 | 45773.24 | 1272.89 | 47.51 | 2515.14 | 80.61 | -14.2 | -0.06 | 0 | 0.31 | 1491.82
1.99 | 5138.32 | 47.44 | 41.83 | 39.28 | 12074.25 | 45560.09 | 1187.73 | 47.27 | 2521.69 | 75.52 | -8.96 | -0.07 | 0 | 0.32 | 1492.13
2.11 | 5251.7 | 47.46 | 41.82 | 39.14 | 10778.75 | 45446.71 | 1237.93 | 46.72 | 2473.54 | 82.59 | -8.96 | -0.06 | 0.02 | 0.33 | 1492.44
1.99 | 5927.44 | 47.48 | 41.94 | 39.04 | 12335.43 | 44770.98 | 1159.12 | 47.48 | 2496.4 | 82.49 | -6.34 | -0.07 | 0 | 0.34 | 1492.74
1.86 | 5061.22 | 47.54 | 42.03 | 38.37 | 10669.05 | 45637.19 | 1193.25 | 44.64 | 2472.74 | 90.45 | -6.34 | -0.07 | -0.02 | 0.35 | 1493.05
1.98 | 6122.45 | 47.61 | 41.82 | 37.72 | 13082.44 | 44575.96 | 1142.02 | 45.65 | 2518.43 | 84.71 | -3.72 | -0.06 | 0 | 0.33 | 1493.36
2.28 | 5582.77 | 47.65 | 41.71 | 38.17 | 10794.4 | 45115.65 | 1150.71 | 47.7 | 2479.25 | 80.8 | -1.1 | -0.06 | 0 | 0.35 | 1493.67
2.19 | 5192.74 | 47.63 | 41.67 | 38.38 | 10998.15 | 45505.67 | 1131.19 | 46.44 | 2421.34 | 72.84 | 1.59 | -0.06 | 0 | 0.35 | 1493.97
2.18 | 5927.44 | 47.57 | 41.64 | 38.32 | 11060.82 | 44770.98 | 1219.04 | 46.05 | 2505.37 | 76.23 | 1.59 | -0.06 | 0 | 0.34 | 1494.28
2.34 | 7319.73 | 47.54 | 41.62 | 38.09 | 13369.75 | 43378.68 | 1244.55 | 46.11 | 2514.35 | 75.48 | 4.21 | -0.07 | -0.01 | 0.33 | 1494.59
2.32 | 6353.74 | 47.61 | 41.69 | 38.39 | 11703.37 | 44344.67 | 1267.09 | 62.86 | 2525.78 | 72.79 | 4.21 | -0.06 | 0 | 0.32 | 1494.9
2.32 | 6353.74 | 47.61 | 41.69 | 38.39 | 11703.37 | 44344.67 | 1267.09 | 62.86 | 2525.78 | 72.79 | 4.21 | -0.06 | 0 | 0.32 | 1494.9
2.13 | 6643.99 | 47.57 | 41.62 | 38.63 | 11160.11 | 44054.42 | 1293.71 | 59.69 | 2426.22 | 76.23 | 4.21 | -0.07 | 0.01 | 0.33 | 1495.21
3.67 | 15156.46 | 47.59 | 40.5 | 38.79 | 11436.94 | 35541.95 | 216.16 | 0 | 2405.02 | 66.86 | 6.83 | -0.08 | 0.02 | 0.31 | 1495.51
3.25 | 15931.97 | 47.78 | 40.76 | 38.94 | 11363.79 | 34766.44 | 211.95 | 0 | 2484.14 | 67.47 | 6.83 | -0.07 | 0 | 0.31 | 1495.82
3.04 | 15795.92 | 47.91 | 41.01 | 38.99 | 11379.51 | 34902.49 | 206.44 | 0 | 2404.19 | 69.49 | 9.45 | -0.08 | 0.01 | 0.3 | 1496.13
3.68 | 16489.8 | 47.51 | 40.76 | 39.24 | 10016.09 | 34208.62 | 221.19 | 0 | 0 | 79.57 | 9.45 | -0.07 | 0.02 | 0.3 | 1496.43
3.3 | 17496.6 | 47.36 | 40.84 | 39.21 | 11781.69 | 33201.81 | 219.61 | 0 | 0 | 74.11 | 9.45 | -0.07 | 0.02 | 0.27 | 1496.74
2.81 | 16952.38 | 47.29 | 40.91 | 39.06 | 10172.75 | 33746.03 | 211.95 | 0 | 2292.52 | 72.23 | 12.07 | -0.08 | 0.03 | 0.28 | 1497.06
3.11 | 16548.75 | 47.27 | 40.92 | 39.09 | 10235.49 | 34149.66 | 212.99 | 0 | 2357.74 | 71.61 | 12.07 | -0.08 | 0.01 | 0.26 | 1497.38
2.91 | 16666.67 | 47.21 | 40.84 | 39.09 | 10010.85 | 34031.75 | 204.37 | 0 | 2338.97 | 85.55 | 12.07 | -0.07 | 0.02 | 0.25 | 1497.69
3.06 | 17052.15 | 47.12 | 40.82 | 39.24 | 10000.37 | 33646.26 | 198.3 | 0 | 2338.97 | 84.19 | 12.07 | -0.08 | 0.03 | 0.25 | 1498
2.31 | 7587.3 | 46.57 | 39.99 | 39.46 | 10141.44 | 43111.11 | 1035.56 | 26.52 | 2268.75 | 73.03 | 19.93 | -0.07 | 0.03 | 0.24 | 1498.31
2.32 | 8575.96 | 46.34 | 40.18 | 39.4 | 11954.07 | 42122.45 | 1030.25 | 29.72 | 2381.36 | 78.54 | 19.93 | -0.07 | 0.04 | 0.24 | 1498.61
2.22 | 8630.39 | 46.23 | 40.24 | 39.33 | 12121.27 | 42068.03 | 0 | 30.98 | 2368.3 | 68.79 | 17.31 | -0.08 | 0.03 | 0.23 | 1498.92
3.55 | 10290.25 | 46.23 | 40.23 | 39.38 | 9828 | 40403.63 | 0 | 31.19 | 2320.15 | 80.99 | 17.31 | -0.07 | 0.04 | 0.22 | 1499.23
2.84 | 10834.47 | 46.23 | 40.21 | 39.35 | 9843.65 | 39863.95 | 0 | 28.17 | 2341.39 | 81.74 | 17.31 | -0.08 | 0.03 | 0.22 | 1499.54
2.95 | 10811.79 | 46.19 | 40.16 | 39.35 | 11995.85 | 39886.62 | 0 | 27.53 | 2362.59 | 74.35 | 17.31 | -0.07 | 0.04 | 0.22 | 1499.84
3.5 | 10657.6 | 46.15 | 40.12 | 39.25 | 10130.96 | 40040.82 | 727.97 | 26.55 | 2351.16 | 79.05 | 22.62 | -0.07 | 0.05 | 0.21 | 1500.15
3.06 | 10349.21 | 46.13 | 40.03 | 39.19 | 9937.69 | 40349.21 | 866.01 | 28.72 | 2352.78 | 83.34 | 22.62 | -0.07 | 0.05 | 0.21 | 1500.46
3.26 | 10158.73 | 46.13 | 40.01 | 39.15 | 9901.15 | 40539.68 | 833.12 | 29.05 | 2334.05 | 83.81 | 22.62 | -0.07 | 0.03 | 0.2 | 1500.77
3.09 | 10929.71 | 46.11 | 40.03 | 39.24 | 11447.35 | 39768.71 | 827.06 | 30.98 | 2298.12 | 82.87 | 22.62 | -0.07 | 0.04 | 0.21 | 1501.08
3.69 | 10195.01 | 46.08 | 40.1 | 39.16 | 9869.78 | 40503.4 | 784.79 | 32.5 | 2327.5 | 86.02 | 22.62 | -0.07 | 0.03 | 0.2 | 1501.39
3.14 | 9886.62 | 46.06 | 40.06 | 38.79 | 9828 | 40811.79 | 829.68 | 31.43 | 2314.44 | 84.14 | 19.93 | -0.07 | 0.04 | 0.22 | 1501.7
3.2 | 10195.01 | 46.04 | 40.06 | 38.52 | 9843.65 | 40503.4 | 839.19 | 30.58 | 2267.12 | 81.17 | 19.93 | -0.07 | 0.05 | 0.21 | 1502.01
2.89 | 10408.16 | 46.04 | 40.06 | 38.57 | 10068.29 | 40290.25 | 838.91 | 32.68 | 2266.32 | 72.98 | 19.93 | -0.07 | 0.05 | 0.21 | 1502.32
2.9 | 10253.97 | 46.02 | 40.1 | 38.64 | 10219.77 | 40444.44 | 837.05 | 30.73 | 2356.04 | 66.72 | 19.93 | -0.07 | 0.03 | 0.22 | 1502.62
2.69 | 10503.4 | 46.04 | 40.1 | 38.61 | 11149.63 | 40195.01 | 857.32 | 30.12 | 2336.47 | 68.84 | 19.93 | -0.07 | 0.04 | 0.21 | 1502.93
2.93 | 9637.19 | 46.04 | 40.16 | 38.64 | 10136.2 | 41061.22 | 13.24 | 28.6 | 2286.69 | 69.4 | 17.31 | -0.07 | 0.06 | 0.22 | 1503.24
3.25 | 10562.36 | 46.04 | 40.12 | 38.47 | 9854.13 | 40136.05 | 820.51 | 28.6 | 2342.18 | 79.1 | 19.93 | -0.07 | 0.05 | 0.23 | 1503.55
3.01 | 9655.33 | 46.04 | 40.14 | 38.39 | 9718.3 | 41043.08 | 819.19 | 32.35 | 2311.18 | 84 | 22.62 | -0.07 | 0.06 | 0.22 | 1503.86
3.28 | 10312.93 | 46.04 | 40.03 | 38.43 | 10052.63 | 40385.49 | 854.15 | 30.79 | 2346.27 | 73.36 | 22.62 | -0.07 | 0.04 | 0.22 | 1504.16
3.44 | 10235.83 | 46.04 | 40.1 | 38.4 | 10225.01 | 40462.59 | 874.42 | 30.52 | 2354.41 | 69.26 | 22.62 | -0.07 | 0.04 | 0.21 | 1504.47
3.18 | 10870.75 | 46.06 | 40.14 | 38.4 | 11724.26 | 39827.66 | 850.22 | 33.63 | 2303.84 | 78.72 | 22.62 | -0.07 | 0.05 | 0.21 | 1504.78
3.04 | 10911.56 | 46.08 | 40.18 | 38.47 | 11980.2 | 39786.85 | 867.32 | 33.63 | 2363.38 | 80.04 | 22.62 | -0.07 | 0.05 | 0.22 | 1505.09
2.82 | 15505.67 | 46.57 | 39.66 | 38.54 | 11938.42 | 35192.74 | 146.52 | 0 | 2341.39 | 73.59 | 22.62 | -0.07 | 0.05 | 0.21 | 1505.39
3.29 | 16145.12 | 46.66 | 39.87 | 38.56 | 10454.89 | 34553.29 | 137.56 | 0 | 2278.55 | 74.35 | 22.62 | -0.07 | 0.03 | 0.2 | 1505.7
2.85 | 16335.6 | 46.55 | 40.1 | 38.69 | 11243.68 | 34362.81 | 140.45 | 0 | 2276.09 | 86.21 | 25.24 | -0.07 | 0.03 | 0.21 | 1506.01
2.85 | 16335.6 | 46.55 | 40.1 | 38.69 | 11243.68 | 34362.81 | 140.45 | 0 | 2276.09 | 86.21 | 25.24 | -0.07 | 0.03 | 0.21 | 1506.01
2.67 | 15873.02 | 46.55 | 40.23 | 38.71 | 10068.29 | 34825.4 | 145.42 | 0 | 2239.37 | 71.47 | 25.24 | -0.07 | 0.04 | 0.22 | 1506.32
2.65 | 15990.93 | 46.49 | 40.29 | 38.66 | 9942.93 | 34707.48 | 139.9 | 0 | 2250.01 | 75.19 | 25.24 | -0.07 | 0.03 | 0.2 | 1506.62
2.85 | 16335.6 | 46.44 | 40.24 | 38.61 | 10094.42 | 34362.81 | 133.07 | 0 | 2323.41 | 74.2 | 25.24 | -0.08 | 0.04 | 0.21 | 1506.93
2.76 | 16394.56 | 46.42 | 40.16 | 38.59 | 10036.98 | 34303.85 | 130.73 | 0 | 2243.46 | 72.18 | 25.24 | -0.07 | 0.03 | 0.21 | 1507.24
2.68 | 16163.27 | 46.38 | 40.12 | 38.64 | 9733.95 | 34535.15 | 129.42 | 0 | 2241.83 | 75.9 | 27.86 | -0.07 | 0.04 | 0.19 | 1507.55
1.53 | 10716.55 | 46.29 | 40.03 | 38.62 | 10110.07 | 39981.86 | 755.83 | 9.31 | 2245.09 | 67.71 | 33.1 | -0.07 | 0.06 | 0.18 | 1507.85
2.79 | 11278.91 | 46.08 | 39.95 | 38.45 | 10141.44 | 39419.5 | 826.3 | 23.78 | 2250.8 | 67.28 | 33.1 | -0.07 | 0.05 | 0.18 | 1508.16
2.63 | 10603.17 | 45.92 | 39.95 | 38.4 | 9922.04 | 40095.24 | 872.29 | 28.23 | 2315.27 | 81.27 | 33.1 | -0.07 | 0.04 | 0.18 | 1508.47
2.78 | 10657.6 | 45.74 | 39.84 | 38.45 | 9885.5 | 40040.82 | 848.36 | 31.46 | 2283.44 | 82.92 | 35.72 | -0.07 | 0.05 | 0.17 | 1508.78
2.56 | 10852.61 | 45.7 | 39.8 | 38.49 | 10125.79 | 39845.8 | 846.29 | 30.64 | 2351.16 | 80.47 | 35.72 | -0.07 | 0.05 | 0.17 | 1509.09
2.78 | 11065.76 | 45.68 | 39.78 | 38.59 | 9948.17 | 39632.65 | 838.64 | 28.87 | 2321.78 | 84.14 | 35.72 | -0.07 | 0.05 | 0.16 | 1509.39
2.89 | 11356.01 | 45.68 | 39.78 | 38.6 | 11687.65 | 39342.4 | 853.12 | 28.87 | 2360.13 | 72.93 | 35.72 | -0.07 | 0.04 | 0.16 | 1509.7
2.81 | 10544.22 | 45.72 | 39.84 | 38.62 | 10068.29 | 40154.2 | 839.95 | 24.14 | 2312.01 | 83.48 | 35.72 | -0.07 | 0.05 | 0.17 | 1510.01
3.15 | 11124.72 | 45.74 | 39.8 | 38.68 | 10627.26 | 39573.7 | 843.67 | 28.78 | 2351.99 | 82.73 | 35.72 | -0.07 | 0.05 | 0.17 | 1510.32
2.95 | 11083.9 | 45.77 | 39.8 | 38.83 | 10151.85 | 39614.51 | 817.88 | 29.3 | 2292.41 | 75.38 | 38.34 | -0.07 | 0.06 | 0.17 | 1510.62
3.21 | 11469.39 | 45.77 | 39.82 | 38.8 | 10183.23 | 39229.02 | 856.01 | 31.28 | 2363.38 | 76.65 | 35.72 | -0.07 | 0.05 | 0.15 | 1510.93
2.89 | 10793.65 | 45.74 | 39.8 | 38.92 | 9901.15 | 39904.76 | 848.64 | 27.89 | 2324.24 | 91.11 | 38.34 | -0.07 | 0.05 | 0.15 | 1511.24
3.24 | 11256.24 | 45.77 | 39.89 | 38.82 | 10136.2 | 39442.18 | 834.98 | 28.47 | 2403.39 | 75.52 | 38.34 | -0.07 | 0.04 | 0.14 | 1511.55
2.98 | 10680.27 | 45.81 | 39.99 | 38.57 | 9765.32 | 40018.14 | 832.57 | 27.35 | 2380.53 | 88.24 | 38.34 | -0.07 | 0.05 | 0.17 | 1511.86
2.84 | 11201.81 | 45.85 | 39.95 | 38.65 | 9859.37 | 39496.6 | 859.94 | 26 | 2333.21 | 82.92 | 38.34 | -0.07 | 0.05 | 0.14 | 1512.16
3.14 | 11469.39 | 45.85 | 39.99 | 38.64 | 9937.69 | 39229.02 | 859.39 | 26.37 | 2309.55 | 67.75 | 38.34 | -0.07 | 0.06 | 0.15 | 1512.47
2.76 | 10811.79 | 45.83 | 39.97 | 38.68 | 9963.83 | 39886.62 | 832.57 | 29.57 | 2325.87 | 80.61 | 38.34 | -0.07 | 0.05 | 0.16 | 1512.78
3.05 | 10757.37 | 45.93 | 39.97 | 38.71 | 9937.69 | 39941.04 | 818.44 | 25.67 | 2355.24 | 89.79 | 38.34 | -0.07 | 0.05 | 0.16 | 1513.09
3.03 | 11333.33 | 45.93 | 40.01 | 38.72 | 10272.03 | 39365.08 | 868.36 | 29.18 | 2375.65 | 72.74 | 38.34 | -0.07 | 0.07 | 0.16 | 1513.4
3.07 | 10775.51 | 45.92 | 40.01 | 38.63 | 10068.29 | 39922.9 | 867.53 | 27.19 | 2284.27 | 75.57 | 38.34 | -0.07 | 0.04 | 0.16 | 1513.7
3.07 | 10408.16 | 45.87 | 39.99 | 38.65 | 9953.35 | 40290.25 | 853.12 | 24.9 | 2305.47 | 80.99 | 35.72 | -0.07 | 0.02 | 0.17 | 1514.01
3.66 | 10485.26 | 45.87 | 39.99 | 38.67 | 9880.26 | 40213.15 | 855.74 | 22.65 | 2281.01 | 82.02 | 35.72 | -0.07 | 0.05 | 0.16 | 1514.32
4.6 | 11179.14 | 45.85 | 40.01 | 38.69 | 9974.31 | 39519.27 | 829.68 | 25.45 | 2309.55 | 83.72 | 35.72 | -0.07 | 0.04 | 0.16 | 1514.63
3.66 | 17165.53 | 45.96 | 39.04 | 38.79 | 10496.67 | 32970.52 | 149.9 | 0 | 2327.5 | 74.49 | 33.1 | -0.08 | 0.05 | 0.15 | 1515
2.73 | 16702.95 | 46.19 | 39.46 | 38.57 | 12403.35 | 33433.11 | 143.62 | 0 | 2374.02 | 75.1 | 33.1 | -0.07 | 0.06 | 0.17 | 1515.3
3.1 | 16548.75 | 46.44 | 39.87 | 38.72 | 10298.17 | 33587.3 | 144.38 | 0 | 2395.22 | 75.29 | 35.72 | -0.08 | 0.06 | 0.16 | 1515.61
3.16 | 16916.1 | 46.51 | 40.18 | 38.83 | 10616.78 | 33224.49 | 149.41 | 0 | 2473.54 | 73.5 | 33.1 | -0.07 | 0.06 | 0.17 | 1515.92
3.03 | 17088.44 | 46.4 | 40.37 | 38.83 | 11666.75 | 33047.62 | 151.48 | 0 | 2463.77 | 74.77 | 35.72 | -0.07 | 0.05 | 0.15 | 1516.23
2.88 | 16353.74 | 46.32 | 40.39 | 39.01 | 10763.1 | 33782.31 | 150.45 | 0 | 2453.97 | 73.21 | 33.1 | -0.07 | 0.05 | 0.16 | 1516.53
3.75 | 16743.76 | 46.34 | 40.37 | 39.04 | 10783.99 | 33396.83 | 151 | 0 | 2358.5 | 75.99 | 35.72 | -0.07 | 0.05 | 0.16 | 1516.84
3.27 | 16780.05 | 46.4 | 40.39 | 39.07 | 10956.36 | 33356.01 | 145.69 | 0 | 2380.53 | 65.96 | 35.72 | -0.08 | 0.05 | 0.17 | 1517.15
3.31 | 16916.1 | 46.38 | 40.42 | 39.06 | 11066.06 | 33224.49 | 142.31 | 0 | 2384.62 | 71.38 | 33.1 | -0.07 | 0.06 | 0.16 | 1517.46
1.59 | 11297.05 | 46.13 | 40.46 | 39.06 | 9989.96 | 38843.54 | 697.98 | 29.63 | 2387.08 | 70.06 | 38.34 | -0.07 | 0.06 | 0.16 | 1517.77
2.97 | 11238.1 | 46 | 40.39 | 39.08 | 10904.1 | 38897.96 | 753.49 | 21.09 | 2350.36 | 73.31 | 38.34 | -0.07 | 0.05 | 0.16 | 1518.07
2.24 | 11278.91 | 45.87 | 40.24 | 39.11 | 9864.61 | 38861.68 | 812.64 | 26.73 | 2304.67 | 74.82 | 35.72 | -0.07 | 0.06 | 0.17 | 1518.38
2.44 | 11256.24 | 45.77 | 40.16 | 39.06 | 9739.19 | 38879.82 | 858.08 | 34.09 | 2280.18 | 70.81 | 38.34 | -0.07 | 0.05 | 0.14 | 1518.69
2.41 | 11083.9 | 45.79 | 40.1 | 39 | 9707.88 | 39052.15 | 813.95 | 30.46 | 2319.36 | 87.77 | 38.34 | -0.07 | 0.05 | 0.15 | 1519
2.51 | 11433.11 | 45.79 | 40.01 | 39.03 | 10099.66 | 38707.48 | 876.77 | 27.92 | 2363.38 | 77.17 | 40.96 | -0.07 | 0.06 | 0.16 | 1519.31
2.55 | 11410.43 | 45.81 | 39.99 | 39 | 9796.69 | 38725.62 | 864.7 | 32.96 | 2356.87 | 80.14 | 38.34 | -0.07 | 0.04 | 0.15 | 1519.61
2.44 | 11120.18 | 45.81 | 40.01 | 38.96 | 9838.48 | 39015.87 | 869.94 | 35.37 | 2332.38 | 81.13 | 38.34 | -0.08 | 0.06 | 0.16 | 1519.92
2.59 | 11065.76 | 45.83 | 40.03 | 38.91 | 9953.35 | 39074.83 | 854.43 | 33.9 | 2304.67 | 73.83 | 40.96 | -0.07 | 0.06 | 0.15 | 1520.23
2.73 | 10888.89 | 45.83 | 40.01 | 38.92 | 10209.36 | 39247.17 | 864.7 | 32.96 | 2310.35 | 72.08 | 40.96 | -0.08 | 0.05 | 0.15 | 1520.53
3.25 | 11356.01 | 45.83 | 40.03 | 38.94 | 10021.26 | 38784.58 | 880.7 | 33.26 | 2302.21 | 73.73 | 40.96 | -0.07 | 0.05 | 0.15 | 1520.84
2.53 | 11469.39 | 45.83 | 39.99 | 38.98 | 10130.96 | 38666.67 | 838.36 | 35.58 | 2382.16 | 72.08 | 40.96 | -0.07 | 0.04 | 0.14 | 1521.15
2.56 | 12068.03 | 45.85 | 39.97 | 39.19 | 11724.26 | 38068.03 | 884.15 | 31.1 | 2333.21 | 83.81 | 43.65 | -0.07 | 0.05 | 0.15 | 1521.46
2.65 | 11954.65 | 45.87 | 39.91 | 38.93 | 11807.83 | 38185.94 | 871.25 | 35.25 | 2355.24 | 75.57 | 40.96 | -0.07 | 0.05 | 0.14 | 1521.76
2.45 | 11161 | 45.87 | 39.91 | 38.85 | 9801.86 | 38975.06 | 892.28 | 32.75 | 2329.12 | 86.35 | 40.96 | -0.07 | 0.04 | 0.14 | 1522.07
2.66 | 11333.33 | 45.85 | 39.89 | 38.9 | 11604.08 | 38802.72 | 843.12 | 36.56 | 2369.1 | 74.3 | 40.96 | -0.07 | 0.05 | 0.15 | 1522.38
2.89 | 10734.69 | 45.85 | 39.82 | 38.94 | 10496.67 | 39401.36 | 854.15 | 32.9 | 2329.12 | 81.74 | 40.96 | -0.07 | 0.05 | 0.13 | 1522.69
2.78 | 12240.36 | 45.81 | 39.74 | 38.92 | 11666.75 | 37895.69 | 879.94 | 37.84 | 2352.78 | 75.15 | 43.65 | -0.07 | 0.06 | 0.13 | 1523
2.65 | 10965.99 | 45.81 | 39.69 | 38.67 | 9791.45 | 39170.07 | 878.35 | 32.71 | 2314.44 | 79.67 | 46.27 | -0.07 | 0.03 | 0.14 | 1523.3
2.9 | 12317.46 | 45.79 | 39.69 | 38.54 | 11849.61 | 37818.59 | 851.81 | 32.75 | 2364.22 | 68.08 | 51.51 | -0.07 | 0.07 | 0.14 | 1523.61
2.59 | 11024.94 | 45.74 | 39.66 | 38.51 | 10078.77 | 39111.11 | 864.91 | 33.87 | 2303.04 | 72.04 | 51.51 | -0.08 | 0.06 | 0.13 | 1523.92
2.59 | 12068.03 | 45.77 | 39.61 | 38.52 | 11870.5 | 38068.03 | 890.97 | 31.68 | 2371.56 | 71.71 | 54.13 | -0.07 | 0.06 | 0.12 | 1524.23
2.67 | 11356.01 | 45.79 | 39.67 | 38.75 | 10193.71 | 38784.58 | 845.74 | 32.2 | 2288.36 | 75.29 | 54.13 | -0.07 | 0.07 | 0.11 | 1524.54
2.06 | 16163.27 | 46.19 | 39.59 | 39.02 | 9404.85 | 33977.32 | 153.62 | 0 | 2200.23 | 69.78 | 35.72 | -0.08 | 0.05 | 0.14 | 1524.84
1.98 | 15950.11 | 46 | 39.87 | 39.13 | 11295.87 | 34185.94 | 155.96 | 0 | 2302.21 | 67.85 | 30.48 | -0.08 | 0.06 | 0.14 | 1525.15
2.09 | 15292.52 | 45.87 | 39.97 | 39.12 | 10966.77 | 34843.54 | 144.38 | 0 | 2292.41 | 66.25 | 30.48 | -0.07 | 0.06 | 0.16 | 1525.46
2.08 | 15909.3 | 45.89 | 39.97 | 39.53 | 10548.87 | 34226.76 | 152.03 | 0 | 2281.81 | 69.21 | 38.34 | -0.08 | 0.05 | 0.15 | 1525.77
2.1 | 16104.31 | 45.81 | 39.46 | 40.41 | 11191.41 | 34031.75 | 162.79 | 0 | 2295.7 | 69.78 | 38.34 | -0.07 | 0.06 | 0.14 | 1526.07
2.02 | 15387.76 | 45.72 | 39.4 | 40.66 | 9895.91 | 34748.3 | 137.56 | 0 | 2308.72 | 73.54 | 40.96 | -0.07 | 0.06 | 0.16 | 1526.38
2.14 | 15814.06 | 45.64 | 39.51 | 40.73 | 9713.06 | 34322 | 163.07 | 0 | 2293.24 | 72.79 | 46.27 | -0.07 | 0.07 | 0.14 | 1526.69
2.33 | 15523.81 | 45.59 | 39.61 | 40.74 | 9812.34 | 34612.24 | 152.79 | 0 | 2241.83 | 73.83 | 48.89 | -0.07 | 0.06 | 0.12 | 1527
1.91 | 12376.42 | 45.3 | 39.61 | 40.73 | 9937.69 | 37759.64 | 755.35 | 33.6 | 2244.29 | 74.11 | 43.65 | -0.07 | 0.05 | 0.14 | 1527.31
2.71 | 11510.2 | 45.17 | 39.61 | 40.67 | 9875.02 | 38630.39 | 583.39 | 33.9 | 2319.36 | 74.77 | 40.96 | -0.07 | 0.05 | 0.14 | 1527.61
3.01 | 11818.59 | 45.02 | 39.53 | 40.63 | 9639.97 | 38322 | 756.38 | 36.96 | 2293.24 | 88.94 | 35.72 | -0.07 | 0.06 | 0.15 | 1527.92
3.09 | 11972.79 | 44.96 | 39.53 | 40.64 | 10130.96 | 38167.8 | 779 | 36.25 | 2338.93 | 71.71 | 35.72 | -0.06 | 0.05 | 0.15 | 1528.23
2.79 | 11641.72 | 44.9 | 39.44 | 40.65 | 9749.67 | 38494.33 | 689.09 | 30.67 | 2284.27 | 82.63 | 30.48 | -0.07 | 0.05 | 0.15 | 1528.54
3.44 | 12340.14 | 44.9 | 39.4 | 40.73 | 9645.21 | 37800.45 | 706.19 | 25.85 | 2291.61 | 82.73 | 30.48 | -0.07 | 0.05 | 0.16 | 1528.85
2.89 | 12108.84 | 44.92 | 39.36 | 40.73 | 9650.38 | 38031.75 | 776.38 | 35.46 | 2286.69 | 84.99 | 27.86 | -0.07 | 0.04 | 0.18 | 1529.16
3.1 | 11487.53 | 44.92 | 39.4 | 40.73 | 10042.15 | 38648.53 | 725.63 | 29.33 | 2339.72 | 72.89 | 30.48 | -0.06 | 0.03 | 0.19 | 1529.47
3.52 | 12725.62 | 44.92 | 39.38 | 40.73 | 11530.99 | 37414.97 | 729.56 | 32.56 | 2338.1 | 66.34 | 27.86 | -0.07 | 0.05 | 0.19 | 1529.77
3.27 | 11777.78 | 44.94 | 39.36 | 40.68 | 10031.74 | 38358.28 | 655.44 | 36.13 | 2294.03 | 77.69 | 22.62 | -0.07 | 0.05 | 0.19 | 1530.08
3.08 | 12108.84 | 44.96 | 39.36 | 40.73 | 11792.17 | 38031.75 | 647.03 | 34.27 | 2328.33 | 63.66 | 22.62 | -0.07 | 0.04 | 0.19 | 1530.39
3.28 | 12068.03 | 44.96 | 39.32 | 40.73 | 11792.17 | 38068.03 | 766.38 | 28.2 | 2316.9 | 64.93 | 22.62 | -0.07 | 0.06 | 0.19 | 1530.7
3.41 | 12031.75 | 44.98 | 39.27 | 40.73 | 11123.5 | 38108.84 | 780.79 | 33.45 | 2336.47 | 68.51 | 19.93 | -0.06 | 0.05 | 0.19 | 1531.01
3.71 | 11777.78 | 44.98 | 39.29 | 40.74 | 9859.37 | 38358.28 | 675.43 | 36.8 | 2275.3 | 81.64 | 19.93 | -0.07 | 0.05 | 0.2 | 1531.32
3.98 | 11895.69 | 44.98 | 39.25 | 40.74 | 10073.53 | 38244.9 | 804.99 | 35.64 | 2309.55 | 72.56 | 19.93 | -0.07 | 0.04 | 0.2 | 1531.62
3.36 | 11741.5 | 44.98 | 39.25 | 40.79 | 9801.86 | 38399.09 | 765.28 | 38.36 | 2284.27 | 80.37 | 17.31 | -0.07 | 0.04 | 0.2 | 1531.93
3.77 | 11931.97 | 45.01 | 39.23 | 40.8 | 9854.13 | 38204.08 | 745.35 | 38.63 | 2313.64 | 77.64 | 17.31 | -0.07 | 0.04 | 0.2 | 1532.24
3.56 | 12031.75 | 45.01 | 39.23 | 40.78 | 9650.38 | 38108.84 | 772.93 | 29.6 | 2253.27 | 79.71 | 17.31 | -0.07 | 0.03 | 0.19 | 1532.55
3.34 | 11718.82 | 44.98 | 39.21 | 40.81 | 9713.06 | 38417.23 | 635.99 | 33.17 | 2281.01 | 77.55 | 17.31 | -0.08 | 0.04 | 0.18 | 1532.86
2.85 | 11546.49 | 45.01 | 39.21 | 40.85 | 9556.4 | 38589.57 | 727.42 | 30.85 | 2304.67 | 87.81 | 17.31 | -0.08 | 0.04 | 0.2 | 1533.16
3.04 | 11759.64 | 45.04 | 39.32 | 40.87 | 9551.16 | 38376.42 | 729.84 | 30.09 | 2319.36 | 84.09 | 17.31 | -0.07 | 0.05 | 0.2 | 1533.47
2.85 | 12068.03 | 45.07 | 39.38 | 40.86 | 9937.69 | 38068.03 | 718.25 | 40.53 | 2267.95 | 70.48 | 17.31 | -0.07 | 0.05 | 0.19 | 1533.78
3.77 | 11219.95 | 45.26 | 38.53 | 40.7 | 9692.16 | 38920.63 | 150.45 | 0 | 2267.12 | 77.83 | 17.31 | -0.07 | 0.05 | 0.19 | 1534.09
3.77 | 11219.95 | 45.26 | 38.53 | 40.7 | 9692.16 | 38920.63 | 150.45 | 0 | 2267.12 | 77.83 | 17.31 | -0.07 | 0.05 | 0.19 | 1534.09
1.94 | 12916.1 | 45.83 | 38.98 | 40.78 | 9958.59 | 37219.95 | 153.34 | 0 | 2264.66 | 75.95 | 17.31 | -0.08 | 0.05 | 0.19 | 1534.4
2.25 | 14712.02 | 45.89 | 39.38 | 40.8 | 10198.88 | 35424.04 | 154.1 | 0 | 2269.58 | 67.19 | 14.69 | -0.08 | 0.04 | 0.18 | 1534.7
2.4 | 15718.82 | 45.77 | 39.63 | 40.85 | 12225.73 | 34421.77 | 154.38 | 0 | 2369.1 | 69.17 | 12.07 | -0.08 | 0.04 | 0.19 | 1535.01
2.77 | 16489.8 | 45.59 | 39.67 | 40.77 | 10193.71 | 33646.26 | 154.1 | 0 | 2285.06 | 75.33 | 14.69 | -0.07 | 0.04 | 0.19 | 1535.32
2.17 | 14734.69 | 45.51 | 39.74 | 40.77 | 10157.09 | 35405.9 | 153.83 | 0 | 2346.27 | 84.28 | 12.07 | -0.08 | 0.04 | 0.2 | 1535.63
2.59 | 15061.22 | 45.51 | 39.69 | 40.76 | 10334.71 | 35074.83 | 151.21 | 0 | 2358.5 | 73.54 | 12.07 | -0.08 | 0.03 | 0.19 | 1535.93
2.88 | 15950.11 | 45.53 | 39.63 | 40.78 | 11076.47 | 34185.94 | 152.52 | 0 | 2366.68 | 72.89 | 12.07 | -0.08 | 0.05 | 0.19 | 1536.24
2.42 | 15777.78 | 45.49 | 39.59 | 40.8 | 10585.48 | 34362.81 | 152.03 | 0 | 2298.12 | 70.39 | 9.45 | -0.07 | 0.03 | 0.2 | 1536.55
2.48 | 14925.17 | 45.49 | 39.59 | 40.86 | 10783.99 | 35210.88 | 148.31 | 0 | 2354.41 | 71.1 | 12.07 | -0.07 | 0.03 | 0.18 | 1536.86
2.82 | 8825.4 | 45.19 | 39.55 | 40.78 | 10277.27 | 41315.19 | 806.03 | 38.91 | 2357.7 | 71.99 | 14.69 | -0.08 | 0.03 | 0.18 | 1537.17
1.82 | 8476.19 | 45.04 | 39.44 | 40.83 | 10146.68 | 41659.86 | 885.73 | 32.9 | 2272.84 | 73.03 | 14.69 | -0.07 | 0.06 | 0.19 | 1537.47
2.17 | 8285.71 | 44.92 | 39.32 | 40.79 | 10449.65 | 41854.88 | 900.69 | 35 | 2363.38 | 72.08 | 14.69 | -0.07 | 0.04 | 0.18 | 1537.78
2.41 | 8494.33 | 44.88 | 39.25 | 40.86 | 10089.18 | 41641.72 | 899.87 | 32.44 | 2280.18 | 73.36 | 14.69 | -0.09 | 0.02 | 0.18 | 1538.09
2.11 | 8244.9 | 44.92 | 39.32 | 40.88 | 11196.65 | 41891.16 | 916.97 | 34 | 2360.13 | 73.73 | 17.31 | -0.07 | 0.03 | 0.2 | 1538.39
2.59 | 8825.4 | 44.92 | 39.25 | 40.9 | 12095.14 | 41315.19 | 977.16 | 33.6 | 2342.18 | 77.97 | 17.31 | -0.07 | 0.04 | 0.18 | 1538.7
3.04 | 8476.19 | 44.94 | 39.25 | 40.92 | 9942.93 | 41659.86 | 953.79 | 37.44 | 2303.04 | 82.02 | 17.31 | -0.08 | 0.05 | 0.19 | 1539.01
2.65 | 9115.65 | 44.98 | 39.33 | 40.84 | 11463.08 | 41024.94 | 964.54 | 33.29 | 2381.36 | 70.86 | 17.31 | -0.07 | 0.03 | 0.2 | 1539.32
2.55 | 8707.48 | 45.02 | 39.4 | 40.73 | 10799.64 | 41428.57 | 889.39 | 43.12 | 2352.78 | 73.31 | 17.31 | -0.07 | 0.05 | 0.2 | 1539.63
1.88 | 8553.29 | 45.13 | 39.38 | 40.99 | 9927.28 | 41582.77 | 924.34 | 33.66 | 2350.36 | 81.27 | 22.62 | -0.07 | 0.04 | 0.19 | 1539.93
2.11 | 8671.2 | 45.15 | 39.4 | 41.09 | 10052.63 | 41469.39 | 927.52 | 34.91 | 2290.78 | 74.39 | 25.24 | -0.07 | 0.05 | 0.19 | 1540.24
1.95 | 7587.3 | 45.41 | 39.48 | 41.11 | 9953.35 | 42548.75 | 873.11 | 33.11 | 2344.65 | 86.21 | 25.24 | -0.08 | 0.04 | 0.19 | 1540.55
1.95 | 8938.78 | 45.36 | 39.59 | 41.04 | 11468.25 | 41197.28 | 883.04 | 34.88 | 2367.47 | 74.25 | 25.24 | -0.07 | 0.04 | 0.19 | 1540.86
1.92 | 8689.34 | 45.32 | 39.61 | 41.07 | 9995.2 | 41446.71 | 889.11 | 32.23 | 2332.38 | 78.02 | 19.93 | -0.08 | 0.04 | 0.17 | 1541.16
1.82 | 8208.62 | 45.28 | 39.63 | 41.1 | 9880.26 | 41931.97 | 854.43 | 32.17 | 2328.33 | 77.69 | 17.31 | -0.07 | 0.04 | 0.2 | 1541.47
2.04 | 9328.8 | 45.34 | 39.69 | 41.12 | 12251.86 | 40811.79 | 993.22 | 50.99 | 2497.2 | 75 | 17.31 | -0.07 | 0.03 | 0.2 | 1541.78
2 | 8494.33 | 45.43 | 39.8 | 41.21 | 11165.28 | 41641.72 | 977.44 | 50.41 | 2484.97 | 87.86 | 14.69 | -0.07 | 0.04 | 0.21 | 1542.09
2.18 | 8766.44 | 45.43 | 39.93 | 41.29 | 10898.86 | 41369.61 | 966.4 | 50.38 | 2424.59 | 71.52 | 9.45 | -0.07 | 0.04 | 0.2 | 1542.4
2.14 | 9791.38 | 45.43 | 39.91 | 41.74 | 12800.36 | 40349.21 | 960.34 | 51.17 | 2489.06 | 76.32 | 4.21 | -0.07 | 0.04 | 0.21 | 1542.7
2.36 | 9750.57 | 45.38 | 39.91 | 41.94 | 12377.21 | 40385.49 | 906.97 | 50.93 | 2450.71 | 76.65 | 1.59 | -0.07 | 0.02 | 0.22 | 1543.01
2.1 | 10299.32 | 45.43 | 40.01 | 41.94 | 11254.09 | 41197.28 | 948.55 | 50.78 | 2486.6 | 76.09 | -1.1 | -0.07 | 0.03 | 0.23 | 1543.32
2.17 | 10512.47 | 45.49 | 40.14 | 42.02 | 11149.63 | 40984.13 | 988.74 | 48.15 | 2422.13 | 74.3 | -3.72 | -0.06 | 0.03 | 0.23 | 1543.63
2.3 | 10630.39 | 45.53 | 40.27 | 42.06 | 10940.71 | 40870.75 | 966.4 | 50.93 | 2462.94 | 79.43 | -3.72 | -0.06 | 0.03 | 0.23 | 1543.94
2.26 | 14907.03 | 46.04 | 39.87 | 41.95 | 9493.66 | 37510.2 | 248.22 | 0 | 2259.78 | 72.46 | -8.96 | -0.07 | 0.01 | 0.24 | 1544.25
1.94 | 17360.54 | 46.34 | 40.12 | 41.97 | 11055.58 | 35056.69 | 238.22 | 0 | 2247.55 | 78.07 | -8.96 | -0.07 | 0.02 | 0.23 | 1544.55
1.81 | 16353.74 | 46.29 | 40.37 | 42.01 | 9436.22 | 36058.96 | 229.6 | 0 | 2252.43 | 83.62 | -11.58 | -0.07 | 0.02 | 0.24 | 1544.86
1.77 | 17514.74 | 46.29 | 41.09 | 41.9 | 9969.07 | 34902.49 | 215.12 | 0 | 2238.58 | 69.31 | -8.96 | -0.07 | 0.01 | 0.26 | 1545.17
1.75 | 16721.09 | 46.32 | 40.82 | 41.8 | 10214.6 | 35696.15 | 207.47 | 0 | 2286.69 | 72.32 | -8.96 | -0.07 | 0.02 | 0.25 | 1545.48
1.6 | 14598.64 | 46.29 | 40.71 | 41.79 | 9728.78 | 37818.59 | 252.43 | 0 | 2265.49 | 73.69 | -6.34 | -0.07 | 0.01 | 0.23 | 1545.78
2.63 | 17687.07 | 46.27 | 40.73 | 41.79 | 9807.1 | 34730.16 | 246.43 | 0 | 2317.69 | 78.4 | -6.34 | -0.07 | 0.02 | 0.24 | 1546.09
2.13 | 9151.93 | 46 | 40.58 | 41.64 | 10381.73 | 41197.28 | 1170.63 | 33.81 | 2307.93 | 74.72 | 1.59 | -0.07 | 0.01 | 0.23 | 1546.57
2.13 | 8517.01 | 45.98 | 40.58 | 41.62 | 10355.6 | 41836.73 | 1226.62 | 40.53 | 2388.71 | 72.23 | 1.59 | -0.07 | 0.01 | 0.23 | 1546.64
1.76 | 9981.86 | 45.81 | 40.46 | 41.52 | 11917.52 | 40367.35 | 1247.44 | 37.41 | 2365.05 | 76.79 | 1.59 | -0.07 | 0.02 | 0.23 | 1546.94
2.04 | 9791.38 | 45.74 | 40.31 | 41.44 | 10031.74 | 40562.36 | 1221.38 | 38.76 | 2303.04 | 81.93 | 1.59 | -0.07 | 0.01 | 0.23 | 1547.25
1.96 | 10965.99 | 45.79 | 40.24 | 41.48 | 11713.78 | 39383.22 | 1212.42 | 40.46 | 2382.99 | 79.43 | 4.21 | -0.07 | 0.01 | 0.23 | 1547.56
1.99 | 9845.8 | 45.81 | 40.24 | 41.43 | 10104.9 | 40503.4 | 1154.09 | 31.34 | 2359.33 | 80 | 4.21 | -0.07 | 0.02 | 0.24 | 1547.87
2.25 | 11741.5 | 45.83 | 40.21 | 41.44 | 12319.78 | 38612.24 | 1207.18 | 35.49 | 2393.59 | 72.93 | 6.83 | -0.07 | 0.02 | 0.23 | 1548.17
2.1 | 10793.65 | 45.85 | 40.24 | 41.6 | 10063.05 | 39555.56 | 1227.93 | 36.8 | 2357.7 | 83.76 | 6.83 | -0.07 | 0.01 | 0.24 | 1548.48
2.46 | 11433.11 | 45.87 | 40.27 | 41.37 | 11562.29 | 38920.63 | 1203.25 | 35.19 | 2388.71 | 72.51 | 6.83 | -0.07 | 0.02 | 0.24 | 1548.79
2.25 | 10562.36 | 45.92 | 40.31 | 41.18 | 10543.7 | 39786.85 | 1209.59 | 35.19 | 2316.9 | 74.3 | 9.45 | -0.07 | 0.02 | 0.25 | 1549.1
2.54 | 10911.56 | 45.98 | 40.24 | 40.99 | 10099.66 | 39442.18 | 1173.53 | 39.06 | 2315.27 | 76.84 | 12.07 | -0.07 | 0.02 | 0.25 | 1549.41
2.22 | 10698.41 | 46 | 40.23 | 40.74 | 10063.05 | 39650.79 | 1188.56 | 37.63 | 2365.05 | 86.17 | 14.69 | -0.07 | 0.03 | 0.24 | 1549.71
2.4 | 11006.8 | 46 | 40.29 | 40.47 | 10047.39 | 39342.4 | 1169.6 | 36.44 | 2347.9 | 82.4 | 14.69 | -0.07 | 0.02 | 0.24 | 1550.02
2.34 | 11201.81 | 46.02 | 40.24 | 40.33 | 10235.49 | 39151.93 | 1163.05 | 35.28 | 2313.64 | 71.38 | 14.69 | -0.07 | 0.03 | 0.23 | 1550.33
2.19 | 10503.4 | 46.02 | 40.18 | 40.22 | 10418.28 | 39845.8 | 1180.91 | 34.88 | 2375.65 | 76.61 | 14.69 | -0.07 | 0.02 | 0.24 | 1550.64
2.3 | 11043.08 | 46.04 | 40.18 | 40.17 | 10078.77 | 39306.12 | 1155.67 | 36.28 | 2364.22 | 83.34 | 17.31 | -0.07 | 0.02 | 0.24 | 1550.94
2.24 | 11564.63 | 46.02 | 40.08 | 40.23 | 11389.92 | 38784.58 | 1139.4 | 34.03 | 2335.67 | 83.53 | 17.31 | -0.07 | 0.03 | 0.22 | 1551.25
2.46 | 11179.14 | 46.02 | 40.06 | 40.26 | 10595.89 | 39170.07 | 1069.41 | 32.93 | 2331.59 | 70.01 | 19.93 | -0.07 | 0.02 | 0.22 | 1551.56
2.3 | 11433.11 | 45.98 | 40.03 | 40.27 | 10857.07 | 38920.63 | 1204 | 32.17 | 2404.19 | 73.21 | 19.93 | -0.07 | 0.02 | 0.22 | 1551.87
2.37 | 11641.72 | 45.98 | 39.99 | 40.29 | 10151.85 | 38707.48 | 1083.62 | 34.36 | 2371.56 | 81.36 | 19.93 | -0.07 | 0.04 | 0.22 | 1552.17
2.31 | 12417.23 | 45.93 | 39.93 | 40.41 | 12001.09 | 37931.97 | 1098.37 | 34.85 | 2371.56 | 78.96 | 19.93 | -0.07 | 0.03 | 0.22 | 1552.48
2.29 | 11333.33 | 45.89 | 39.93 | 40.51 | 10272.03 | 39015.87 | 1116.23 | 33.48 | 2312.01 | 68.74 | 22.62 | -0.07 | 0.03 | 0.21 | 1552.79
2.34 | 11700.68 | 45.92 | 40.01 | 40.48 | 11891.39 | 38648.53 | 1101.55 | 32.75 | 2359.33 | 80.37 | 22.62 | -0.07 | 0.02 | 0.21 | 1553.1
4.05 | 9424.04 | 45.85 | 38.93 | 40.31 | 9843.65 | 40925.17 | 873.6 | 24.29 | 2294.87 | 63.56 | 25.24 | -0.07 | 0.03 | 0.19 | 1553.41
2.08 | 10235.83 | 46.04 | 39.36 | 40.32 | 9733.95 | 40117.91 | 969.02 | 33.66 | 2321.78 | 79.67 | 22.62 | -0.07 | 0.03 | 0.18 | 1553.72
1.98 | 11120.18 | 46 | 39.74 | 40.33 | 9848.89 | 39229.02 | 916.48 | 34.03 | 2288.36 | 70.11 | 22.62 | -0.08 | 0.03 | 0.17 | 1554.03
2.09 | 11161 | 45.79 | 40.01 | 40.34 | 10167.57 | 39188.21 | 889.66 | 38.21 | 2380.53 | 75.95 | 25.24 | -0.08 | 0.03 | 0.17 | 1554.33
1.96 | 10503.4 | 45.7 | 40.16 | 40.35 | 9566.81 | 39845.8 | 883.59 | 35.46 | 2347.9 | 83.34 | 25.24 | -0.08 | 0.03 | 0.18 | 1554.64
2.32 | 11333.33 | 45.72 | 40.16 | 40.42 | 10548.87 | 39015.87 | 940.89 | 37.02 | 2386.25 | 78.4 | 25.24 | -0.07 | 0.03 | 0.18 | 1554.95
2.13 | 10852.61 | 45.79 | 40.16 | 40.33 | 9749.67 | 39496.6 | 862.56 | 33.36 | 2368.3 | 79.57 | 27.86 | -0.07 | 0.04 | 0.17 | 1555.26
2.18 | 11433.11 | 45.83 | 40.16 | 40.4 | 10972.01 | 38920.63 | 946.96 | 33.39 | 2374.81 | 68.98 | 27.86 | -0.08 | 0.04 | 0.16 | 1555.57
2.23 | 11410.43 | 45.92 | 40.23 | 40.28 | 11207.06 | 38938.78 | 945.65 | 24.87 | 2348.73 | 71.8 | 30.48 | -0.07 | 0.03 | 0.16 | 1555.87
2.31 | 10680.27 | 45.92 | 40.24 | 40.06 | 10115.31 | 39673.47 | 922.76 | 37.96 | 2387.08 | 73.73 | 27.86 | -0.08 | 0.03 | 0.16 | 1556.18
2.18 | 10757.37 | 45.92 | 40.29 | 39.93 | 9545.92 | 39596.37 | 898.56 | 38.39 | 2338.1 | 86.59 | 27.86 | -0.08 | 0.03 | 0.17 | 1556.49
2.26 | 11546.49 | 45.92 | 40.29 | 39.75 | 11557.05 | 38802.72 | 899.38 | 32.99 | 2366.68 | 68.18 | 30.48 | -0.07 | 0.03 | 0.16 | 1556.8
2.26 | 11546.49 | 45.92 | 40.29 | 39.75 | 11557.05 | 38802.72 | 899.38 | 32.99 | 2366.68 | 68.18 | 30.48 | -0.07 | 0.03 | 0.16 | 1556.8
2.16 | 11682.54 | 45.93 | 40.23 | 39.64 | 11724.26 | 38666.67 | 918.55 | 33.57 | 2388.71 | 73.64 | 30.48 | -0.07 | 0.03 | 0.15 | 1557.1
2.16 | 11700.68 | 45.96 | 40.29 | 39.4 | 10789.16 | 38648.53 | 962.75 | 32.01 | 2372.39 | 78.44 | 30.48 | -0.08 | 0.02 | 0.16 | 1557.41
2.11 | 11392.29 | 45.98 | 40.31 | 39.18 | 10167.57 | 38956.92 | 836.57 | 35.37 | 2338.93 | 76.98 | 30.48 | -0.07 | 0.02 | 0.15 | 1557.72
2.27 | 11528.34 | 46 | 40.37 | 38.96 | 11416.05 | 38820.86 | 938.82 | 34 | 2367.47 | 78.11 | 30.48 | -0.08 | 0.02 | 0.16 | 1558.03
2.43 | 11433.11 | 46.02 | 40.35 | 38.89 | 11478.73 | 38920.63 | 971.64 | 39.82 | 2374.81 | 71.1 | 30.48 | -0.08 | 0.03 | 0.17 | 1558.34
2.3 | 10793.65 | 46.04 | 40.42 | 38.91 | 11029.45 | 39555.56 | 970.88 | 36.93 | 2375.65 | 73.78 | 33.1 | -0.07 | 0.03 | 0.17 | 1558.64
2.68 | 10367.35 | 46.04 | 40.39 | 38.96 | 10099.66 | 39981.86 | 951.65 | 40.83 | 2394.42 | 77.36 | 33.1 | -0.07 | 0.04 | 0.15 | 1558.95
2.37 | 10834.47 | 46.04 | 40.24 | 38.97 | 9843.65 | 39519.27 | 1071.83 | 36.93 | 2343.02 | 88.28 | 33.1 | -0.07 | 0.04 | 0.16 | 1559.26
2.72 | 10312.93 | 46.04 | 40.21 | 38.96 | 10005.61 | 40040.82 | 1090.24 | 44.8 | 2325.04 | 78.44 | 35.72 | -0.08 | 0.03 | 0.15 | 1559.57
2.38 | 11065.76 | 46.04 | 40.18 | 38.98 | 10172.75 | 39287.98 | 1228.76 | 41.75 | 2397.68 | 74.53 | 35.72 | -0.07 | 0.03 | 0.16 | 1559.88
2.68 | 11120.18 | 46.04 | 40.21 | 39.01 | 10136.2 | 39229.02 | 1127.82 | 41.26 | 2318.53 | 70.01 | 38.34 | -0.07 | 0.03 | 0.16 | 1560.18
2.59 | 10811.79 | 46.06 | 40.12 | 39.16 | 9942.93 | 39537.41 | 1039.49 | 36.35 | 2360.96 | 77.17 | 35.72 | -0.07 | 0.04 | 0.15 | 1560.49
2.34 | 11564.63 | 46.04 | 40.14 | 39.2 | 12157.82 | 38784.58 | 1114.65 | 35.43 | 2405.82 | 67.94 | 38.34 | -0.07 | 0.03 | 0.16 | 1560.8
2.51 | 11315.19 | 46.06 | 40.23 | 39.28 | 11598.91 | 39034.01 | 1101.55 | 34.06 | 2409.07 | 75.19 | 38.34 | -0.07 | 0.03 | 0.14 | 1561.1
2.19 | 11179.14 | 46.13 | 40.24 | 39.34 | 10256.38 | 39170.07 | 1145.67 | 33.32 | 2407.45 | 76.94 | 38.34 | -0.07 | 0.04 | 0.15 | 1561.41
2.4 | 10834.47 | 46.15 | 40.29 | 39.36 | 9984.72 | 39519.27 | 1044.45 | 30.3 | 2369.1 | 86.59 | 38.34 | -0.08 | 0.04 | 0.15 | 1561.72
2.2 | 10852.61 | 46.15 | 40.37 | 39.46 | 10021.26 | 39496.6 | 1159.88 | 42.9 | 2387.08 | 78.68 | 38.34 | -0.07 | 0.03 | 0.15 | 1562.03
2.44 | 10390.02 | 46.17 | 40.42 | 39.52 | 10763.1 | 39963.72 | 1186.7 | 45.16 | 2360.13 | 65.35 | 40.96 | -0.07 | 0.04 | 0.15 | 1562.33
2.5 | 11433.11 | 46.17 | 40.42 | 39.54 | 12267.52 | 38920.63 | 1083.14 | 45.99 | 2407.45 | 74.96 | 38.34 | -0.07 | 0.03 | 0.13 | 1562.64
2.48 | 10929.71 | 46.17 | 40.39 | 39.58 | 11071.3 | 39419.5 | 1114.37 | 41.56 | 2378.07 | 83.1 | 38.34 | -0.07 | 0.04 | 0.14 | 1562.95
2.33 | 10965.99 | 46.17 | 40.37 | 39.57 | 10266.79 | 39383.22 | 1112.03 | 42.97 | 2404.19 | 74.91 | 40.96 | -0.07 | 0.04 | 0.15 | 1563.26
2.2 | 14539.68 | 46.34 | 39.48 | 39.55 | 10423.52 | 37990.93 | 256.91 | 0 | 2391.13 | 70.06 | 35.72 | -0.08 | 0.03 | 0.14 | 1563.58
2.01 | 11913.83 | 46.34 | 39.87 | 39.6 | 11917.52 | 40154.2 | 892.76 | 44.46 | 2385.41 | 76.42 | 40.96 | -0.08 | 0.04 | 0.15 | 1563.89
2.61 | 13959.18 | 46.26 | 40.06 | 39.67 | 11661.58 | 38108.84 | 912 | 38.97 | 2350.36 | 81.69 | 40.96 | -0.07 | 0.04 | 0.14 | 1564.2
2.06 | 13673.47 | 46.04 | 40.16 | 39.8 | 10752.61 | 38399.09 | 903.59 | 35.7 | 2332.38 | 77.83 | 40.96 | -0.08 | 0.04 | 0.15 | 1564.5
2.26 | 13673.47 | 45.96 | 40.16 | 39.84 | 10893.69 | 38399.09 | 868.91 | 35.43 | 2348.73 | 79.62 | 40.96 | -0.07 | 0.04 | 0.13 | 1564.82
1.98 | 13437.64 | 46 | 40.1 | 39.88 | 9801.86 | 38630.39 | 1033.42 | 32.04 | 2322.61 | 82.77 | 40.96 | -0.07 | 0.04 | 0.14 | 1565.12
2.09 | 13460.32 | 46 | 40.12 | 39.85 | 10240.66 | 38612.24 | 1088.65 | 35.22 | 2373.19 | 73.97 | 40.96 | -0.07 | 0.04 | 0.14 | 1565.43
2.22 | 13074.83 | 46.02 | 40.16 | 39.6 | 10068.29 | 38997.73 | 1037.15 | 35.4 | 2347.9 | 73.59 | 40.96 | -0.07 | 0.03 | 0.14 | 1565.74
2.02 | 13941.04 | 46.02 | 40.16 | 39.75 | 11745.15 | 38126.98 | 1093.62 | 35.03 | 2339.72 | 78.02 | 40.96 | -0.07 | 0.04 | 0.14 | 1566.05
2.04 | 13460.32 | 46 | 40.14 | 39.93 | 10888.45 | 38612.24 | 1048.94 | 34.48 | 2345.44 | 78.68 | 40.96 | -0.07 | 0.04 | 0.15 | 1566.35
2.61 | 12820.86 | 46.17 | 40.16 | 40.07 | 9786.21 | 39247.17 | 1144.91 | 41.2 | 2313.64 | 85.98 | 46.27 | -0.07 | 0.04 | 0.14 | 1566.66
2.42 | 13151.93 | 46.13 | 40.24 | 39.95 | 9848.89 | 38920.63 | 1204.56 | 45.13 | 2329.96 | 80.23 | 48.89 | -0.08 | 0.04 | 0.14 | 1566.97
2.18 | 13206.35 | 46.13 | 40.29 | 39.94 | 10204.12 | 38861.68 | 1131.19 | 47.97 | 2368.3 | 70.11 | 48.89 | -0.08 | 0.04 | 0.15 | 1567.28
2.49 | 13283.45 | 46.13 | 40.24 | 40 | 9953.35 | 38784.58 | 1209.31 | 46.99 | 2317.69 | 84.89 | 48.89 | -0.08 | 0.04 | 0.14 | 1567.59
2.4 | 13437.64 | 46.11 | 40.21 | 40.08 | 11259.33 | 38630.39 | 1222.69 | 42.6 | 2364.22 | 78.02 | 48.89 | -0.08 | 0.04 | 0.15 | 1567.89
3.02 | 12530.61 | 46.06 | 40.1 | 40.09 | 10319.06 | 39537.41 | 1216.62 | 45.71 | 2371.56 | 74.06 | 48.89 | -0.07 | 0.04 | 0.15 | 1568.2
2.64 | 13283.45 | 46.04 | 39.95 | 40.15 | 10089.18 | 38784.58 | 1192.49 | 45.04 | 2278.55 | 73.83 | 43.65 | -0.09 | 0.04 | 0.15 | 1568.51
3.06 | 13727.89 | 46.02 | 39.99 | 40.17 | 11786.93 | 38340.14 | 1232.96 | 45.04 | 2350.36 | 69.49 | 43.65 | -0.08 | 0.05 | 0.16 | 1568.82
2.85 | 13383.22 | 46 | 40.01 | 40.2 | 10130.96 | 38689.34 | 1220.83 | 47.05 | 2360.13 | 69.87 | 40.96 | -0.08 | 0.05 | 0.16 | 1569.13
2.85 | 13460.32 | 46.02 | 40.01 | 40.23 | 11290.7 | 38612.24 | 1164.84 | 39.4 | 2346.27 | 80.14 | 40.96 | -0.08 | 0.04 | 0.14 | 1569.43
2.67 | 12975.06 | 46.04 | 40.01 | 40.32 | 10141.44 | 39092.97 | 1155.67 | 40.65 | 2273.67 | 72.04 | 40.96 | -0.07 | 0.05 | 0.14 | 1569.74
2.39 | 13170.07 | 46.04 | 39.93 | 40.36 | 9812.34 | 38897.96 | 1171.74 | 48.7 | 2317.69 | 81.46 | 43.65 | -0.07 | 0.06 | 0.15 | 1570.05
2.62 | 13750.57 | 46 | 39.82 | 40.38 | 11938.42 | 38322 | 1179.05 | 49.8 | 2360.13 | 72.7 | 43.65 | -0.08 | 0.03 | 0.13 | 1570.35
2.49 | 13015.87 | 45.98 | 39.78 | 40.48 | 9854.13 | 39052.15 | 1171.18 | 52.18 | 2287.52 | 82.73 | 43.65 | -0.08 | 0.04 | 0.13 | 1570.66
2.84 | 12993.2 | 45.98 | 39.74 | 40.49 | 10810.05 | 39074.83 | 1199.04 | 53.06 | 2325.87 | 70.95 | 43.65 | -0.08 | 0.03 | 0.13 | 1570.97
3.01 | 13306.12 | 45.98 | 39.78 | 40.57 | 9937.69 | 38766.44 | 1155.67 | 50.07 | 2322.61 | 82.3 | 46.27 | -0.08 | 0.05 | 0.14 | 1571.28
3.41 | 14095.24 | 45.96 | 39.82 | 40.58 | 11525.75 | 37972.79 | 1210.07 | 47.85 | 2333.21 | 79.34 | 43.65 | -0.08 | 0.05 | 0.13 | 1571.58
3.26 | 13478.46 | 45.98 | 39.91 | 40.61 | 10183.23 | 38589.57 | 1156.98 | 43.67 | 2274.46 | 66.81 | 46.27 | -0.08 | 0.06 | 0.14 | 1571.89
3.09 | 12607.71 | 46.02 | 39.91 | 40.63 | 10078.77 | 39460.32 | 1163.81 | 50.29 | 2352.78 | 70.15 | 46.27 | -0.07 | 0.05 | 0.13 | 1572.2
3.22 | 13074.83 | 46.02 | 39.99 | 40.67 | 10016.09 | 38997.73 | 1130.71 | 49.59 | 2302.21 | 85.13 | 43.65 | -0.08 | 0.05 | 0.13 | 1572.51
3.61 | 14616.78 | 46.19 | 38.96 | 40.86 | 10888.45 | 45405.9 | 249.05 | 0 | 2272 | 71 | 48.89 | -0.08 | 0.04 | 0.12 | 1572.82
2.06 | 14403.63 | 46.51 | 39.44 | 40.93 | 10533.22 | 45619.05 | 194.58 | 0 | 2283.44 | 77.59 | 48.89 | -0.07 | 0.03 | 0.13 | 1573.12
2.28 | 15700.68 | 46.63 | 39.74 | 40.87 | 10021.26 | 44326.53 | 195.4 | 0 | 2246.72 | 63.28 | 46.27 | -0.07 | 0.04 | 0.13 | 1573.43
3.19 | 18594.1 | 46.53 | 40.01 | 40.91 | 11854.85 | 41428.57 | 190.37 | 0 | 2293.24 | 67.75 | 46.27 | -0.08 | 0.04 | 0.14 | 1573.74
1.84 | 15523.81 | 46.38 | 40.21 | 40.75 | 9754.91 | 44498.87 | 190.37 | 0 | 2247.55 | 71.33 | 43.65 | -0.08 | 0.05 | 0.15 | 1574.05
1.9 | 16625.85 | 46.32 | 40.18 | 40.73 | 10883.21 | 43396.83 | 173.55 | 0 | 2313.64 | 74.58 | 38.34 | -0.08 | 0.05 | 0.16 | 1574.36
2.03 | 17532.88 | 46.32 | 40.21 | 40.66 | 9686.99 | 42489.8 | 190.16 | 0 | 2279.35 | 81.93 | 40.96 | -0.08 | 0.05 | 0.16 | 1574.66
2.15 | 18748.3 | 46.34 | 40.23 | 40.63 | 11536.16 | 41274.38 | 182.51 | 0 | 2313.64 | 75.85 | 40.96 | -0.08 | 0.04 | 0.16 | 1574.97
2.47 | 13922.9 | 46.08 | 40.27 | 40.55 | 11985.44 | 46104.31 | 1087.07 | 47.63 | 2369.93 | 81.55 | 46.27 | -0.08 | 0.05 | 0.16 | 1575.28
2.82 | 13727.89 | 45.98 | 40.27 | 40.5 | 10219.77 | 46294.78 | 905.66 | 39.43 | 2303.04 | 68.79 | 43.65 | -0.08 | 0.04 | 0.15 | 1575.58
2.5 | 13383.22 | 45.89 | 40.27 | 40.48 | 9885.5 | 46643.99 | 937.72 | 37.47 | 2334.05 | 80.89 | 43.65 | -0.08 | 0.04 | 0.15 | 1575.89
2.59 | 13229.02 | 45.81 | 40.33 | 40.37 | 10063.05 | 46798.19 | 1011.63 | 38.3 | 2311.18 | 71.24 | 43.65 | -0.07 | 0.04 | 0.16 | 1576.2
2.59 | 14018.14 | 45.77 | 40.33 | 40.35 | 11463.08 | 46004.54 | 1087.07 | 42.81 | 2339.72 | 83.25 | 40.96 | -0.07 | 0.04 | 0.13 | 1576.51
2.65 | 13419.5 | 45.83 | 40.39 | 40.33 | 10073.53 | 46603.17 | 1036.59 | 40.62 | 2363.38 | 82.07 | 40.96 | -0.08 | 0.05 | 0.16 | 1576.81
2.22 | 13170.07 | 45.89 | 40.39 | 40.33 | 9885.5 | 46857.14 | 1104.65 | 41.5 | 2334.84 | 83.2 | 40.96 | -0.08 | 0.03 | 0.15 | 1577.12
2.79 | 14272.11 | 45.92 | 40.46 | 40.28 | 11369.03 | 45755.1 | 1092.58 | 41.26 | 2376.44 | 74.39 | 38.34 | -0.07 | 0.04 | 0.14 | 1577.43
2.75 | 13537.41 | 45.92 | 40.5 | 40.27 | 9922.04 | 46489.8 | 1116.78 | 46.72 | 2316.07 | 79.76 | 35.72 | -0.08 | 0.05 | 0.15 | 1577.74
2.83 | 13614.51 | 45.96 | 40.48 | 40.23 | 10099.66 | 46412.7 | 1107.06 | 45.56 | 2289.98 | 73.64 | 38.34 | -0.07 | 0.04 | 0.15 | 1578.05
2.69 | 13015.87 | 45.98 | 40.42 | 40.27 | 9890.67 | 47011.34 | 1093.62 | 45.8 | 2293.24 | 75.29 | 35.72 | -0.08 | 0.04 | 0.15 | 1578.35
2.88 | 12707.48 | 46.02 | 40.44 | 40.16 | 9948.17 | 47319.73 | 1096.51 | 45.56 | 2343.02 | 81.17 | 35.72 | -0.09 | 0.03 | 0.15 | 1578.66
3.03 | 12938.78 | 46.02 | 40.42 | 40.2 | 9848.89 | 47088.44 | 1111.47 | 43.24 | 2316.9 | 85.08 | 35.72 | -0.08 | 0.04 | 0.15 | 1578.97
2.83 | 13229.02 | 46.08 | 40.52 | 40.16 | 10000.37 | 46798.19 | 1118.37 | 46.99 | 2341.39 | 72.74 | 38.34 | -0.08 | 0.05 | 0.14 | 1579.28
2.92 | 13650.79 | 46.11 | 40.5 | 40.14 | 10052.63 | 46371.88 | 1105.96 | 42.69 | 2361.76 | 71.61 | 35.72 | -0.08 | 0.04 | 0.14 | 1579.59
2.69 | 13573.7 | 46.19 | 40.57 | 40.14 | 10308.58 | 46448.98 | 1099.68 | 43.24 | 2303.04 | 63.14 | 38.34 | -0.09 | 0.03 | 0.13 | 1579.89
3.15 | 13941.04 | 46.21 | 40.67 | 40.13 | 11671.99 | 46081.63 | 1024.53 | 47.15 | 2345.44 | 72.08 | 35.72 | -0.09 | 0.04 | 0.14 | 1580.2
2.91 | 14172.34 | 46.26 | 40.67 | 40.13 | 11860.09 | 45850.34 | 1142.02 | 46.9 | 2365.05 | 69.54 | 35.72 | -0.09 | 0.03 | 0.13 | 1580.51
2.85 | 13478.46 | 46.29 | 40.78 | 40.07 | 9770.56 | 46544.22 | 1053.14 | 47.66 | 2314.44 | 79.62 | 35.72 | -0.08 | 0.03 | 0.13 | 1580.81
2.79 | 13229.02 | 46.32 | 40.8 | 40.06 | 9833.24 | 46798.19 | 1165.12 | 45.01 | 2324.24 | 83.01 | 33.1 | -0.07 | 0.03 | 0.14 | 1581.12
2.78 | 13206.35 | 46.34 | 40.88 | 40.19 | 9749.67 | 46816.33 | 1089.96 | 47.57 | 2284.27 | 73.5 | 33.1 | -0.08 | 0.03 | 0.14 | 1581.43
2.85 | 13283.45 | 46.34 | 40.97 | 40.19 | 9890.67 | 46739.23 | 1042.39 | 50.04 | 2338.93 | 74.39 | 30.48 | -0.08 | 0.04 | 0.14 | 1581.74
2.63 | 12725.62 | 46.38 | 41.09 | 40.15 | 9828 | 47301.59 | 1107.82 | 48.12 | 2356.87 | 76.42 | 27.86 | -0.07 | 0.03 | 0.16 | 1582.05
2.69 | 13460.32 | 46.44 | 41.18 | 40.16 | 10669.05 | 46566.89 | 1100.24 | 43.18 | 2340.56 | 72.89 | 22.62 | -0.08 | 0.03 | 0.16 | 1582.35
2.04 | 13922.9 | 46.47 | 40.84 | 39.99 | 9258.61 | 49251.7 | 918.28 | 45.56 | 2203.49 | 72.98 | 12.07 | -0.07 | 0.05 | 0.19 | 1582.66
1.91 | 14231.29 | 46.53 | 41.09 | 39.91 | 10480.95 | 48938.78 | 947.99 | 37.5 | 2285.06 | 69.4 | 9.45 | -0.07 | 0.03 | 0.2 | 1582.97
2.14 | 14154.2 | 46.49 | 41.31 | 39.95 | 9138.5 | 49015.87 | 895.94 | 35.92 | 2270.38 | 82.21 | 6.83 | -0.07 | 0.04 | 0.22 | 1583.27
2.19 | 14190.48 | 46.51 | 41.41 | 39.91 | 9295.15 | 48979.59 | 902 | 29.6 | 2284.27 | 69.4 | 1.59 | -0.07 | 0.03 | 0.21 | 1583.58
2.07 | 14058.96 | 46.57 | 41.49 | 39.81 | 9101.88 | 49115.65 | 1007.7 | 39 | 2283.44 | 80.37 | -1.1 | -0.06 | 0.04 | 0.25 | 1583.89
2.3 | 15079.37 | 46.57 | 41.56 | 40.06 | 10810.05 | 48090.7 | 996.12 | 39.52 | 2272.84 | 77.78 | -3.72 | -0.04 | 0.02 | 0.23 | 1584.2
2.72 | 14172.34 | 46.63 | 41.54 | 40.16 | 9504.14 | 48997.73 | 909.11 | 34.51 | 2317.69 | 66.57 | -3.72 | -0.07 | 0.03 | 0.25 | 1584.5
2.77 | 13750.57 | 46.66 | 41.54 | 40.23 | 9478 | 49424.04 | 930.89 | 39.46 | 2247.55 | 70.72 | -6.34 | -0.07 | 0.02 | 0.27 | 1584.82
2.66 | 15002.27 | 46.68 | 41.58 | 40.23 | 10622.02 | 48167.8 | 934.07 | 35.49 | 2257.32 | 79.24 | -8.96 | -0.07 | 0.02 | 0.25 | 1585.12
2.74 | 14539.68 | 46.74 | 41.64 | 40.2 | 9478 | 48630.39 | 877.32 | 33.57 | 2308.72 | 71.14 | -8.96 | -0.07 | 0.03 | 0.26 | 1585.43
2.46 | 14503.4 | 46.76 | 41.71 | 40.18 | 10303.41 | 48671.2 | 991.91 | 37.11 | 2314.44 | 71.52 | -8.96 | -0.07 | 0.02 | 0.26 | 1585.74
2.62 | 15061.22 | 46.78 | 41.71 | 40.16 | 11050.41 | 48108.84 | 952.75 | 36.47 | 2313.64 | 71.28 | -11.58 | -0.07 | 0.04 | 0.26 | 1586.04
2.47 | 14290.25 | 46.78 | 41.79 | 40.11 | 9399.68 | 48884.35 | 938 | 35.4 | 2306.3 | 69.87 | -14.2 | -0.07 | 0.02 | 0.26 | 1586.35
2.49 | 14385.49 | 46.78 | 41.82 | 40.1 | 9467.59 | 48784.58 | 890.97 | 32.62 | 2235.32 | 69.64 | -14.2 | -0.07 | 0.02 | 0.26 | 1586.66
2.29 | 14811.79 | 46.81 | 41.73 | 40.16 | 11097.36 | 48362.81 | 940.13 | 36.71 | 2313.64 | 77.03 | -11.58 | -0.06 | 0.02 | 0.27 | 1586.97
2.67 | 14018.14 | 46.83 | 41.75 | 40.16 | 9044.45 | 49151.93 | 938.82 | 39.85 | 2257.32 | 76.89 | -14.2 | -0.07 | 0.02 | 0.26 | 1587.28
2.43 | 14213.15 | 46.84 | 41.71 | 40.14 | 9227.3 | 48961.45 | 900.42 | 31.89 | 2258.15 | 82.96 | -14.2 | -0.07 | 0.02 | 0.27 | 1587.58
2.59 | 14272.11 | 46.91 | 41.69 | 40.1 | 9216.82 | 48902.49 | 929.58 | 27.83 | 2239.37 | 70.44 | -14.2 | -0.07 | 0.01 | 0.27 | 1587.89
2.45 | 14249.43 | 46.93 | 41.71 | 40.09 | 9394.44 | 48920.63 | 950.13 | 34.7 | 2250.01 | 64.93 | -11.58 | -0.07 | 0.03 | 0.26 | 1588.2
3 | 14172.34 | 46.95 | 41.71 | 40.09 | 9686.99 | 48997.73 | 943.03 | 34.85 | 2260.61 | 64.6 | -14.2 | -0.06 | 0.03 | 0.29 | 1588.51
3.22 | 14734.69 | 46.93 | 41.71 | 40.1 | 10585.48 | 48439.91 | 920.69 | 34.39 | 2269.58 | 73.64 | -11.58 | -0.07 | 0.02 | 0.27 | 1588.81
2.85 | 14272.11 | 46.91 | 41.67 | 40.11 | 10622.02 | 48902.49 | 922.48 | 35.28 | 2329.12 | 71.38 | -11.58 | -0.06 | 0.01 | 0.28 | 1589.12
3.07 | 14113.38 | 46.93 | 41.67 | 40.09 | 9237.71 | 49056.69 | 875.18 | 33.78 | 2289.15 | 73.73 | -11.58 | -0.07 | 0.02 | 0.28 | 1589.43
2.98 | 14018.14 | 46.93 | 41.58 | 40.08 | 9838.48 | 49151.93 | 925.93 | 30.24 | 2275.3 | 69.4 | -14.2 | -0.07 | 0.01 | 0.27 | 1589.74
4.17 | 14521.54 | 46.95 | 41.56 | 40.08 | 11165.28 | 48653.06 | 948.27 | 30.18 | 2294.87 | 78.54 | -11.58 | -0.07 | 0.01 | 0.28 | 1590.05
2.91 | 14598.64 | 46.93 | 41.52 | 40.06 | 9608.6 | 48575.96 | 959.3 | 35.55 | 2322.61 | 73.07 | -11.58 | -0.07 | 0.03 | 0.28 | 1590.35
2.48 | 14036.28 | 46.93 | 41.54 | 40.05 | 9227.3 | 49133.79 | 935.1 | 33.9 | 2285.9 | 79.34 | -11.58 | -0.07 | 0.01 | 0.27 | 1590.66
2.34 | 14190.48 | 46.93 | 41.48 | 40.03 | 9467.59 | 48979.59 | 935.1 | 38.6 | 2245.92 | 71.28 | -11.58 | -0.07 | 0.02 | 0.29 | 1590.97
2.49 | 14444.44 | 46.93 | 41.48 | 40.03 | 9493.66 | 48730.16 | 914.35 | 35.95 | 2249.18 | 71.05 | -6.34 | -0.07 | 0.02 | 0.3 | 1591.28
2.78 | 14077.1 | 46.95 | 41.41 | 40.06 | 9154.15 | 49092.97 | 920.69 | 36.13 | 2229.61 | 70.44 | -8.96 | -0.07 | 0.01 | 0.31 | 1591.58
2.39 | 14947.85 | 46.95 | 41.39 | 40.03 | 11311.59 | 48226.76 | 1006.33 | 32.65 | 2327.5 | 74.39 | -6.34 | -0.07 | 0.01 | 0.3 | 1591.89
2.39 | 14947.85 | 46.95 | 41.39 | 40.03 | 11311.59 | 48226.76 | 1006.33 | 32.65 | 2327.5 | 74.39 | -6.34 | -0.07 | 0.01 | 0.3 | 1591.89
2.33 | 14326.53 | 46.97 | 41.41 | 40.03 | 9242.95 | 48843.54 | 938 | 36.99 | 2293.24 | 81.03 | -6.34 | -0.07 | 0.01 | 0.3 | 1592.2
2.51 | 17319.73 | 47.38 | 41.22 | 39.73 | 9624.25 | 43242.63 | 185.13 | 0 | 2300.58 | 72.93 | -14.2 | -0.06 | 0.01 | 0.3 | 1592.51
2.35 | 17260.77 | 47.57 | 41.52 | 39.77 | 9504.14 | 43301.59 | 173.55 | 0 | 2292.41 | 72.6 | -14.2 | -0.05 | 0.01 | 0.31 | 1592.81
2.28 | 16507.94 | 47.52 | 41.75 | 39.89 | 9295.15 | 44054.42 | 164.93 | 0 | 2269.58 | 72.89 | -14.2 | -0.05 | 0.01 | 0.32 | 1593.12
2.42 | 17941.04 | 47.48 | 41.86 | 39.95 | 10867.55 | 42625.85 | 157.55 | 0 | 2299.75 | 83.25 | -14.2 | -0.06 | 0 | 0.32 | 1593.43
2.39 | 18036.28 | 47.52 | 41.9 | 39.88 | 9519.79 | 42530.61 | 155.21 | 0 | 2333.21 | 74.86 | -16.82 | -0.06 | 0 | 0.29 | 1593.73
2.51 | 8648.53 | 47.31 | 41.9 | 39.89 | 9786.21 | 47433.11 | 647.51 | 46.84 | 2273.67 | 72.08 | -11.58 | -0.06 | 0 | 0.3 | 1594.04
2.44 | 9596.37 | 47.12 | 41.82 | 40.2 | 11243.68 | 46489.8 | 808.44 | 38.27 | 2351.16 | 70.67 | -11.58 | -0.06 | 0.02 | 0.31 | 1594.35
2.28 | 9405.9 | 47.06 | 41.73 | 39.96 | 10867.55 | 46680.27 | 714.8 | 39.3 | 2303.04 | 76.28 | -8.96 | -0.07 | 0 | 0.29 | 1594.66
2.47 | 9229.02 | 46.97 | 41.64 | 40.01 | 10789.16 | 46857.14 | 668.82 | 37.29 | 2289.15 | 79.67 | -8.96 | -0.07 | 0.01 | 0.3 | 1594.96
2.34 | 8784.58 | 46.93 | 41.58 | 39.98 | 9535.51 | 47301.59 | 686.19 | 35.67 | 2279.35 | 62.15 | -6.34 | -0.06 | 0.01 | 0.29 | 1595.27
2.54 | 8807.26 | 46.97 | 41.52 | 39.96 | 9316.11 | 47278.91 | 697.22 | 35.37 | 2323.41 | 71.33 | -6.34 | -0.06 | 0 | 0.29 | 1595.58
2.2 | 8340.14 | 46.95 | 41.43 | 40.05 | 9446.7 | 47741.5 | 658.82 | 36.41 | 2284.27 | 68.84 | -3.72 | -0.07 | 0 | 0.29 | 1595.89
2.17 | 7723.36 | 46.97 | 41.35 | 40.02 | 9305.63 | 48362.81 | 673.3 | 35.67 | 2281.01 | 71.99 | -3.72 | -0.07 | 0.01 | 0.31 | 1596.2
2.45 | 8226.76 | 46.99 | 41.26 | 39.99 | 9608.6 | 47859.41 | 650.96 | 36.04 | 2299.75 | 77.5 | -1.1 | -0.07 | 0 | 0.29 | 1596.5
3.22 | 8861.68 | 46.89 | 41.24 | 40.01 | 10261.55 | 47219.95 | 388.33 | 36.77 | 2324.24 | 80.94 | -3.72 | -0.06 | 0 | 0.33 | 1597.43
2.89 | 8263.04 | 46.91 | 41.24 | 40.05 | 10888.45 | 47818.59 | 575.25 | 34.03 | 2334.84 | 76.09 | -3.72 | -0.06 | 0.01 | 0.33 | 1597.12
2.72 | 8902.49 | 46.95 | 41.24 | 40.02 | 9702.64 | 47183.67 | 661.71 | 35.98 | 2365.84 | 65.63 | -3.72 | -0.06 | 0.02 | 0.3 | 1596.81
2.56 | 9038.55 | 46.91 | 41.31 | 40.09 | 10851.9 | 47047.62 | 62.12 | 36.35 | 2297.33 | 78.11 | -3.72 | -0.07 | 0.01 | 0.33 | 1597.74
2.23 | 9015.87 | 46.95 | 41.28 | 40.1 | 9451.87 | 47065.76 | 883.32 | 34.7 | 2277.72 | 70.91 | -1.1 | -0.06 | 0 | 0.32 | 1598.04
2.51 | 9269.84 | 46.95 | 41.26 | 40.17 | 11019.04 | 46816.33 | 1.1 | 36.53 | 2341.39 | 67.19 | -3.72 | -0.07 | 0.01 | 0.34 | 1598.35
2.57 | 8417.23 | 46.97 | 41.28 | 40.2 | 9331.76 | 47664.4 | 689.36 | 37.02 | 2331.59 | 68.32 | 1.59 | -0.07 | 0 | 0.33 | 1598.66
2.57 | 8417.23 | 46.97 | 41.28 | 40.2 | 9331.76 | 47664.4 | 689.36 | 37.02 | 2331.59 | 68.32 | 1.59 | -0.07 | 0 | 0.33 | 1598.66
2.44 | 7705.22 | 46.63 | 40.61 | 39.97 | 11097.36 | 48380.95 | 291.59 | 37.38 | 2343.06 | 79.9 | 1.59 | -0.07 | 0 | 0.3 | 1598.97
2.59 | 7278.91 | 46.72 | 40.84 | 40.04 | 9342.17 | 48807.26 | 0 | 37.5 | 2361 | 76.75 | 4.21 | -0.07 | 0.01 | 0.28 | 1599.28
2.82 | 7936.51 | 46.78 | 40.88 | 40.09 | 10961.6 | 48149.66 | 85.22 | 39.03 | 2378.11 | 72.79 | 6.83 | -0.07 | 0.01 | 0.27 | 1599.59
2.44 | 8417.23 | 46.81 | 40.86 | 40.35 | 11254.09 | 47664.4 | 63.16 | 37.2 | 2347.94 | 74.63 | 6.83 | -0.07 | 0.02 | 0.25 | 1599.89
2.65 | 7473.92 | 46.78 | 40.84 | 40.41 | 9592.94 | 48612.24 | 667.02 | 35.43 | 2304.75 | 69.49 | 12.07 | -0.07 | 0.02 | 0.21 | 1600.2
2.43 | 5002.27 | 46.72 | 40.88 | 40.63 | 9274.26 | 51083.9 | 635.72 | 44.55 | 2356.11 | 77.78 | 14.69 | -0.07 | 0.01 | 0.2 | 1600.52
2.63 | 7374.15 | 46.74 | 40.92 | 40.8 | 9885.5 | 48707.48 | 817.61 | 46.78 | 2365.88 | 69.12 | 19.93 | -0.07 | 0.02 | 0.18 | 1600.82
1.93 | 7723.36 | 46.74 | 40.94 | 40.09 | 10423.52 | 48362.81 | 784.79 | 37.99 | 2312.89 | 73.73 | 22.62 | -0.08 | 0.02 | 0.19 | 1601.13
2.4 | 7705.22 | 46.74 | 41.01 | 40.05 | 9216.82 | 48380.95 | 750.59 | 38.15 | 2272.95 | 86.4 | 19.93 | -0.08 | 0.01 | 0.19 | 1601.44
2.58 | 8090.7 | 46.74 | 40.82 | 40.23 | 9551.16 | 47995.46 | 750.04 | 39.27 | 2331.62 | 73.78 | 22.62 | -0.07 | 0.03 | 0.18 | 1601.75
4.58 | 14521.54 | 46.93 | 39.82 | 40.04 | 9295.15 | 44462.59 | 114.18 | 0 | 2206.74 | 62.85 | 25.24 | -0.07 | 0.03 | 0.21 | 1602.05
2.06 | 16199.55 | 47.1 | 40.06 | 39.93 | 9660.86 | 42780.05 | 112.32 | 0 | 2260.61 | 68.88 | 30.48 | -0.08 | 0.02 | 0.2 | 1602.36
2.03 | 16453.51 | 47.17 | 40.31 | 40.04 | 10167.57 | 42530.61 | 280.07 | 0 | 2308.72 | 72.41 | 30.48 | -0.07 | 0.03 | 0.2 | 1602.67
1.84 | 15950.11 | 47.04 | 40.46 | 39.97 | 9639.97 | 43034.01 | 256.91 | 0 | 2304.67 | 72.6 | 30.48 | -0.08 | 0.02 | 0.21 | 1602.97
1.98 | 16897.96 | 46.93 | 40.5 | 40 | 9880.26 | 42086.17 | 242.98 | 0 | 2303.04 | 69.68 | 33.1 | -0.08 | 0.02 | 0.2 | 1603.28
1.79 | 16453.51 | 46.87 | 40.52 | 39.88 | 9895.91 | 42530.61 | 232.98 | 0 | 2298.12 | 68.08 | 33.1 | -0.08 | 0.03 | 0.22 | 1603.59
2.08 | 13632.65 | 46.53 | 40.5 | 39.95 | 9822.75 | 48054.42 | 915.17 | 31.16 | 2341.39 | 67.14 | 33.1 | -0.07 | 0.04 | 0.2 | 1603.9
2.12 | 13673.47 | 46.38 | 40.44 | 39.89 | 9556.4 | 48013.61 | 909.86 | 34.03 | 2314.44 | 81.22 | 35.72 | -0.07 | 0.01 | 0.19 | 1604.21
2.18 | 13882.09 | 46.27 | 40.35 | 39.82 | 9843.65 | 47800.45 | 825.47 | 35.77 | 2295.7 | 66.62 | 33.1 | -0.07 | 0.03 | 0.2 | 1604.51
2.21 | 13691.61 | 46.19 | 40.31 | 39.79 | 9545.92 | 47995.46 | 784.79 | 35.37 | 2327.5 | 86.35 | 35.72 | -0.07 | 0.02 | 0.2 | 1604.82
1.86 | 13514.74 | 46.17 | 40.18 | 39.75 | 11139.15 | 48167.8 | 731.42 | 37.32 | 2364.22 | 71.05 | 35.72 | -0.07 | 0.03 | 0.2 | 1605.13
2.44 | 13206.35 | 46.19 | 40.16 | 39.86 | 9707.88 | 48476.19 | 778.45 | 37.11 | 2344.65 | 73.92 | 35.72 | -0.07 | 0.02 | 0.21 | 1605.44
2.33 | 13845.8 | 46.17 | 40.16 | 39.81 | 10914.58 | 47841.27 | 756.38 | 38.08 | 2324.24 | 77.92 | 35.72 | -0.07 | 0.04 | 0.18 | 1605.75
2.39 | 14290.25 | 46.21 | 40.23 | 39.58 | 11295.87 | 47396.83 | 761.9 | 37.99 | 2405.82 | 76.32 | 38.34 | -0.08 | 0.01 | 0.19 | 1606.05
2.18 | 13650.79 | 46.29 | 40.42 | 39.47 | 9065.34 | 48031.75 | 794.24 | 38.79 | 2391.96 | 91.91 | 35.72 | -0.07 | 0.02 | 0.19 | 1606.36
2.25 | 13882.09 | 46.34 | 40.46 | 39.59 | 9190.69 | 47800.45 | 714.05 | 32.04 | 2400.1 | 82.82 | 38.34 | -0.07 | 0.03 | 0.2 | 1606.67
2.15 | 13401.36 | 46.36 | 40.42 | 39.64 | 9363.07 | 48285.71 | 841.81 | 37.63 | 2396.05 | 83.01 | 38.34 | -0.08 | 0.03 | 0.18 | 1606.98
2.45 | 14113.38 | 46.44 | 40.37 | 39.66 | 10606.37 | 47569.16 | 807.89 | 38.27 | 2393.59 | 74.91 | 38.34 | -0.07 | 0.02 | 0.18 | 1607.28
2.38 | 13727.89 | 46.51 | 40.54 | 39.58 | 9645.21 | 47954.65 | 783.41 | 37.26 | 2322.61 | 66.01 | 38.34 | -0.07 | 0.03 | 0.2 | 1607.6
2.37 | 14444.44 | 46.51 | 40.58 | 39.59 | 11133.98 | 47242.63 | 782.1 | 38.02 | 2405.82 | 78.49 | 35.72 | -0.07 | 0.04 | 0.19 | 1607.9
2.17 | 13573.7 | 46.49 | 40.58 | 39.51 | 9624.25 | 48108.84 | 806.85 | 35.92 | 2334.84 | 67.61 | 35.72 | -0.08 | 0.03 | 0.19 | 1608.21
2.42 | 13460.32 | 46.51 | 40.57 | 39.59 | 9556.4 | 48226.76 | 724.53 | 38.24 | 2396.85 | 68.88 | 35.72 | -0.08 | 0.03 | 0.19 | 1608.52
2.09 | 13514.74 | 46.53 | 40.57 | 39.54 | 9326.52 | 48167.8 | 819.95 | 35.83 | 2341.39 | 85.79 | 38.34 | -0.07 | 0.03 | 0.18 | 1608.83
2.3 | 13941.04 | 46.57 | 40.57 | 39.65 | 10125.79 | 47741.5 | 765.28 | 35.55 | 2346.27 | 81.5 | 38.34 | -0.07 | 0.03 | 0.19 | 1609.13
2.11 | 13941.04 | 46.57 | 40.57 | 39.64 | 9535.51 | 47741.5 | 805.27 | 38.85 | 2296.49 | 70.86 | 38.34 | -0.07 | 0.03 | 0.18 | 1609.44
2.24 | 13768.71 | 46.57 | 40.57 | 39.59 | 9974.31 | 47918.37 | 753.21 | 39.79 | 2373.19 | 72.74 | 38.34 | -0.07 | 0.04 | 0.18 | 1609.75
2.53 | 13401.36 | 46.57 | 40.57 | 39.63 | 9357.89 | 48285.71 | 770.03 | 39.95 | 2343.81 | 81.79 | 40.96 | -0.07 | 0.05 | 0.17 | 1610.05
2.42 | 13750.57 | 46.53 | 40.52 | 39.64 | 9368.31 | 47936.51 | 752.93 | 39.43 | 2323.41 | 84.42 | 40.96 | -0.08 | 0.04 | 0.18 | 1610.36
2.36 | 13673.47 | 46.53 | 40.46 | 39.63 | 9472.76 | 48013.61 | 744.25 | 40.53 | 2306.3 | 76.65 | 40.96 | -0.07 | 0.04 | 0.17 | 1610.67
2.25 | 13768.71 | 46.53 | 40.46 | 39.58 | 9357.89 | 47918.37 | 800.51 | 38.21 | 2312.01 | 80.7 | 43.65 | -0.07 | 0.05 | 0.17 | 1610.98
2.72 | 13383.22 | 46.53 | 40.44 | 39.58 | 10397.38 | 48303.85 | 767.41 | 36.38 | 2368.3 | 71.71 | 40.96 | -0.07 | 0.05 | 0.16 | 1611.29
3.39 | 7337.87 | 46.27 | 38.96 | 39.4 | 9828 | 53632.65 | 796.03 | 50.26 | 2422.97 | 80.23 | 43.65 | -0.07 | 0.04 | 0.17 | 1611.59
7.83 | 12938.78 | 46.26 | 39.17 | 39.36 | 9942.93 | 48031.75 | 729.01 | 57.28 | 2393.59 | 79.2 | 46.27 | -0.07 | 0.03 | 0.16 | 1611.9
3.1 | 13034.01 | 46.32 | 39.46 | 39.35 | 10146.68 | 47936.51 | 661.23 | 44.09 | 2433.56 | 73.5 | 43.65 | -0.08 | 0.04 | 0.16 | 1612.21
4.21 | 13650.79 | 46.38 | 39.66 | 39.34 | 10292.92 | 47319.73 | 734.8 | 36.38 | 2431.94 | 75.62 | 46.27 | -0.07 | 0.04 | 0.15 | 1612.52
4.04 | 13768.71 | 46.4 | 39.8 | 39.37 | 12095.14 | 47201.81 | 817.88 | 37.14 | 2436.82 | 75.15 | 48.89 | -0.07 | 0.04 | 0.16 | 1612.83
5.28 | 13092.97 | 46.44 | 39.89 | 39.37 | 10261.55 | 47877.55 | 819.75 | 36.77 | 2435.19 | 77.41 | 48.89 | -0.07 | 0.03 | 0.17 | 1613.14
5.6 | 13111.11 | 46.42 | 39.95 | 39.41 | 9843.65 | 47859.41 | 827.88 | 32.04 | 2310.35 | 76.04 | 48.89 | -0.07 | 0.04 | 0.15 | 1613.44
5.6 | 13306.12 | 46.36 | 39.99 | 39.39 | 9948.17 | 47664.4 | 812.85 | 33.94 | 2378.9 | 76.79 | 46.27 | -0.07 | 0.04 | 0.15 | 1613.75
4.26 | 12956.92 | 46.32 | 40.01 | 39.35 | 9666.1 | 48013.61 | 811.33 | 35.58 | 2315.27 | 78.35 | 46.27 | -0.07 | 0.04 | 0.16 | 1614.06
3.65 | 13383.22 | 46.32 | 40.01 | 39.32 | 9707.88 | 47587.3 | 799.2 | 36.68 | 2316.07 | 75.48 | 46.27 | -0.07 | 0.04 | 0.14 | 1614.37
2.86 | 13709.75 | 46.34 | 40.01 | 39.32 | 10648.16 | 47260.77 | 750.59 | 35.8 | 2355.24 | 74.44 | 46.27 | -0.07 | 0.04 | 0.13 | 1614.68
2.52 | 13265.31 | 46.36 | 40.01 | 39.24 | 9603.36 | 47705.22 | 780.03 | 38.45 | 2319.36 | 72.93 | 48.89 | -0.07 | 0.04 | 0.14 | 1614.98
2.32 | 14136.05 | 46.34 | 39.99 | 39.06 | 11337.66 | 46834.47 | 816.57 | 40.28 | 2353.62 | 79.48 | 48.89 | -0.07 | 0.05 | 0.14 | 1615.3
2.05 | 13324.26 | 46.34 | 39.99 | 39.02 | 9551.16 | 47646.26 | 740.59 | 37.96 | 2347.07 | 82.12 | 48.89 | -0.07 | 0.05 | 0.16 | 1615.6
2.15 | 13922.9 | 46.34 | 39.99 | 39.03 | 11123.5 | 47047.62 | 781.89 | 38.48 | 2372.39 | 76.7 | 48.89 | -0.08 | 0.04 | 0.16 | 1615.91
1.99 | 13283.45 | 46.34 | 40.01 | 39.04 | 9634.73 | 47687.07 | 767.69 | 39.12 | 2364.22 | 75.1 | 48.89 | -0.07 | 0.04 | 0.15 | 1616.22
2.14 | 13092.97 | 46.34 | 40.01 | 39.13 | 9498.9 | 47877.55 | 743.76 | 35.09 | 2343.02 | 80.47 | 51.51 | -0.07 | 0.05 | 0.15 | 1616.53
2.06 | 13496.6 | 46.29 | 39.97 | 39.08 | 9603.36 | 47473.92 | 771.62 | 37.11 | 2265.49 | 67.23 | 51.51 | -0.07 | 0.04 | 0.14 | 1616.84
2.29 | 13265.31 | 46.27 | 39.91 | 39.17 | 9817.58 | 47705.22 | 765.28 | 33.75 | 2368.3 | 67.8 | 51.51 | -0.08 | 0.04 | 0.15 | 1617.14
2.09 | 13922.9 | 46.27 | 39.93 | 39.16 | 11165.28 | 47047.62 | 746.94 | 35 | 2354.41 | 71.57 | 51.51 | -0.07 | 0.04 | 0.16 | 1617.45
2.27 | 13941.04 | 46.27 | 39.91 | 39.18 | 10893.69 | 47029.48 | 663.85 | 30.09 | 2325.87 | 79.57 | 48.89 | -0.07 | 0.05 | 0.14 | 1617.76
2.32 | 13804.99 | 46.23 | 39.91 | 39.06 | 10627.26 | 47165.53 | 744.04 | 35.8 | 2327.5 | 80.37 | 48.89 | -0.07 | 0.04 | 0.16 | 1618.07
2.35 | 14000 | 46.23 | 39.89 | 39.16 | 11181 | 46970.52 | 751.62 | 30.64 | 2335.67 | 79.53 | 51.51 | -0.07 | 0.05 | 0.16 | 1618.38
2.41 | 14462.59 | 46.23 | 39.89 | 39.12 | 11160.11 | 46507.94 | 728.53 | 35.34 | 2355.24 | 76.37 | 48.89 | -0.07 | 0.03 | 0.15 | 1618.68
2.17 | 13863.95 | 46.21 | 39.89 | 39.11 | 10799.64 | 47106.58 | 731.63 | 33.23 | 2344.65 | 65.02 | 48.89 | -0.07 | 0.05 | 0.15 | 1618.99
2.46 | 13709.75 | 46.21 | 39.89 | 39.12 | 10982.49 | 47260.77 | 726.94 | 30.24 | 2349.53 | 73.5 | 48.89 | -0.08 | 0.03 | 0.16 | 1619.3
2.27 | 13383.22 | 46.21 | 39.87 | 39.11 | 9786.21 | 47587.3 | 711.7 | 33.14 | 2281.81 | 63.23 | 48.89 | -0.07 | 0.04 | 0.16 | 1619.61
2.53 | 13632.65 | 46.19 | 39.84 | 39.13 | 10449.65 | 47337.87 | 744.04 | 36.35 | 2314.44 | 78.16 | 46.27 | -0.08 | 0.04 | 0.15 | 1619.91
2.44 | 13863.95 | 46.17 | 39.82 | 39.19 | 10606.37 | 47106.58 | 763.21 | 34.33 | 2320.99 | 80.61 | 48.89 | -0.08 | 0.04 | 0.15 | 1620.22
2.31 | 13247.17 | 46.17 | 39.8 | 39.11 | 9822.75 | 47723.36 | 681.16 | 35.43 | 2368.3 | 71.57 | 48.89 | -0.07 | 0.05 | 0.15 | 1620.53
2.48 | 13360.54 | 46.15 | 39.82 | 39.11 | 9660.86 | 47609.98 | 711.7 | 29.82 | 2347.9 | 73.83 | 48.89 | -0.07 | 0.04 | 0.14 | 1620.84
2.5 | 13591.84 | 46.15 | 39.78 | 39.13 | 9786.21 | 47378.68 | 745.83 | 35.89 | 2278.55 | 68.46 | 48.89 | -0.07 | 0.05 | 0.15 | 1621.15
2.85 | 13265.31 | 46.17 | 39.69 | 39.13 | 9467.59 | 47705.22 | 706.39 | 28.66 | 2320.15 | 81.64 | 48.89 | -0.07 | 0.04 | 0.15 | 1621.45
6.01 | 13827.66 | 45.98 | 38.83 | 38.78 | 11588.43 | 47510.2 | 742.18 | 42.9 | 2372.39 | 84.66 | 59.37 | -0.07 | 0.07 | 0.12 | 1621.46
2.77 | 13673.47 | 46.04 | 38.99 | 38.8 | 11191.41 | 47664.4 | 716.39 | 33.57 | 2359.33 | 84.33 | 59.37 | -0.08 | 0.07 | 0.12 | 1621.77
3.63 | 13827.66 | 46.04 | 39.12 | 38.8 | 11489.21 | 47510.2 | 731.9 | 33.72 | 2369.93 | 79.05 | 59.37 | -0.07 | 0.05 | 0.14 | 1622.08
2.45 | 13632.65 | 46.06 | 39.23 | 38.81 | 9875.02 | 47705.22 | 740.32 | 34.15 | 2377.28 | 79.29 | 59.37 | -0.07 | 0.06 | 0.14 | 1622.39
2.16 | 13863.95 | 45.98 | 39.38 | 39.07 | 11687.65 | 47473.92 | 728.73 | 32.56 | 2398.47 | 77.03 | 56.75 | -0.08 | 0.06 | 0.13 | 1622.7
2.4 | 14172.34 | 45.96 | 39.44 | 39.12 | 11734.67 | 47165.53 | 721.42 | 32.96 | 2413.16 | 78.82 | 56.75 | -0.08 | 0.05 | 0.12 | 1623.01
2.64 | 13206.35 | 45.96 | 39.55 | 39.12 | 10470.54 | 48131.52 | 727.7 | 33.2 | 2369.93 | 78.02 | 59.37 | -0.08 | 0.04 | 0.13 | 1623.32
2.92 | 13437.64 | 45.98 | 39.63 | 39.15 | 10219.77 | 47900.23 | 683.57 | 37.14 | 2440.11 | 80 | 54.13 | -0.08 | 0.05 | 0.12 | 1623.62
2.53 | 14444.44 | 45.98 | 39.72 | 39.15 | 11671.99 | 46893.42 | 690.88 | 35.7 | 2398.47 | 81.64 | 51.51 | -0.08 | 0.05 | 0.11 | 1623.93
3.02 | 13496.6 | 45.98 | 39.78 | 39.18 | 10120.55 | 47841.27 | 742.94 | 32.47 | 2400.1 | 87.06 | 48.89 | -0.07 | 0.04 | 0.12 | 1624.24
3.38 | 13206.35 | 45.98 | 39.84 | 39.18 | 10256.38 | 48131.52 | 680.67 | 35.58 | 2387.87 | 77.64 | 48.89 | -0.08 | 0.05 | 0.12 | 1624.55
2.58 | 13151.93 | 46.02 | 39.89 | 39.3 | 9995.2 | 48185.94 | 725.91 | 17.8 | 2434.4 | 85.98 | 43.65 | -0.07 | 0.05 | 0.12 | 1624.86
2.48 | 13827.66 | 46.11 | 39.99 | 39.37 | 11055.58 | 47510.2 | 676.74 | 35.43 | 2591.87 | 81.13 | 40.96 | -0.08 | 0.05 | 0.11 | 1625.16
3.73 | 12684.81 | 46.17 | 40.08 | 39.49 | 10120.55 | 48653.06 | 724.04 | 28.44 | 2593.5 | 70.81 | 38.34 | -0.07 | 0.05 | 0.11 | 1625.47
3.63 | 14113.38 | 46.23 | 40.12 | 39.53 | 11640.69 | 47219.95 | 723.49 | 26.22 | 2549.44 | 79.85 | 38.34 | -0.08 | 0.05 | 0.11 | 1625.78
4.9 | 13460.32 | 46.23 | 40.16 | 39.47 | 10078.77 | 47877.55 | 682.47 | 29.05 | 2455.6 | 77.74 | 35.72 | -0.07 | 0.05 | 0.12 | 1626.09
3.33 | 13709.75 | 46.23 | 40.21 | 39.47 | 11212.3 | 47628.12 | 689.09 | 31.13 | 2485.8 | 72.46 | 33.1 | -0.07 | 0.06 | 0.12 | 1626.39
3.73 | 13283.45 | 46.29 | 40.23 | 39.43 | 10230.25 | 48054.42 | 651.51 | 26.89 | 2456.43 | 77.59 | 30.48 | -0.08 | 0.05 | 0.11 | 1626.7
3.99 | 14018.14 | 46.36 | 40.29 | 39.57 | 11651.1 | 47319.73 | 771.62 | 37.96 | 2416.42 | 78.68 | 27.86 | -0.08 | 0.05 | 0.13 | 1627.01
3.45 | 14231.29 | 46.44 | 40.37 | 39.48 | 12089.9 | 47106.58 | 665.92 | 41.99 | 2470.28 | 69.21 | 27.86 | -0.07 | 0.05 | 0.14 | 1627.31
3.28 | 13496.6 | 46.42 | 40.39 | 39.52 | 10214.6 | 47841.27 | 689.57 | 43.09 | 2426.22 | 86.4 | 27.86 | -0.07 | 0.05 | 0.12 | 1627.62
4.25 | 13709.75 | 46.4 | 40.48 | 39.31 | 10527.98 | 47628.12 | 685.36 | 41.5 | 2394.42 | 69.17 | 30.48 | -0.07 | 0.05 | 0.13 | 1627.93
3.29 | 13827.66 | 46.32 | 40.5 | 39.38 | 11938.42 | 47510.2 | 671.16 | 45.65 | 2476.79 | 69.87 | 30.48 | -0.07 | 0.05 | 0.15 | 1628.24
2.53 | 14058.96 | 46.26 | 40.54 | 39.4 | 10982.49 | 47278.91 | 643.1 | 38.6 | 2341.39 | 81.31 | 27.86 | -0.07 | 0.04 | 0.13 | 1628.55
2.73 | 12879.82 | 46.27 | 40.52 | 39.33 | 10162.33 | 48458.05 | 685.36 | 38.05 | 2402.56 | 74.72 | 25.24 | -0.08 | 0.05 | 0.14 | 1628.86
2.46 | 13283.45 | 46.29 | 40.39 | 39.39 | 9692.16 | 48054.42 | 700.12 | 32.04 | 2304.67 | 68.08 | 25.24 | -0.07 | 0.05 | 0.15 | 1629.17
2.59 | 14634.92 | 46.4 | 40.27 | 39.44 | 11703.37 | 46702.95 | 728.53 | 53.22 | 2423.76 | 63.66 | 35.72 | -0.07 | 0.04 | 0.15 | 1629.48
2.51 | 14058.96 | 46.51 | 40.23 | 39.26 | 11316.76 | 47278.91 | 593.94 | 43.15 | 2463.77 | 73.36 | 35.72 | -0.07 | 0.05 | 0.16 | 1629.78
2.32 | 13306.12 | 46.49 | 40.33 | 39.37 | 10548.87 | 48031.75 | 610.21 | 41.56 | 2414.79 | 61.82 | 38.34 | -0.07 | 0.05 | 0.14 | 1630.09
2.58 | 13052.15 | 46.47 | 40.44 | 39.34 | 10773.51 | 48285.71 | 673.85 | 42.57 | 2419.71 | 65.35 | 38.34 | -0.07 | 0.05 | 0.15 | 1630.4
2.44 | 13981.86 | 46.47 | 40.57 | 39.36 | 12309.3 | 47356.01 | 620.48 | 35.98 | 2486.6 | 74.82 | 38.34 | -0.07 | 0.05 | 0.15 | 1630.71
2.68 | 13342.4 | 46.51 | 40.58 | 39.4 | 11557.05 | 47995.46 | 572.91 | 34.88 | 2447.46 | 82.12 | 35.72 | -0.07 | 0.05 | 0.16 | 1631.01
2.8 | 13229.02 | 46.36 | 40.24 | 39.45 | 9138.5 | 48108.84 | 1099.41 | 40.56 | 2315.27 | 71.28 | 27.86 | -0.07 | 0.05 | 0.17 | 1631.32
2.44 | 13265.31 | 46.38 | 40.48 | 39.61 | 9749.67 | 48072.56 | 1061.28 | 41.81 | 2347.07 | 78.58 | 25.24 | -0.07 | 0.05 | 0.16 | 1631.63
2.55 | 13460.32 | 46.36 | 40.61 | 39.71 | 9488.49 | 47877.55 | 958.54 | 37.84 | 2356.87 | 73.69 | 25.24 | -0.07 | 0.05 | 0.17 | 1631.94
2.47 | 13632.65 | 46.49 | 40.71 | 39.7 | 10893.69 | 47705.22 | 1020.8 | 37.66 | 2340.56 | 81.6 | 25.24 | -0.06 | 0.04 | 0.18 | 1632.25
2.73 | 12916.1 | 46.66 | 40.78 | 39.62 | 9446.7 | 48417.23 | 1049.21 | 36.38 | 2307.93 | 71.94 | 22.62 | -0.06 | 0.05 | 0.17 | 1632.55
2.54 | 13342.4 | 46.51 | 40.88 | 39.63 | 10475.78 | 47995.46 | 1040.8 | 44.64 | 2338.93 | 76.23 | 19.93 | -0.06 | 0.05 | 0.18 | 1632.86
2.91 | 13111.11 | 46.47 | 40.92 | 39.72 | 9478 | 48226.76 | 969.57 | 41.53 | 2369.93 | 75.43 | 17.31 | -0.06 | 0.04 | 0.2 | 1633.17
2.8 | 13632.65 | 46.49 | 40.91 | 39.67 | 9525.03 | 47705.22 | 1017.63 | 40.56 | 2316.9 | 64.97 | 14.69 | -0.07 | 0.03 | 0.2 | 1633.48
2.82 | 13229.02 | 46.51 | 40.82 | 39.67 | 8673.57 | 48108.84 | 1013.7 | 35.7 | 2410.74 | 70.86 | 12.07 | -0.07 | 0.05 | 0.2 | 1633.78
2.65 | 14077.1 | 46.57 | 40.84 | 39.48 | 10010.85 | 47260.77 | 946.96 | 41.84 | 2413.16 | 73.4 | 12.07 | -0.07 | 0.04 | 0.2 | 1634.09
2.36 | 12897.96 | 46.61 | 40.78 | 39.64 | 8161.61 | 48439.91 | 968.26 | 42.54 | 2413.16 | 70.81 | 9.45 | -0.06 | 0.04 | 0.19 | 1634.4
3.59 | 12938.78 | 46.66 | 40.54 | 39.2 | 9608.6 | 48399.09 | 904.07 | 37.41 | 2498.75 | 86.31 | 1.59 | -0.07 | 0.05 | 0.22 | 1634.71
2.42 | 12956.92 | 46.68 | 40.73 | 39.18 | 9906.39 | 48380.95 | 899.11 | 44 | 2459.65 | 74.44 | 1.59 | -0.06 | 0.04 | 0.2 | 1635.02
2.64 | 13052.15 | 46.63 | 40.8 | 39.23 | 9796.69 | 48285.71 | 898.83 | 45.16 | 2466.16 | 84.19 | -1.1 | -0.06 | 0.02 | 0.22 | 1635.32
2.47 | 12376.42 | 46.7 | 40.82 | 39.09 | 9744.43 | 48961.45 | 946.41 | 37.66 | 2555.83 | 73.45 | -3.72 | -0.07 | 0.03 | 0.23 | 1635.63
2.82 | 13306.12 | 46.66 | 40.91 | 38.91 | 9263.85 | 48031.75 | 888.08 | 37.17 | 2516.69 | 72.18 | -1.1 | -0.07 | 0.02 | 0.23 | 1635.94
2.77 | 13460.32 | 46.61 | 41.09 | 38.82 | 11201.89 | 47877.55 | 896.49 | 35.25 | 2524.04 | 85.13 | -3.72 | -0.07 | 0.03 | 0.24 | 1636.25
3.86 | 12916.1 | 46.61 | 41.16 | 38.88 | 9394.44 | 48417.23 | 938.55 | 41.35 | 2481.64 | 86.31 | -3.72 | -0.07 | 0.02 | 0.23 | 1636.56
3.18 | 12317.46 | 46.66 | 41.16 | 38.93 | 9394.44 | 49015.87 | 904.07 | 41.53 | 2454.72 | 80.14 | -3.72 | -0.06 | 0.03 | 0.23 | 1636.87
3.32 | 14231.29 | 46.68 | 41.18 | 39.05 | 11828.72 | 47106.58 | 876.22 | 39.88 | 2518.32 | 66.57 | -6.34 | -0.05 | 0.04 | 0.23 | 1637.17
3.01 | 13306.12 | 46.76 | 41.22 | 39.01 | 9603.36 | 48031.75 | 930.62 | 42.26 | 2455.56 | 64.03 | -6.34 | -0.07 | 0.04 | 0.24 | 1637.48
2.96 | 13941.04 | 46.78 | 41.28 | 38.93 | 11854.85 | 47396.83 | 933.31 | 42.69 | 2515.06 | 75.9 | -8.96 | -0.07 | 0.03 | 0.24 | 1637.79
3.08 | 12916.1 | 46.81 | 41.39 | 39.04 | 9713.06 | 48417.23 | 888.56 | 43.3 | 2461.27 | 84.33 | -8.96 | -0.07 | 0.03 | 0.25 | 1638.1
3.05 | 13092.97 | 46.78 | 41.35 | 39.07 | 9305.63 | 48244.9 | 914.07 | 38.85 | 2431.1 | 90.97 | -8.96 | -0.07 | 0.02 | 0.24 | 1638.41
3.14 | 13324.26 | 46.78 | 41.35 | 39.04 | 9608.6 | 48013.61 | 872.29 | 42.29 | 2484.89 | 80.47 | -8.96 | -0.07 | 0.04 | 0.26 | 1638.71
2.77 | 12707.48 | 46.84 | 41.39 | 38.99 | 9666.1 | 48630.39 | 894.35 | 41.65 | 2403.39 | 76.04 | -8.96 | -0.07 | 0.01 | 0.25 | 1639.02
2.81 | 12997.73 | 46.84 | 41.39 | 39.08 | 9556.4 | 48340.14 | 866.22 | 42.94 | 2475.92 | 85.08 | -11.58 | -0.07 | 0.03 | 0.26 | 1639.33
2.8 | 13614.51 | 46.84 | 41.41 | 39.08 | 11071.3 | 47723.36 | 859.94 | 44.19 | 2433.53 | 80.23 | -8.96 | -0.07 | 0.04 | 0.26 | 1639.64
2.72 | 12589.57 | 46.87 | 41.39 | 39 | 10198.88 | 48748.3 | 850.98 | 40.13 | 2442.5 | 77.22 | -11.58 | -0.07 | 0.02 | 0.26 | 1639.95
3.03 | 13650.79 | 46.89 | 41.37 | 39.16 | 9922.04 | 47687.07 | 902.56 | 40.65 | 2398.47 | 67.33 | -8.96 | -0.07 | 0.02 | 0.26 | 1640.25
2.95 | 20698.41 | 47.1 | 40.63 | 38.89 | 8720.59 | 40639.46 | 267.66 | 0 | 2244.41 | 74.3 | -14.2 | -0.07 | 0.03 | 0.28 | 1640.56
2.64 | 21337.87 | 47.25 | 40.82 | 38.88 | 8778.02 | 40000 | 265.04 | 0 | 2238.69 | 72.56 | -14.2 | -0.07 | 0.03 | 0.27 | 1640.87
2.34 | 20544.22 | 47.38 | 41.05 | 38.82 | 10177.99 | 40793.65 | 264.77 | 0 | 2307.17 | 72.41 | -14.2 | -0.07 | 0.02 | 0.27 | 1641.17
2.31 | 19020.41 | 47.27 | 41.24 | 38.94 | 9039.21 | 42317.46 | 250.36 | 0 | 2249.29 | 68.22 | -14.2 | -0.07 | 0.03 | 0.28 | 1641.48
2.96 | 19541.95 | 47.23 | 41.26 | 38.86 | 8720.59 | 41795.92 | 256.63 | 0 | 2281.92 | 70.2 | -14.2 | -0.06 | 0.02 | 0.27 | 1641.79
2.15 | 17591.84 | 47.17 | 41.41 | 38.75 | 10026.5 | 43746.03 | 252.98 | 0 | 2356.91 | 71.8 | -14.2 | -0.07 | 0.02 | 0.29 | 1642.09
3.46 | 19773.24 | 47.21 | 41.54 | 38.48 | 8307.85 | 41564.63 | 244.57 | 0 | 2462.07 | 71.1 | -14.2 | -0.07 | 0.02 | 0.28 | 1642.4
2.55 | 20099.77 | 47.25 | 41.67 | 38.35 | 8391.49 | 41238.1 | 238.5 | 0 | 2371.6 | 77.78 | -16.82 | -0.07 | 0.01 | 0.29 | 1642.71
3.45 | 15383.22 | 47.18 | 41.56 | 38.38 | 8464.58 | 62322 | 1150.15 | 53.67 | 2324.32 | 72.41 | -11.58 | -0.06 | 0.01 | 0.28 | 1643.03
3.32 | 13959.18 | 47.17 | 41.58 | 38.38 | 10736.96 | 50136.05 | 1409.06 | 64.05 | 2384.62 | 72.18 | -11.58 | -0.06 | 0.02 | 0.29 | 1643.34
2.74 | 14888.89 | 46.95 | 41.56 | 38.53 | 9572.05 | 49210.88 | 1185.66 | 40.01 | 2408.28 | 71.1 | -11.58 | -0.07 | 0.01 | 0.28 | 1643.65
2.52 | 14789.12 | 46.87 | 41.49 | 38.36 | 9545.92 | 49306.12 | 1164.84 | 37.5 | 2475.92 | 77.12 | -11.58 | -0.06 | 0.01 | 0.29 | 1643.96
2.39 | 14965.99 | 46.81 | 41.48 | 38.26 | 10522.8 | 49133.79 | 1094.65 | 40.4 | 2462.07 | 82.96 | -11.58 | -0.05 | 0.01 | 0.28 | 1644.26
2.56 | 14907.03 | 46.72 | 41.46 | 38.33 | 9639.97 | 49192.74 | 1020.05 | 40.25 | 2482.47 | 80 | -11.58 | -0.06 | 0.02 | 0.29 | 1644.57
2.62 | 13882.09 | 46.61 | 40.97 | 38.32 | 9023.56 | 50213.15 | 1016.32 | 48.09 | 2390.33 | 87.63 | -11.58 | -0.05 | 0.01 | 0.29 | 1644.89
2.72 | 15333.33 | 46.66 | 41.09 | 38.35 | 9655.62 | 48766.44 | 980.88 | 38.85 | 2468.66 | 86.35 | -11.58 | -0.05 | 0.01 | 0.3 | 1645.19
2.12 | 15873.02 | 46.72 | 41.01 | 38.48 | 11008.56 | 48226.76 | 977.44 | 38.45 | 2520.86 | 75.15 | -8.96 | -0.06 | 0 | 0.28 | 1645.5
2.19 | 15138.32 | 46.83 | 41.01 | 38.4 | 9927.28 | 48961.45 | 1033.42 | 37.9 | 2555.95 | 75.62 | -6.34 | -0.06 | 0 | 0.29 | 1645.81
2.27 | 15043.08 | 46.89 | 40.99 | 38.3 | 9535.51 | 49056.69 | 1009.5 | 39.37 | 2498.82 | 86.17 | -3.72 | -0.06 | 0.01 | 0.28 | 1646.12
2.01 | 14947.85 | 46.84 | 40.92 | 38.29 | 9885.5 | 49151.93 | 986.67 | 38.88 | 2520.06 | 75.52 | -1.1 | -0.07 | 0 | 0.27 | 1646.42
2.67 | 16145.12 | 46.87 | 40.92 | 38.34 | 11551.88 | 47954.65 | 976.13 | 39.09 | 2526.57 | 84.09 | -1.1 | -0.06 | 0 | 0.27 | 1646.73
2.1 | 14984.13 | 46.97 | 41.01 | 38.32 | 10157.09 | 49115.65 | 949.58 | 38.85 | 2456.43 | 70.58 | 4.21 | -0.07 | 0.02 | 0.26 | 1647.04
2.37 | 15891.16 | 46.99 | 41.03 | 38.26 | 11557.05 | 48208.62 | 908.07 | 39.92 | 2493.15 | 81.08 | 4.21 | -0.07 | 0.01 | 0.26 | 1647.35
2.09 | 15120.18 | 46.95 | 41.09 | 38.36 | 9451.87 | 48979.59 | 981.37 | 37.66 | 2501.29 | 74.72 | 1.59 | -0.07 | 0 | 0.24 | 1647.66
2.13 | 15428.57 | 47.06 | 41.24 | 38.33 | 10517.56 | 48671.2 | 941.17 | 39.27 | 2445.79 | 84.75 | 1.59 | -0.07 | 0.02 | 0.26 | 1647.97
2.01 | 14947.85 | 46.99 | 41.37 | 38.31 | 10052.63 | 49151.93 | 906.76 | 39.21 | 2508.63 | 82.4 | -1.1 | -0.06 | 0.01 | 0.28 | 1648.28
2.18 | 15464.85 | 47.08 | 41.43 | 38.34 | 9650.38 | 48630.39 | 927.24 | 39.85 | 2476 | 84.99 | 4.21 | -0.07 | 0.01 | 0.26 | 1648.59
2.19 | 15179.14 | 47.25 | 41.46 | 38.66 | 9723.54 | 48920.63 | 909.38 | 39.06 | 2482.51 | 75.19 | 6.83 | -0.06 | 0.02 | 0.27 | 1648.89
2.17 | 15891.16 | 47.27 | 41.52 | 38.87 | 10151.85 | 48208.62 | 924.34 | 42.17 | 2453.13 | 73.97 | 6.83 | -0.07 | 0.01 | 0.26 | 1649.2
2.15 | 15505.67 | 47.29 | 41.49 | 39.17 | 10005.61 | 48594.1 | 952.75 | 41.87 | 2514.35 | 74.49 | 9.45 | -0.07 | 0.01 | 0.25 | 1649.51
2.26 | 15410.43 | 47.29 | 41.46 | 39.29 | 10209.36 | 48689.34 | 934.07 | 35.28 | 2453.97 | 75.8 | 9.45 | -0.06 | 0.01 | 0.25 | 1649.82
2.4 | 16430.84 | 47.31 | 41.01 | 39.51 | 11896.63 | 47664.4 | 942.48 | 38.24 | 2521.69 | 67.38 | 12.07 | -0.07 | 0.01 | 0.25 | 1650.12
2.2 | 15968.25 | 47.29 | 41.05 | 39.65 | 11656.34 | 48131.52 | 861.81 | 40.04 | 2543.72 | 72.13 | 9.45 | -0.07 | 0.02 | 0.24 | 1650.43
1.59 | 15641.72 | 48.01 | 42.11 | 39.58 | 10366.08 | 48458.05 | 128.66 | 0 | 2492.31 | 83.72 | 17.31 | -0.07 | 0.02 | 0.27 | 1650.74
2.19 | 17882.09 | 48.01 | 42.24 | 39.53 | 10439.17 | 46217.69 | 118.87 | 0 | 2462.94 | 78.82 | 17.31 | -0.07 | 0.02 | 0.25 | 1651.05
1.87 | 18748.3 | 48.03 | 42.3 | 39.48 | 10611.54 | 45346.94 | 118.39 | 0 | 2513.51 | 71.33 | 17.31 | -0.07 | 0.02 | 0.28 | 1651.36
1.55 | 18671.2 | 48.09 | 42.32 | 39.83 | 10428.76 | 45428.57 | 116.04 | 0 | 2511.88 | 83.1 | 17.31 | -0.07 | 0.02 | 0.25 | 1651.66
1.66 | 19714.29 | 48.12 | 42.07 | 39.83 | 10695.18 | 44385.49 | 112.87 | 0 | 2437.65 | 75.05 | 27.86 | -0.07 | 0.04 | 0.25 | 1651.97
1.51 | 19133.79 | 48.16 | 42.19 | 39.88 | 10778.75 | 44961.45 | 120.73 | 0 | 2516.81 | 75.24 | 27.86 | -0.07 | 0.03 | 0.25 | 1652.28
1.57 | 17918.37 | 48.03 | 41.98 | 39.58 | 12183.95 | 46181.41 | 502.99 | 0 | 2515.14 | 76.94 | 33.1 | -0.07 | 0.03 | 0.22 | 1652.59
2.13 | 17496.6 | 47.97 | 42.04 | 39.41 | 11708.61 | 46603.17 | 501.89 | 0 | 2507 | 84 | 30.48 | -0.07 | 0.01 | 0.22 | 1652.9
1.96 | 16086.17 | 47.97 | 41.94 | 39.51 | 10115.31 | 48013.61 | 505.61 | 0 | 2451.51 | 84.28 | 35.72 | -0.07 | 0.01 | 0.22 | 1653.2
2.1 | 15755.1 | 47.99 | 41.94 | 39.6 | 12006.33 | 48340.14 | 502.71 | 0 | 2477.63 | 81.69 | 35.72 | -0.07 | 0.03 | 0.21 | 1653.51
2.66 | 15718.82 | 48.03 | 41.9 | 39.56 | 5434.78 | 48380.95 | 514.5 | 0 | 1743.33 | 82.02 | 33.1 | -0.07 | 0.03 | 0.22 | 1653.82
2.06 | 16857.14 | 48.01 | 41.88 | 39.52 | 10125.79 | 47242.63 | 500.58 | 0 | 2476 | 84.09 | 35.72 | -0.07 | 0.04 | 0.2 | 1654.13
2.25 | 16684.81 | 47.97 | 41.88 | 39.54 | 11254.09 | 47414.97 | 482.44 | 0 | 2484.14 | 76.79 | 35.72 | -0.07 | 0.03 | 0.2 | 1654.44
2.17 | 16335.6 | 47.97 | 41.83 | 39.95 | 10386.97 | 47764.17 | 476.17 | 0 | 2430.31 | 67.09 | 35.72 | -0.07 | 0.02 | 0.2 | 1654.75
2.26 | 16353.74 | 47.91 | 41.2 | 39.72 | 9979.48 | 47741.5 | 504.02 | 0 | 2467.03 | 86.4 | 35.72 | -0.07 | 0.03 | 0.21 | 1655.06
2.22 | 15523.81 | 47.86 | 41.82 | 39.6 | 10434 | 48575.96 | 514.5 | 0 | 2519.23 | 75.1 | 35.72 | -0.07 | 0.03 | 0.18 | 1655.37
2.3 | 15795.92 | 47.88 | 41.75 | 39.79 | 10214.6 | 48303.85 | 507.4 | 0 | 2459.68 | 86.87 | 35.72 | -0.09 | 0.03 | 0.2 | 1655.68
2.57 | 16471.66 | 47.91 | 41.75 | 39.87 | 11483.97 | 47628.12 | 488.79 | 0 | 2475.17 | 83.95 | 35.72 | -0.08 | 0.03 | 0.2 | 1655.98
2.14 | 15795.92 | 47.88 | 41.69 | 39.89 | 10402.62 | 48303.85 | 486.37 | 0 | 2501.29 | 76.13 | 35.72 | -0.07 | 0.03 | 0.2 | 1656.29
2.19 | 16412.7 | 47.86 | 41.73 | 39.88 | 12042.88 | 47687.07 | 499.54 | 0 | 2425.43 | 79.29 | 35.72 | -0.08 | 0.02 | 0.2 | 1656.6
1.97 | 15546.49 | 47.86 | 41.69 | 40.01 | 10355.6 | 48553.29 | 527.67 | 0 | 2499.66 | 83.9 | 35.72 | -0.08 | 0.02 | 0.2 | 1656.91
2.31 | 16335.6 | 47.86 | 41.67 | 40.05 | 11468.25 | 47764.17 | 510.57 | 0 | 2471.91 | 82.68 | 35.72 | -0.08 | 0.03 | 0.2 | 1657.21
2.23 | 15718.82 | 47.88 | 41.77 | 40.03 | 10245.9 | 48380.95 | 521.61 | 0 | 2434.4 | 79.29 | 38.34 | -0.08 | 0.04 | 0.19 | 1657.52
2.32 | 14154.2 | 47.97 | 41.82 | 39.94 | 10716.07 | 49945.58 | 556.84 | 33.65 | 2521.69 | 76.18 | 35.72 | -0.07 | 0.04 | 0.2 | 1657.84
2.78 | 15487.53 | 47.91 | 41.9 | 39.84 | 10381.73 | 48612.24 | 476.65 | 33.05 | 2480.88 | 82.26 | 35.72 | -0.07 | 0.04 | 0.18 | 1658.14
1.97 | 16798.19 | 47.91 | 41.82 | 39.83 | 12079.49 | 47301.59 | 502.44 | 33.96 | 2508.63 | 81.69 | 35.72 | -0.08 | 0.03 | 0.17 | 1658.45
2.13 | 16104.31 | 47.91 | 41.86 | 39.77 | 11922.77 | 47995.46 | 484.3 | 35.49 | 2488.23 | 82.77 | 38.34 | -0.08 | 0.05 | 0.19 | 1658.76
2.21 | 15700.68 | 47.86 | 41.77 | 39.71 | 10266.79 | 48399.09 | 501.4 | 34.66 | 2477.63 | 87.48 | 38.34 | -0.09 | 0.03 | 0.17 | 1659.07
2.35 | 15600.91 | 47.88 | 41.73 | 39.69 | 10465.3 | 48498.87 | 520.85 | 34.08 | 2489.85 | 81.41 | 38.34 | -0.08 | 0.04 | 0.17 | 1659.38
1.96 | 16199.55 | 47.91 | 41.77 | 39.58 | 12283.17 | 47900.23 | 480.58 | 34.59 | 2485.8 | 74.3 | 35.72 | -0.07 | 0.03 | 0.17 | 1659.69
2.07 | 16993.2 | 47.61 | 40.92 | 39.27 | 12131.68 | 47106.58 | 499.82 | 0 | 2518.43 | 73.03 | 40.96 | -0.08 | 0.04 | 0.17 | 1660
2.32 | 16199.55 | 47.72 | 41.22 | 39.21 | 11630.21 | 47900.23 | 479.06 | 0 | 2503.75 | 78.4 | 38.34 | -0.08 | 0.04 | 0.17 | 1660.3
1.82 | 15623.58 | 47.69 | 41.43 | 39.17 | 10507.08 | 48476.19 | 382.53 | 37.53 | 2495.57 | 83.25 | 40.96 | -0.08 | 0.04 | 0.18 | 1660.61
2.16 | 16993.2 | 47.72 | 41.46 | 39.12 | 12272.76 | 47106.58 | 354.68 | 38.74 | 2485.8 | 88.14 | 38.34 | -0.08 | 0.04 | 0.18 | 1660.92
2.01 | 16394.56 | 47.73 | 41.52 | 39.49 | 12492.15 | 47705.22 | 300.55 | 37.07 | 2513.51 | 77.26 | 38.34 | -0.08 | 0.04 | 0.16 | 1661.23
2.4 | 16086.17 | 47.73 | 40.86 | 39.24 | 10924.99 | 48013.61 | 333.65 | 34.38 | 2463.77 | 80.99 | 40.96 | -0.08 | 0.04 | 0.18 | 1661.54
2.51 | 16009.07 | 47.65 | 40.88 | 39.13 | 10371.25 | 48090.7 | 264.29 | 37.28 | 2464.57 | 77.78 | 40.96 | -0.07 | 0.03 | 0.16 | 1661.84
2.42 | 16780.05 | 47.61 | 40.91 | 39.18 | 11510.1 | 47319.73 | 329.44 | 34.94 | 2473.54 | 77.22 | 40.96 | -0.07 | 0.05 | 0.15 | 1662.15
2.53 | 16163.27 | 47.59 | 40.88 | 39.11 | 10773.51 | 47936.51 | 296.9 | 35.71 | 2445 | 86.07 | 40.96 | -0.09 | 0.04 | 0.15 | 1662.46
2.41 | 16353.74 | 47.59 | 40.92 | 39.11 | 12021.98 | 47741.5 | 400.94 | 34.74 | 2467.03 | 72.74 | 38.34 | -0.08 | 0.05 | 0.17 | 1662.77
2.58 | 15909.3 | 47.57 | 40.88 | 39.13 | 10360.84 | 48185.94 | 228.5 | 35.13 | 2449.88 | 83.72 | 38.34 | -0.08 | 0.04 | 0.16 | 1663.08
2.55 | 16353.74 | 47.52 | 40.86 | 39.11 | 10674.29 | 47741.5 | 197.47 | 33.25 | 2440.11 | 71.05 | 40.96 | -0.07 | 0.05 | 0.16 | 1663.39
2.47 | 16566.89 | 47.54 | 40.86 | 39.06 | 11562.29 | 47532.88 | 169.62 | 34 | 2397.68 | 65.54 | 40.96 | -0.07 | 0.05 | 0.17 | 1663.69
2.15 | 16276.64 | 47.52 | 40.82 | 39.05 | 12121.27 | 47818.59 | 301.31 | 33.28 | 2440.91 | 80.37 | 38.34 | -0.08 | 0.03 | 0.17 | 1664
2.13 | 15446.71 | 47.51 | 40.78 | 39.02 | 10559.35 | 48653.06 | 260.08 | 36.9 | 2472.74 | 71.19 | 40.96 | -0.07 | 0.04 | 0.16 | 1664.31
1.96 | 15814.06 | 47.48 | 40.76 | 39.05 | 10183.23 | 48285.71 | 244.29 | 35.47 | 2413.99 | 77.12 | 40.96 | -0.08 | 0.04 | 0.15 | 1664.62
2.27 | 16104.31 | 47.48 | 40.73 | 38.98 | 10533.22 | 47995.46 | 325.24 | 35.61 | 2395.22 | 75.95 | 40.96 | -0.07 | 0.05 | 0.16 | 1664.93
2.11 | 16222.22 | 47.46 | 40.67 | 38.95 | 11619.8 | 47877.55 | 264.77 | 37.05 | 2461.31 | 76.18 | 43.65 | -0.08 | 0.04 | 0.15 | 1665.23
2.33 | 15600.91 | 47.44 | 40.61 | 39.04 | 10319.06 | 48498.87 | 298.97 | 36.44 | 2439.28 | 81.88 | 46.27 | -0.08 | 0.04 | 0.16 | 1665.54
2.27 | 15387.76 | 47.39 | 40.57 | 39.09 | 10298.17 | 48707.48 | 169.89 | 35.34 | 2422.13 | 79.76 | 43.65 | -0.08 | 0.05 | 0.15 | 1665.85
2.26 | 16798.19 | 47.36 | 40.54 | 39.17 | 12027.22 | 47301.59 | 161.21 | 35.91 | 2469.45 | 78.96 | 43.65 | -0.08 | 0.04 | 0.16 | 1666.16
2.29 | 16607.71 | 47.36 | 40.5 | 39.26 | 12100.38 | 47492.06 | 115.49 | 36.77 | 2471.91 | 68.03 | 43.65 | -0.07 | 0.04 | 0.16 | 1666.46
1.98 | 16122.45 | 47.29 | 40.5 | 39.28 | 11259.33 | 47977.32 | 102.6 | 36.85 | 2459.68 | 72.89 | 43.65 | -0.08 | 0.04 | 0.16 | 1666.77
2.41 | 16299.32 | 47.31 | 41.18 | 39.22 | 10992.91 | 47800.45 | 92.88 | 38.1 | 2427.85 | 75.99 | 43.65 | -0.08 | 0.04 | 0.17 | 1667.08
1.94 | 15814.06 | 47.33 | 41.01 | 39.23 | 10214.6 | 48285.71 | 101.29 | 36.62 | 2430.31 | 83.29 | 40.96 | -0.08 | 0.03 | 0.16 | 1667.39
2.34 | 15487.53 | 47.36 | 41.07 | 39.23 | 10559.35 | 48612.24 | 106.53 | 35.81 | 2467.82 | 73.07 | 40.96 | -0.08 | 0.04 | 0.15 | 1667.7
2.6 | 15718.82 | 47.33 | 41.05 | 39.19 | 10334.71 | 48380.95 | 113.15 | 37.18 | 2410.74 | 88.05 | 43.65 | -0.08 | 0.04 | 0.17 | 1668.01
2.22 | 15641.72 | 47.33 | 41.07 | 39.23 | 10355.6 | 48458.05 | 80.81 | 38.23 | 2436.82 | 85.93 | 43.65 | -0.08 | 0.05 | 0.16 | 1668.31
2.45 | 16199.55 | 47.33 | 41.14 | 39.26 | 10851.9 | 47900.23 | 87.36 | 37.22 | 2459.68 | 75.57 | 40.96 | -0.08 | 0.06 | 0.16 | 1668.62
2.22 | 16258.5 | 47.36 | 41.03 | 39.24 | 10669.05 | 47841.27 | 73.43 | 35.89 | 2468.66 | 72.7 | 40.96 | -0.08 | 0.05 | 0.17 | 1668.93
2.45 | 15736.96 | 47.38 | 41.12 | 39.29 | 10444.41 | 48362.81 | 68.95 | 36.83 | 2437.65 | 81.46 | 40.96 | -0.08 | 0.03 | 0.15 | 1669.24
7 | 11877.55 | 46.53 | 39.59 | 35.69 | 8438.45 | 47587.3 | 1052.87 | 94.21 | 2343.06 | 74.11 | 55.37 | -0.07 | 0.05 | 0.15 | 1669.56
2.27 | 12172.34 | 46.74 | 39.97 | 35.7 | 8464.58 | 51374.15 | 1104.92 | 77.62 | 2347.94 | 73.31 | 55.37 | -0.07 | 0.03 | 0.15 | 1669.87
4.68 | 13165.53 | 46.81 | 40.06 | 35.7 | 8751.89 | 49927.44 | 1038.66 | 80.62 | 2387.87 | 76.46 | 55.37 | -0.07 | 0.04 | 0.15 | 1670.18
3.04 | 12916.1 | 46.91 | 40.23 | 35.82 | 8731 | 50176.87 | 1085.48 | 78.4 | 2381.36 | 76.61 | 52.75 | -0.07 | 0.04 | 0.15 | 1670.49
2.92 | 11931.97 | 47.06 | 40.37 | 35.82 | 8715.35 | 51161 | 1016.12 | 81.96 | 2375.65 | 70.62 | 52.75 | -0.07 | 0.05 | 0.15 | 1670.8
2.23 | 11120.18 | 47.04 | 40.46 | 35.78 | 8731 | 51972.79 | 1233.72 | 64.84 | 2370.76 | 74.63 | 50.13 | -0.07 | 0.03 | 0.15 | 1671.1
2.1 | 11369.61 | 47.02 | 40.58 | 35.82 | 8683.98 | 51723.36 | 1245.86 | 78.64 | 2373.22 | 74.63 | 47.51 | -0.08 | 0.03 | 0.15 | 1671.41
2.29 | 11043.08 | 47.04 | 40.65 | 35.85 | 8699.7 | 52049.89 | 1234.83 | 79.24 | 2374.85 | 69.12 | 47.51 | -0.08 | 0.03 | 0.14 | 1671.72
2.08 | 11641.72 | 47.06 | 40.73 | 35.87 | 8725.76 | 51451.25 | 1167.25 | 83.1 | 2370.76 | 74.02 | 47.51 | -0.07 | 0.04 | 0.14 | 1672.04
4.35 | 10081.63 | 46.99 | 39.67 | 35.56 | 8313.09 | 50988.66 | 1140.16 | 72.86 | 2352.03 | 71.61 | 47.51 | -0.07 | 0.05 | 0.15 | 1672.34
4.53 | 11142.86 | 47.02 | 40.27 | 35.51 | 8542.97 | 49927.44 | 1168.56 | 77.01 | 2382.2 | 73.83 | 47.51 | -0.07 | 0.04 | 0.15 | 1672.65
5.43 | 11587.3 | 47.04 | 40.54 | 35.51 | 8626.54 | 49482.99 | 1152.78 | 81.42 | 2380.57 | 69.82 | 47.51 | -0.07 | 0.04 | 0.14 | 1672.96
3.38 | 10834.47 | 47.12 | 40.82 | 35.47 | 8579.52 | 50235.83 | 1206.42 | 77.62 | 2361 | 72.41 | 47.51 | -0.07 | 0.05 | 0.15 | 1673.27
3.88 | 10911.56 | 47.17 | 40.92 | 35.45 | 8694.46 | 50158.73 | 1212.69 | 76.82 | 2361.79 | 76.13 | 47.51 | -0.07 | 0.04 | 0.15 | 1673.58
2.89 | 11179.14 | 47.25 | 41.05 | 35.45 | 8642.19 | 49886.62 | 1158.57 | 76.97 | 2356.11 | 76.79 | 44.89 | -0.07 | 0.05 | 0.14 | 1673.88
2.9 | 11024.94 | 47.36 | 41.18 | 35.41 | 8647.43 | 50040.82 | 1240.34 | 79.3 | 2352.82 | 69.59 | 44.89 | -0.07 | 0.04 | 0.17 | 1674.19
2.58 | 11374.15 | 47.36 | 41.37 | 35.37 | 8579.52 | 49691.61 | 1309.43 | 77.97 | 2352.03 | 69.59 | 44.89 | -0.07 | 0.05 | 0.17 | 1674.5
2.96 | 10929.71 | 47.36 | 41.48 | 35.26 | 8636.95 | 50136.05 | 1162.22 | 79.21 | 2360.17 | 69.35 | 44.89 | -0.07 | 0.05 | 0.17 | 1674.81
2.86 | 11972.79 | 47.36 | 41.49 | 35.58 | 8584.76 | 49092.97 | 1192.77 | 77.66 | 2355.28 | 68.6 | 44.89 | -0.07 | 0.05 | 0.18 | 1675.11
2.52 | 10775.51 | 47.51 | 41.24 | 35.86 | 7785.49 | 50290.25 | 1177.25 | 77.19 | 2597.4 | 80.14 | 42.27 | -0.07 | 0.04 | 0.19 | 1675.42
2.53 | 10911.56 | 47.72 | 41.46 | 35.6 | 8313.09 | 50158.73 | 1211.38 | 78.03 | 2375.65 | 76.84 | 39.58 | -0.06 | 0.03 | 0.19 | 1675.73
3.18 | 11179.14 | 47.61 | 41.52 | 35.63 | 8381.01 | 49886.62 | 1264.47 | 77.09 | 2352.03 | 70.15 | 42.27 | -0.06 | 0.04 | 0.2 | 1676.06
3.04 | 10716.55 | 47.59 | 41.58 | 35.87 | 8459.41 | 50349.21 | 1326.53 | 78.04 | 2342.22 | 75.05 | 36.96 | -0.06 | 0.05 | 0.21 | 1676.36
2.98 | 11024.94 | 47.54 | 41.54 | 35.94 | 8459.41 | 50040.82 | 1273.16 | 78.93 | 2343.06 | 74.58 | 39.58 | -0.07 | 0.03 | 0.22 | 1676.67
3.11 | 11219.95 | 47.72 | 41.52 | 35.86 | 8448.93 | 49850.34 | 1237.17 | 78.37 | 2338.97 | 78.91 | 36.96 | -0.06 | 0.04 | 0.21 | 1676.98
3.9 | 11065.76 | 47.46 | 41.26 | 35.36 | 8454.17 | 50004.54 | 1277.64 | 76.79 | 2407.45 | 77.55 | 31.72 | -0.06 | 0.03 | 0.22 | 1677.29
3.43 | 11142.86 | 47.48 | 41.39 | 35.53 | 8417.55 | 49927.44 | 1303.16 | 75.09 | 2409.91 | 74.96 | 31.72 | -0.06 | 0.02 | 0.23 | 1677.6
3.07 | 11083.9 | 47.51 | 41.14 | 36.61 | 8537.73 | 49981.86 | 1268.68 | 77.06 | 2395.22 | 70.2 | 34.34 | -0.06 | 0.04 | 0.22 | 1677.91
3.36 | 11356.01 | 47.46 | 41.2 | 37.07 | 8490.71 | 49714.29 | 1200.07 | 77.55 | 2386.25 | 71.76 | 31.72 | -0.06 | 0.04 | 0.22 | 1678.21
2.92 | 10947.85 | 47.51 | 41.35 | 37.35 | 8417.55 | 50117.91 | 1331.77 | 75.84 | 2423.76 | 71.8 | 31.72 | -0.06 | 0.02 | 0.23 | 1678.52
3.09 | 10680.27 | 47.52 | 41.6 | 37.6 | 8396.66 | 50390.02 | 1276.06 | 78.68 | 2424.59 | 69.87 | 29.1 | -0.05 | 0.04 | 0.24 | 1678.83
3.19 | 11333.33 | 47.59 | 41.71 | 37.68 | 8396.66 | 49732.43 | 1254.48 | 79.3 | 2427.85 | 70.48 | 26.48 | -0.06 | 0.03 | 0.23 | 1679.14
3.06 | 11664.4 | 47.59 | 41.77 | 38.07 | 8480.3 | 49405.9 | 1221.38 | 77.73 | 2411.53 | 68.41 | 23.86 | -0.07 | 0.02 | 0.24 | 1679.45
3.81 | 11043.08 | 47.61 | 41.75 | 38.4 | 8417.55 | 50022.68 | 1198.01 | 78.13 | 2389.54 | 73.17 | 26.48 | -0.07 | 0.02 | 0.23 | 1679.75
3 | 10698.41 | 47.69 | 41.6 | 38.99 | 8480.3 | 50371.88 | 1230.34 | 77.75 | 2383.82 | 75.1 | 23.86 | -0.07 | 0.02 | 0.22 | 1680.06
3.64 | 11374.15 | 47.69 | 41.56 | 39.39 | 8480.3 | 49691.61 | 1274.75 | 78.02 | 2376.48 | 79.57 | 21.24 | -0.06 | 0.04 | 0.24 | 1680.37
3.86 | 10793.65 | 47.67 | 41.52 | 39.85 | 8417.55 | 50272.11 | 1315.5 | 78.64 | 2361.79 | 72.18 | 21.24 | -0.06 | 0.03 | 0.24 | 1680.68
3.05 | 11120.18 | 47.67 | 41.52 | 40.2 | 8417.55 | 49945.58 | 1238.2 | 78.55 | 2376.48 | 78.02 | 21.24 | -0.06 | 0.03 | 0.24 | 1680.98
3.48 | 11083.9 | 47.63 | 41.62 | 40.42 | 8501.19 | 49981.86 | 1154.36 | 83.48 | 2383.82 | 73.07 | 18.55 | -0.06 | 0.02 | 0.25 | 1681.29
3.11 | 11120.18 | 47.57 | 41.71 | 40.42 | 8454.17 | 49945.58 | 1135.95 | 83.83 | 2378.94 | 74.39 | 15.93 | -0.06 | 0.03 | 0.25 | 1681.6
3.09 | 11083.9 | 47.57 | 41.83 | 40.4 | 8443.69 | 49981.86 | 1150.43 | 80.81 | 2379.74 | 76.75 | 15.93 | -0.06 | 0.03 | 0.25 | 1681.91
3.11 | 11219.95 | 47.57 | 41.94 | 40.35 | 8428.03 | 49850.34 | 1133.88 | 83.67 | 2372.39 | 71.66 | 13.31 | -0.06 | 0.02 | 0.26 | 1682.22
3.7 | 10911.56 | 47.69 | 41.73 | 40.06 | 8715.35 | 50158.73 | 1154.91 | 75.66 | 2401.77 | 72.04 | 10.69 | -0.06 | 0.01 | 0.26 | 1682.53
2.91 | 10757.37 | 47.78 | 41.94 | 40.09 | 8804.16 | 50312.93 | 1175.39 | 73.28 | 2410.7 | 79.2 | 10.69 | -0.06 | 0.01 | 0.26 | 1682.83
2.92 | 11718.82 | 47.84 | 42.04 | 40.1 | 8720.59 | 49346.94 | 1114.92 | 77.66 | 2400.93 | 76.75 | 8.07 | -0.07 | 0.02 | 0.27 | 1683.14
3.05 | 11102.04 | 47.88 | 42.26 | 39.82 | 8537.73 | 49963.72 | 1062.38 | 82.63 | 2427.02 | 78.96 | 8.07 | -0.07 | 0.01 | 0.27 | 1683.45
3.49 | 10929.71 | 47.93 | 42.37 | 39.75 | 8464.58 | 50136.05 | 1138.57 | 79.02 | 2452.3 | 77.12 | 10.69 | -0.06 | 0.02 | 0.28 | 1683.76
2.8 | 11161 | 48.03 | 42.49 | 39.62 | 8428.03 | 49904.76 | 1143.6 | 75.48 | 2449.05 | 75.48 | 5.45 | -0.06 | 0.02 | 0.27 | 1684.07
3.16 | 11510.2 | 48.09 | 42.64 | 39.63 | 8522.08 | 49560.09 | 1143.33 | 77.44 | 2450.67 | 76.42 | 10.69 | -0.06 | 0.01 | 0.29 | 1684.37
3.16 | 11510.2 | 48.09 | 42.64 | 39.63 | 8522.08 | 49560.09 | 1143.33 | 77.44 | 2450.67 | 76.42 | 10.69 | -0.06 | 0.01 | 0.29 | 1684.37
3.25 | 10811.79 | 48.14 | 42.77 | 39.7 | 8569.11 | 50253.97 | 1184.56 | 75.92 | 2428.64 | 69.73 | 10.69 | -0.06 | 0.02 | 0.29 | 1684.68
3.6 | 10698.41 | 48.22 | 42.94 | 39.39 | 8443.69 | 50371.88 | 1105.48 | 77.08 | 2434.36 | 74.63 | 10.69 | -0.06 | 0.01 | 0.43 | 1684.99
2.82 | 11546.49 | 48.35 | 42.98 | 39.21 | 8354.88 | 49519.27 | 1103.89 | 76.17 | 2469.41 | 78.25 | 8.07 | -0.06 | 0.03 | 0.28 | 1685.3
2.56 | 10734.69 | 48.39 | 42.96 | 39.17 | 8386.25 | 50331.07 | 1136.5 | 80.76 | 2431.1 | 73.54 | 8.07 | -0.05 | 0.02 | 0.29 | 1685.6
2.69 | 11718.82 | 48.52 | 43.23 | 39.07 | 7806.38 | 49346.94 | 1130.44 | 78.26 | 2579.49 | 73.73 | 5.45 | -0.06 | 0.02 | 0.31 | 1685.92
2.6 | 11238.1 | 48.63 | 43.34 | 39.16 | 8015.37 | 49827.66 | 1143.05 | 80.62 | 2539.52 | 76.09 | 5.45 | -0.06 | 0 | 0.3 | 1686.23
2.44 | 10888.89 | 48.73 | 43.44 | 39.11 | 8041.5 | 50176.87 | 1174.84 | 77.27 | 2482.47 | 70.77 | 5.45 | -0.06 | 0.01 | 0.34 | 1686.54
2.84 | 10639.46 | 48.73 | 43.32 | 39.06 | 8349.71 | 50426.3 | 1081.27 | 77.81 | 2466.99 | 71.05 | 5.45 | -0.06 | 0.01 | 0.28 | 1686.85
4.05 | 11315.19 | 48.71 | 43.29 | 39.04 | 8323.58 | 49750.57 | 1252.68 | 75.59 | 2439.24 | 75.57 | 2.83 | -0.06 | 0.02 | 0.31 | 1687.16
2.79 | 11664.4 | 48.84 | 43.34 | 38.96 | 8710.11 | 49405.9 | 1224.55 | 76.94 | 2473.5 | 76.56 | 8.07 | -0.06 | 0.02 | 0.28 | 1687.47
3.2 | 11587.3 | 48.86 | 43.26 | 38.94 | 8610.89 | 49482.99 | 1249.51 | 77.13 | 2456.39 | 72.65 | 8.07 | -0.06 | 0.03 | 0.29 | 1687.78
2.87 | 11469.39 | 48.79 | 43.28 | 38.86 | 8579.52 | 49596.37 | 1148.29 | 79.09 | 2458.81 | 81.36 | 5.45 | -0.06 | 0.01 | 0.26 | 1688.08
3.53 | 11587.3 | 48.75 | 43.28 | 38.88 | 8464.58 | 49482.99 | 1216.9 | 78.07 | 2443.33 | 80.18 | 5.45 | -0.05 | 0.01 | 0.27 | 1688.39
7.39 | 16353.74 | 48.73 | 43.28 | 38.95 | 8464.58 | 44712.02 | 1122.57 | 79.78 | 2440.87 | 78.11 | 5.45 | -0.05 | 0.01 | 0.26 | 1688.72
5.21 | 13650.79 | 48.75 | 43.26 | 38.87 | 8527.25 | 47414.97 | 1130.16 | 83.03 | 2443.33 | 77.5 | 5.45 | -0.05 | 0.01 | 0.28 | 1689.03
1.73 | 13709.75 | 48.75 | 43.34 | 38.89 | 8569.11 | 47356.01 | 1159.88 | 78.87 | 2431.1 | 75.29 | 5.45 | -0.05 | 0 | 0.27 | 1689.34
2.07 | 17378.68 | 48.75 | 43.34 | 38.87 | 8506.36 | 43687.07 | 1122.3 | 80.22 | 2427.02 | 74.82 | 5.45 | -0.05 | 0.02 | 0.27 | 1689.67
1.97 | 10988.66 | 48.75 | 43.19 | 38.87 | 8485.47 | 50081.63 | 1123.89 | 78.19 | 2419.67 | 78.4 | 5.45 | -0.05 | 0.01 | 0.28 | 1689.98
3.07 | 11142.86 | 48.79 | 43.23 | 38.83 | 8569.11 | 49927.44 | 1197.73 | 77.44 | 2427.85 | 77.17 | 2.83 | -0.05 | 0.01 | 0.3 | 1690.29
2.31 | 11451.25 | 48.84 | 43.29 | 38.74 | 8642.19 | 49614.51 | 985.85 | 60.75 | 2435.99 | 76.32 | 2.83 | -0.05 | 0.01 | 0.3 | 1690.6
2.27 | 11546.49 | 48.9 | 43.32 | 38.67 | 8563.87 | 49519.27 | 1175.39 | 71.01 | 2427.85 | 77.22 | 2.83 | -0.06 | 0.01 | 0.31 | 1690.91
3.12 | 10988.66 | 48.88 | 43.42 | 38.65 | 8610.89 | 50081.63 | 1227.72 | 81.09 | 2424.59 | 75.62 | 2.83 | -0.05 | 0.01 | 0.32 | 1691.22
2.16 | 11700.68 | 48.97 | 43.49 | 38.62 | 8542.97 | 49365.08 | 944.06 | 60.61 | 2416.42 | 77.88 | 0.21 | -0.04 | 0.01 | 0.32 | 1691.52
2.3 | 11006.8 | 48.94 | 43.49 | 38.51 | 8553.39 | 50058.96 | 1112.03 | 81.05 | 2411.53 | 76.23 | 0.21 | -0.05 | 0 | 0.31 | 1691.83
2.63 | 11337.87 | 48.97 | 43.38 | 38.32 | 8501.19 | 62494.33 | 1066.04 | 68.83 | 2404.19 | 78.72 | 2.83 | -0.04 | 0 | 0.31 | 1692.16
3.04 | 10748.3 | 48.97 | 43.38 | 38.36 | 8428.03 | 59387.76 | 1088.93 | 70.69 | 2391.17 | 82.02 | 2.83 | -0.04 | 0 | 0.32 | 1692.48
3.44 | 10988.66 | 48.61 | 42.64 | 37.95 | 8553.39 | 50081.63 | 1033.97 | 78.58 | 2394.42 | 74.44 | 0.21 | -0.04 | -0.01 | 0.32 | 1692.8
2.87 | 10734.69 | 48.56 | 42.62 | 37.7 | 8375.77 | 50331.07 | 1111.47 | 77.46 | 2431.1 | 76.7 | 2.83 | -0.05 | 0.01 | 0.32 | 1693.11
2.91 | 12784.58 | 48.73 | 42.83 | 37.58 | 7801.21 | 48285.71 | 1126.99 | 87.67 | 2564.8 | 76.46 | 2.83 | -0.06 | 0 | 0.3 | 1693.41
3.83 | 13229.02 | 48.77 | 42.89 | 37.64 | 7978.76 | 47841.27 | 1150.91 | 93.02 | 2513.44 | 74.11 | 2.83 | -0.06 | 0 | 0.32 | 1693.72
3.18 | 12607.71 | 48.75 | 42.87 | 37.67 | 8260.9 | 48458.05 | 1179.6 | 90.84 | 2486.52 | 77.97 | 5.45 | -0.06 | -0.01 | 0.31 | 1694.03
3.54 | 12707.48 | 48.71 | 42.83 | 37.66 | 8276.55 | 48362.81 | 1201.38 | 89.94 | 2452.3 | 75.38 | 5.45 | -0.05 | -0.01 | 0.32 | 1694.34
3.54 | 13632.65 | 48.63 | 42.77 | 37.64 | 8365.36 | 47433.11 | 1169.32 | 93.23 | 2436.82 | 69.31 | 5.45 | -0.05 | -0.01 | 0.31 | 1694.65
3.35 | 13804.99 | 48.58 | 42.72 | 37.64 | 8469.82 | 47260.77 | 1129.4 | 90.73 | 2432.73 | 77.55 | 5.45 | -0.06 | -0.01 | 0.32 | 1694.96
3.06 | 13324.26 | 48.56 | 42.62 | 37.46 | 8433.27 | 47741.5 | 1184.08 | 89.75 | 2413.99 | 78.3 | 8.07 | -0.05 | 0 | 0.32 | 1695.26
3.43 | 12938.78 | 48.46 | 42.53 | 37.37 | 8459.41 | 48131.52 | 1149.6 | 89.64 | 2415.62 | 77.26 | 8.07 | -0.06 | 0 | 0.34 | 1695.57
3.78 | 13437.64 | 48.39 | 42.49 | 37.35 | 8381.01 | 47628.12 | 1143.81 | 89.42 | 2412.37 | 79.48 | 8.07 | -0.06 | -0.01 | 0.34 | 1695.88
3.43 | 13229.02 | 48.35 | 42.45 | 37.28 | 8448.93 | 47841.27 | 1219.79 | 88.28 | 2408.28 | 73.64 | 8.07 | -0.06 | -0.01 | 0.35 | 1696.19
3.31 | 13229.02 | 48.33 | 42.43 | 37.23 | 8642.19 | 47841.27 | 1192.21 | 90.05 | 2432.73 | 75.95 | 10.69 | -0.06 | 0.01 | 0.36 | 1696.5
3.56 | 12897.96 | 48.33 | 42.47 | 37.28 | 8563.87 | 48167.8 | 1176.98 | 89.96 | 2422.13 | 79.85 | 10.69 | -0.05 | 0 | 0.36 | 1696.81
4.9 | 13591.84 | 48.33 | 42.43 | 37.34 | 8631.78 | 47473.92 | 1243.44 | 89.56 | 2420.5 | 75.62 | 10.69 | -0.06 | 0 | 0.38 | 1697.12
3.61 | 13709.75 | 48.33 | 42.43 | 37.33 | 8569.11 | 47356.01 | 1235.03 | 88.7 | 2407.45 | 72.08 | 10.69 | -0.05 | -0.01 | 0.39 | 1697.42
3.56 | 12589.57 | 48.33 | 42.38 | 37.37 | 8626.54 | 48476.19 | 1248.96 | 89.93 | 2418.88 | 69.97 | 10.69 | -0.05 | -0.02 | 0.38 | 1697.73
4.8 | 12916.1 | 48.64 | 42.34 | 37.16 | 8929.51 | 48149.66 | 1110.99 | 85.78 | 2461.27 | 74.91 | 18.55 | -0.06 | -0.01 | 0.43 | 1698.04
3.62 | 13170.07 | 48.56 | 42.38 | 37.28 | 8908.62 | 47900.23 | 1121.47 | 89.56 | 2446.59 | 79.34 | 18.55 | -0.07 | 0 | 0.45 | 1698.35
3.31 | 13555.56 | 48.54 | 42.38 | 37.29 | 8851.18 | 47510.2 | 1091.27 | 90.21 | 2445.79 | 75.19 | 18.55 | -0.07 | 0 | 0.45 | 1698.66
3.51 | 13229.02 | 48.52 | 42.45 | 37.27 | 8924.27 | 47841.27 | 1114.16 | 90.94 | 2449.84 | 76.56 | 18.55 | -0.07 | -0.01 | 0.45 | 1698.97
3.38 | 13188.21 | 48.46 | 42.49 | 37.32 | 8872.07 | 47877.55 | 1127.26 | 90.66 | 2447.42 | 76.46 | 18.55 | -0.07 | 0 | 0.44 | 1699.27
3.45 | 13229.02 | 48.37 | 42.56 | 37.34 | 8908.62 | 47841.27 | 1067.9 | 91.03 | 2445.79 | 73.87 | 18.55 | -0.07 | 0 | 0.46 | 1699.58
3.45 | 13555.56 | 48.31 | 42.56 | 37.31 | 8924.27 | 47510.2 | 1108.1 | 91.72 | 2440.87 | 71.57 | 21.24 | -0.07 | -0.01 | 0.47 | 1699.89
3.62 | 13496.6 | 48.33 | 42.56 | 37.23 | 8892.96 | 47569.16 | 1045.01 | 93.1 | 2445.79 | 73.17 | 18.55 | -0.07 | 0.02 | 0.47 | 1700.2
3.02 | 13401.36 | 48.35 | 42.53 | 37.38 | 8934.75 | 47664.4 | 1113.61 | 91.17 | 2444.13 | 76.28 | 21.24 | -0.07 | 0.01 | 0.44 | 1700.51
3.47 | 13092.97 | 48.39 | 42.56 | 37.41 | 8898.2 | 47977.32 | 1092.58 | 87.61 | 2443.33 | 77.88 | 23.86 | -0.07 | 0 | 0.44 | 1700.81
3.11 | 13111.11 | 48.41 | 42.62 | 37.39 | 8971.29 | 47954.65 | 1116.51 | 87.57 | 2444.96 | 78.16 | 23.86 | -0.07 | 0 | 0.42 | 1701.12
3.04 | 13401.36 | 48.48 | 42.66 | 37.39 | 8919.1 | 47664.4 | 1079.69 | 88.23 | 2444.96 | 80.18 | 23.86 | -0.07 | 0 | 0.41 | 1701.43
2.16 | 13614.51 | 48.75 | 42.72 | 37.41 | 9054.86 | 47455.78 | 787.89 | 56.02 | 2467.78 | 77.5 | 26.48 | -0.07 | 0.01 | 0.38 | 1701.74
3.4 | 13383.22 | 47.38 | 40.08 | 37.52 | 9007.9 | 47687.07 | 1118.37 | 91.07 | 2410.74 | 73.87 | 39.58 | -0.07 | 0.02 | 0.3 | 1702.05
3.35 | 13682.54 | 47.57 | 40.33 | 37.55 | 8981.77 | 47414.97 | 1023.7 | 89.17 | 2420.5 | 75.24 | 39.58 | -0.07 | 0.02 | 0.29 | 1702.36
3.54 | 12988.66 | 47.8 | 40.82 | 37.64 | 8976.53 | 48108.84 | 1001.09 | 88.25 | 2422.13 | 73.92 | 42.27 | -0.07 | 0.01 | 0.29 | 1702.66
3.11 | 12952.38 | 47.93 | 41.24 | 37.81 | 9002.66 | 48149.66 | 975.85 | 88.1 | 2421.3 | 78.25 | 42.27 | -0.07 | 0.02 | 0.28 | 1702.97
3.05 | 12988.66 | 47.99 | 41.43 | 38 | 8992.18 | 48108.84 | 1037.35 | 87.01 | 2418.04 | 78.4 | 42.27 | -0.07 | 0.02 | 0.28 | 1703.29
4.16 | 13201.81 | 48.06 | 41.6 | 38 | 8887.72 | 47900.23 | 977.71 | 86.48 | 2412.37 | 76.98 | 42.27 | -0.07 | 0.01 | 0.28 | 1703.6
4.5 | 13546.49 | 48.09 | 41.71 | 38.07 | 8908.62 | 47551.02 | 957.99 | 86.01 | 2412.37 | 71.66 | 44.89 | -0.07 | 0.02 | 0.29 | 1703.91
4.36 | 13201.81 | 48.14 | 41.82 | 38.05 | 8887.72 | 47900.23 | 1048.94 | 82.77 | 2409.91 | 75.33 | 44.89 | -0.07 | 0.02 | 0.26 | 1704.22
4.16 | 13451.25 | 48.18 | 41.88 | 37.87 | 8929.51 | 47646.26 | 1069.21 | 81.02 | 2407.45 | 77.69 | 44.89 | -0.07 | 0.03 | 0.27 | 1704.53
4.01 | 13315.19 | 48.29 | 41.54 | 37.85 | 9033.97 | 47782.31 | 1130.16 | 87.45 | 2409.07 | 78.63 | 44.89 | -0.07 | 0.03 | 0.28 | 1704.83
3.83 | 13587.3 | 48.22 | 41.62 | 37.79 | 9002.66 | 47510.2 | 1100.24 | 93.64 | 2403.39 | 78.4 | 44.89 | -0.07 | 0.03 | 0.27 | 1705.14
3.06 | 12929.71 | 48.22 | 41.69 | 37.46 | 9007.9 | 48167.8 | 1041.35 | 91.64 | 2401.77 | 70.48 | 44.89 | -0.07 | 0.03 | 0.27 | 1705.45
3.67 | 13124.72 | 48.73 | 42.45 | 37.77 | 9263.85 | 47977.32 | 1025.84 | 91.2 | 2431.94 | 77.69 | 44.89 | -0.07 | 0.03 | 0.24 | 1705.76
4.92 | 12852.61 | 48.73 | 42.51 | 37.85 | 9237.71 | 48244.9 | 1053.97 | 89.35 | 2430.31 | 74.91 | 44.89 | -0.07 | 0.03 | 0.23 | 1706.11
3.31 | 13510.2 | 48.69 | 42.49 | 37.99 | 9263.85 | 47587.3 | 1078.93 | 85.35 | 2431.94 | 72.84 | 47.51 | -0.07 | 0.03 | 0.23 | 1706.42
3.37 | 13297.05 | 48.58 | 42.53 | 38.07 | 9263.85 | 47800.45 | 996.88 | 89.3 | 2431.1 | 74.53 | 47.51 | -0.07 | 0.03 | 0.24 | 1706.72
2.95 | 13646.26 | 48.43 | 42.45 | 38.15 | 9279.5 | 47455.78 | 1081 | 87.23 | 2426.22 | 73.83 | 47.51 | -0.07 | 0.03 | 0.23 | 1707.03
2.79 | 13546.49 | 48.37 | 42.38 | 38.14 | 9279.5 | 47551.02 | 1032.94 | 86.85 | 2420.5 | 76.32 | 47.51 | -0.07 | 0.02 | 0.24 | 1707.34
3.14 | 13065.76 | 48.37 | 42.28 | 38.18 | 9274.26 | 48031.75 | 1078.1 | 85.27 | 2422.97 | 76.98 | 47.51 | -0.07 | 0.05 | 0.23 | 1707.65
3.4 | 13492.06 | 48.39 | 42.26 | 38.18 | 9258.61 | 47609.98 | 1016.12 | 86.65 | 2422.97 | 76.13 | 50.13 | -0.07 | 0.02 | 0.22 | 1707.96
2.9 | 13083.9 | 48.39 | 42.17 | 38.12 | 9253.37 | 48013.61 | 1033.7 | 86.04 | 2422.97 | 77.45 | 50.13 | -0.07 | 0.03 | 0.23 | 1708.27
2.88 | 13628.12 | 48.39 | 42.13 | 38.14 | 9274.26 | 47473.92 | 1072.31 | 87.16 | 2427.05 | 75.57 | 50.13 | -0.07 | 0.04 | 0.22 | 1708.57
3.32 | 13628.12 | 48.39 | 42.09 | 38.09 | 9263.85 | 47473.92 | 1061.28 | 87.38 | 2427.05 | 76.09 | 50.13 | -0.07 | 0.02 | 0.23 | 1708.88
2.92 | 12929.71 | 48.39 | 42.04 | 38.26 | 9216.82 | 48167.8 | 981.64 | 88.9 | 2442.54 | 76.37 | 50.13 | -0.07 | 0.02 | 0.21 | 1709.19
3.8 | 13546.49 | 48.41 | 42.07 | 38.46 | 9169.8 | 47551.02 | 966.95 | 90.5 | 2447.46 | 75.52 | 50.13 | -0.06 | 0.03 | 0.21 | 1709.5
3.22 | 13392.29 | 48.39 | 42.16 | 38.4 | 9159.39 | 47705.22 | 1039.77 | 90.44 | 2457.22 | 75.48 | 50.13 | -0.07 | 0.02 | 0.21 | 1709.8
3.99 | 13047.62 | 48.43 | 42.24 | 38.39 | 9122.77 | 48054.42 | 1009.22 | 90.88 | 2471.91 | 70.77 | 52.75 | -0.07 | 0.04 | 0.21 | 1710.11
3.93 | 13356.01 | 48.46 | 42.32 | 38.19 | 9075.75 | 47741.5 | 1012.12 | 91.01 | 2473.54 | 74.77 | 50.13 | -0.07 | 0.03 | 0.21 | 1710.42
3.18 | 13142.86 | 48.5 | 42.41 | 38.08 | 9122.77 | 47954.65 | 990.33 | 90.3 | 2468.66 | 79.57 | 50.13 | -0.07 | 0.03 | 0.21 | 1710.73
3.18 | 13142.86 | 48.5 | 42.41 | 38.08 | 9122.77 | 47954.65 | 990.33 | 90.3 | 2468.66 | 79.57 | 50.13 | -0.07 | 0.03 | 0.21 | 1710.73
3.23 | 12893.42 | 48.56 | 41.35 | 37.81 | 9321.28 | 48208.62 | 986.12 | 86.94 | 2448.25 | 69.26 | 50.13 | -0.07 | 0.04 | 0.2 | 1711.04
3.58 | 13124.72 | 48.58 | 41.67 | 37.84 | 9305.63 | 47977.32 | 987.71 | 88.7 | 2450.71 | 69.68 | 50.13 | -0.07 | 0.04 | 0.2 | 1711.34
2.79 | 13006.8 | 48.52 | 41.94 | 37.83 | 9295.15 | 48090.7 | 1062.86 | 85.01 | 2453.13 | 76.89 | 50.13 | -0.07 | 0.02 | 0.2 | 1711.65
4.17 | 11655.33 | 48.54 | 42.13 | 37.83 | 9305.63 | 49442.18 | 953.03 | 80.24 | 2458.85 | 75.57 | 50.13 | -0.07 | 0.04 | 0.2 | 1711.96
3.32 | 13183.67 | 48.48 | 42.24 | 37.83 | 9300.39 | 47918.37 | 1016.6 | 88.04 | 2459.68 | 75.62 | 50.13 | -0.07 | 0.02 | 0.19 | 1712.27
3.11 | 13433.11 | 48.48 | 42.32 | 37.95 | 9295.15 | 47664.4 | 1032.11 | 88.17 | 2458.85 | 71.9 | 50.13 | -0.07 | 0.04 | 0.21 | 1712.58
2.87 | 13260.77 | 48.5 | 42.38 | 38.05 | 9284.74 | 47841.27 | 1050.25 | 87.94 | 2470.28 | 74.86 | 50.13 | -0.07 | 0.04 | 0.2 | 1712.89
2.88 | 13664.4 | 48.56 | 42.45 | 37.98 | 9284.74 | 47433.11 | 1056.59 | 88.3 | 2469.45 | 80.51 | 50.13 | -0.07 | 0.04 | 0.19 | 1713.19
3.12 | 13392.29 | 48.58 | 42.45 | 37.88 | 9284.74 | 47705.22 | 1033.42 | 88.01 | 2473.54 | 76.94 | 52.75 | -0.07 | 0.02 | 0.2 | 1713.5
3.14 | 13546.49 | 48.63 | 42.58 | 37.78 | 9289.98 | 47551.02 | 1058.38 | 87.14 | 2473.54 | 71.94 | 52.75 | -0.07 | 0.04 | 0.2 | 1713.81
3.57 | 13315.19 | 48.67 | 42.62 | 37.74 | 9305.63 | 47782.31 | 1027.36 | 86.44 | 2463.77 | 79.71 | 52.75 | -0.07 | 0.02 | 0.21 | 1714.14
3.11 | 13083.9 | 48.71 | 42.6 | 37.78 | 9295.15 | 48013.61 | 1023.42 | 85.72 | 2459.68 | 75.52 | 52.75 | -0.06 | 0.04 | 0.21 | 1714.44
3.41 | 13374.15 | 48.73 | 42.64 | 37.78 | 9284.74 | 47723.36 | 1075.76 | 86.36 | 2455.6 | 78.16 | 52.75 | -0.07 | 0.02 | 0.21 | 1714.75
5.98 | 13278.91 | 48.75 | 42.68 | 37.78 | 9337 | 47818.59 | 1074.17 | 84.8 | 2461.31 | 77.26 | 52.75 | -0.07 | 0.03 | 0.19 | 1715.08
4.83 | 13664.4 | 48.82 | 42.64 | 37.76 | 9352.65 | 47433.11 | 1012.67 | 86.63 | 2463.77 | 76.23 | 52.75 | -0.07 | 0.04 | 0.19 | 1715.39
4.06 | 13297.05 | 48.84 | 42.66 | 37.78 | 9337 | 47800.45 | 1061.83 | 86.41 | 2459.68 | 80.47 | 52.75 | -0.07 | 0.03 | 0.21 | 1715.69
4.49 | 13238.1 | 48.86 | 42.72 | 37.72 | 9337 | 47859.41 | 1097.34 | 85.32 | 2458.85 | 77.08 | 52.75 | -0.07 | 0.04 | 0.2 | 1716
4.6 | 13392.29 | 48.88 | 42.77 | 37.78 | 9331.76 | 47705.22 | 993.71 | 87.68 | 2458.85 | 75.76 | 52.75 | -0.06 | 0.03 | 0.19 | 1716.31
3.99 | 13356.01 | 48.9 | 42.79 | 37.78 | 9331.76 | 47741.5 | 1015.01 | 87.82 | 2455.6 | 70.58 | 52.75 | -0.07 | 0.05 | 0.19 | 1716.62
4.06 | 13219.95 | 48.9 | 42.79 | 37.78 | 9347.41 | 47877.55 | 1022.67 | 85.9 | 2458.85 | 70.86 | 50.13 | -0.06 | 0.03 | 0.2 | 1716.93
5.12 | 13528.34 | 48.92 | 42.81 | 37.8 | 9342.17 | 47569.16 | 1008.46 | 85.92 | 2456.43 | 75.8 | 52.75 | -0.07 | 0.05 | 0.2 | 1717.24
3.93 | 13895.69 | 48.92 | 42.77 | 37.78 | 9331.76 | 47201.81 | 1028.18 | 87.83 | 2455.6 | 78.96 | 50.13 | -0.07 | 0.04 | 0.2 | 1717.55
3.01 | 13260.77 | 48.94 | 42.83 | 37.8 | 9378.79 | 47841.27 | 1063.14 | 86.41 | 2460.48 | 71.8 | 52.75 | -0.07 | 0.03 | 0.2 | 1717.86
3.61 | 13990.93 | 48.98 | 42.81 | 37.78 | 9347.41 | 47106.58 | 1050.25 | 85.85 | 2453.97 | 75.52 | 50.13 | -0.07 | 0.03 | 0.2 | 1718.17
3.29 | 13201.81 | 49.01 | 42.87 | 37.78 | 9363.07 | 47900.23 | 1058.18 | 85.43 | 2457.22 | 77.26 | 50.13 | -0.06 | 0.04 | 0.21 | 1718.48
3.62 | 13414.97 | 49.05 | 42.87 | 37.78 | 9347.41 | 47687.07 | 1050.52 | 83.55 | 2453.97 | 76.79 | 50.13 | -0.07 | 0.03 | 0.21 | 1718.79
3.64 | 13161 | 49.07 | 42.96 | 37.94 | 9389.2 | 47936.51 | 1010.05 | 83.23 | 2460.48 | 71.85 | 50.13 | -0.07 | 0.03 | 0.21 | 1719.1
3.99 | 13451.25 | 49.09 | 42.83 | 38.06 | 9373.55 | 47646.26 | 1051.83 | 84.65 | 2459.68 | 69.64 | 52.75 | -0.07 | 0.03 | 0.2 | 1719.41
3.58 | 13392.29 | 49.07 | 42.92 | 37.93 | 9352.65 | 47705.22 | 1058.38 | 84.8 | 2453.97 | 75.19 | 50.13 | -0.07 | 0.02 | 0.19 | 1719.71
3.74 | 13836.73 | 49.09 | 42.94 | 37.88 | 9368.31 | 47260.77 | 1108.37 | 85.32 | 2451.51 | 78.77 | 52.75 | -0.06 | 0.03 | 0.21 | 1720.02
3.28 | 13546.49 | 49.11 | 42.96 | 37.8 | 9368.31 | 47551.02 | 1054.73 | 84.06 | 2449.88 | 77.08 | 50.13 | -0.07 | 0.04 | 0.21 | 1720.33
3.7 | 13219.95 | 49.13 | 43 | 37.84 | 9342.17 | 47877.55 | 988.47 | 85.3 | 2448.25 | 77.45 | 50.13 | -0.07 | 0.02 | 0.2 | 1720.64
2.85 | 13922.9 | 48.97 | 42.28 | 37.6 | 9357.89 | 50213.15 | 1078.65 | 89.65 | 2440.11 | 81.83 | 50.13 | -0.07 | 0.04 | 0.21 | 1720.94
2.68 | 13891.16 | 48.97 | 42.49 | 37.59 | 9337 | 49115.65 | 1103.34 | 90.11 | 2434.4 | 81.03 | 50.13 | -0.07 | 0.03 | 0.2 | 1721.26
2.81 | 13482.99 | 48.97 | 42.62 | 37.59 | 9321.28 | 49519.27 | 1076.79 | 89.56 | 2435.19 | 73.54 | 50.13 | -0.07 | 0.03 | 0.21 | 1721.57
3.42 | 12943.31 | 49.43 | 42.98 | 37.68 | 9316.11 | 50058.96 | 1045.28 | 89.85 | 2436.82 | 72.08 | 50.13 | -0.07 | 0.03 | 0.2 | 1721.87
2.76 | 13968.25 | 49.37 | 42.98 | 37.72 | 9269.09 | 49038.55 | 1065.76 | 90.29 | 2428.68 | 72.32 | 50.13 | -0.07 | 0.04 | 0.19 | 1722.18
2.17 | 13446.71 | 49.34 | 43.04 | 37.8 | 9347.41 | 49560.09 | 1056.31 | 88.92 | 2438.45 | 76.32 | 50.13 | -0.07 | 0.03 | 0.19 | 1722.49
2.44 | 13233.56 | 49.22 | 43.02 | 37.98 | 9326.52 | 49773.24 | 850.5 | 75.45 | 2438.45 | 75.33 | 52.75 | -0.07 | 0.03 | 0.19 | 1722.79
2.18 | 13346.94 | 49.11 | 43.06 | 37.97 | 9342.17 | 49655.33 | 906.97 | 75.57 | 2437.65 | 73.5 | 52.75 | -0.07 | 0.04 | 0.2 | 1723.1
2.22 | 13233.56 | 49.09 | 42.98 | 37.98 | 9316.11 | 49773.24 | 907.24 | 79.27 | 2437.65 | 75.95 | 50.13 | -0.07 | 0.04 | 0.18 | 1723.41
2.26 | 13215.42 | 49.11 | 42.94 | 37.98 | 9305.63 | 49791.38 | 919.86 | 78.24 | 2434.4 | 76.56 | 52.75 | -0.07 | 0.05 | 0.19 | 1723.72
2.37 | 13714.29 | 49.13 | 42.92 | 38 | 9357.89 | 49287.98 | 886.21 | 79.59 | 2442.54 | 73.4 | 52.75 | -0.08 | 0.03 | 0.19 | 1724.03
2.76 | 13174.6 | 49.11 | 42.85 | 38.21 | 9337 | 49827.66 | 920.69 | 81.28 | 2438.45 | 77.97 | 52.75 | -0.07 | 0.05 | 0.19 | 1724.34
2.33 | 13174.6 | 49.09 | 42.85 | 38.15 | 9347.41 | 49827.66 | 954.82 | 82.87 | 2434.4 | 76.32 | 52.75 | -0.07 | 0.04 | 0.2 | 1724.65
2.33 | 13482.99 | 49.09 | 42.89 | 38.04 | 9321.28 | 49519.27 | 963.78 | 82.07 | 2427.85 | 72.08 | 55.37 | -0.07 | 0.04 | 0.2 | 1724.97
2.3 | 13079.37 | 49.11 | 42.92 | 38.03 | 9337 | 49927.44 | 986.4 | 82.3 | 2432.77 | 77.64 | 52.75 | -0.07 | 0.03 | 0.2 | 1725.28
2.4 | 13251.7 | 49.13 | 42.98 | 38.03 | 9363.07 | 49750.57 | 934.07 | 90.31 | 2434.4 | 74.63 | 52.75 | -0.07 | 0.05 | 0.21 | 1725.58
2.12 | 12961.45 | 49.13 | 43 | 38.06 | 9321.28 | 50040.82 | 951.17 | 90.05 | 2428.68 | 74.35 | 52.75 | -0.07 | 0.03 | 0.19 | 1725.89
2.4 | 13079.37 | 49.18 | 43.06 | 38.04 | 9326.52 | 49927.44 | 989.5 | 91.05 | 2432.77 | 73.5 | 52.75 | -0.07 | 0.02 | 0.2 | 1726.2
2.31 | 13233.56 | 49.18 | 43.06 | 38.05 | 9310.87 | 49773.24 | 978.26 | 91.66 | 2428.68 | 72.18 | 50.13 | -0.07 | 0.05 | 0.19 | 1726.51
2.33 | 13233.56 | 49.18 | 43.15 | 38.06 | 9352.65 | 49773.24 | 991.36 | 91.15 | 2432.77 | 70.11 | 47.51 | -0.07 | 0.05 | 0.21 | 1726.81
2.46 | 14276.64 | 49.13 | 43.17 | 38.05 | 9316.11 | 48730.16 | 978.26 | 91.21 | 2428.68 | 69.07 | 47.51 | -0.07 | 0.03 | 0.21 | 1727.12
2.09 | 12961.45 | 49.16 | 43.49 | 38.05 | 9316.11 | 50040.82 | 963.23 | 91.28 | 2427.05 | 75.52 | 42.27 | -0.07 | 0.02 | 0.21 | 1727.43
2.25 | 13446.71 | 49.22 | 43.42 | 38.04 | 9295.15 | 49560.09 | 1010.53 | 92.21 | 2418.08 | 76.13 | 42.27 | -0.07 | 0.04 | 0.21 | 1727.74
2.21 | 13192.74 | 49.26 | 43.44 | 37.93 | 9321.28 | 49809.52 | 994.53 | 91.18 | 2420.5 | 72.08 | 42.27 | -0.07 | 0.04 | 0.22 | 1728.05
2.55 | 13850.34 | 49.28 | 43.51 | 38.11 | 9295.15 | 49151.93 | 1037.15 | 92 | 2418.08 | 78.21 | 39.58 | -0.07 | 0.03 | 0.21 | 1728.35
2.38 | 13156.46 | 49.28 | 43.53 | 38.27 | 9368.31 | 49850.34 | 959.85 | 91.98 | 2424.59 | 77.12 | 39.58 | -0.06 | 0.05 | 0.22 | 1728.66
2.44 | 13482.99 | 49.32 | 43.59 | 38.44 | 9342.17 | 49519.27 | 984.26 | 92.21 | 2418.88 | 74.67 | 36.96 | -0.07 | 0.04 | 0.21 | 1728.97
2.05 | 13138.32 | 49.32 | 43.63 | 38.26 | 9305.63 | 49868.48 | 977.71 | 92.13 | 2405.02 | 76.28 | 39.58 | -0.07 | 0.04 | 0.21 | 1729.28
2.22 | 13387.76 | 49.43 | 44.02 | 37.26 | 8699.7 | 49614.51 | 987.43 | 92.18 | 2529.83 | 78.54 | 39.58 | -0.07 | 0.03 | 0.22 | 1729.59
2.01 | 13038.55 | 49.68 | 44.19 | 37.27 | 8652.67 | 49963.72 | 951.65 | 91.84 | 2591.04 | 82.49 | 36.96 | -0.07 | 0.03 | 0.21 | 1729.89
1.97 | 13174.6 | 49.83 | 44.21 | 37.56 | 8845.94 | 49827.66 | 967.99 | 92.7 | 2538 | 79.57 | 36.96 | -0.07 | 0.04 | 0.22 | 1730.2
1.81 | 13002.27 | 49.09 | 42.85 | 37.36 | 8866.83 | 50004.54 | 1014.53 | 86.51 | 2414.79 | 79.48 | 34.34 | -0.06 | 0.02 | 0.24 | 1730.51
1.7 | 13832.2 | 49.09 | 42.96 | 37.41 | 9023.56 | 49174.6 | 1000.81 | 90.13 | 2439.28 | 80.28 | 39.58 | -0.07 | 0.03 | 0.24 | 1730.82
1.98 | 13115.65 | 49.07 | 43.04 | 37.68 | 9033.97 | 49886.62 | 1037.9 | 90.54 | 2436.02 | 76.75 | 36.96 | -0.06 | 0.04 | 0.24 | 1731.12
1.82 | 13637.19 | 49.03 | 43.19 | 37.95 | 9049.69 | 49365.08 | 968.75 | 90.31 | 2435.19 | 78.54 | 34.34 | -0.07 | 0.04 | 0.26 | 1731.43
1.92 | 13215.42 | 49.07 | 43.29 | 37.99 | 9033.97 | 49791.38 | 954.82 | 91.89 | 2429.48 | 76.89 | 31.72 | -0.07 | 0.04 | 0.26 | 1731.74
2.1 | 13482.99 | 49.11 | 43.36 | 37.95 | 9039.21 | 49519.27 | 1003.71 | 88.42 | 2427.85 | 77.5 | 23.86 | -0.05 | 0.04 | 0.26 | 1732.05
1.82 | 13405.9 | 49.16 | 43.47 | 37.94 | 9028.8 | 49596.37 | 1029.49 | 89.2 | 2426.22 | 76.23 | 23.86 | -0.06 | 0.03 | 0.27 | 1732.36
1.79 | 13464.85 | 49.2 | 43.51 | 38 | 9028.8 | 49537.41 | 1035.56 | 88.36 | 2422.97 | 79.71 | 18.55 | -0.05 | 0.03 | 0.27 | 1732.66
1.86 | 12961.45 | 49.24 | 43.7 | 38.05 | 9028.8 | 50040.82 | 1075.21 | 89.32 | 2423.76 | 75.48 | 15.93 | -0.05 | 0.02 | 0.27 | 1732.97
1.83 | 13755.1 | 49.31 | 43.74 | 37.99 | 9107.12 | 49251.7 | 1048.66 | 88.36 | 2431.94 | 70.91 | 13.31 | -0.05 | 0.01 | 0.29 | 1733.28
4.51 | 13138.32 | 49.31 | 43.81 | 37.97 | 9013.08 | 49868.48 | 1033.7 | 89.99 | 2418.88 | 70.15 | 13.31 | -0.06 | 0.03 | 0.29 | 1733.59
3.25 | 13578.23 | 49.39 | 43.89 | 37.99 | 9054.86 | 49424.04 | 1042.39 | 89.2 | 2424.59 | 76.42 | 10.69 | -0.06 | 0.01 | 0.3 | 1733.94
3.96 | 13541.95 | 49.41 | 43.93 | 37.99 | 9096.71 | 49460.32 | 1004.26 | 88.53 | 2430.31 | 78.54 | 13.31 | -0.05 | 0.02 | 0.3 | 1734.25
3.2 | 13446.71 | 49.43 | 43.91 | 38.09 | 9028.8 | 49560.09 | 969.85 | 89.27 | 2427.05 | 75.05 | 10.69 | -0.05 | 0.03 | 0.29 | 1734.56
1.85 | 13696.15 | 49.43 | 43.93 | 38.15 | 9075.75 | 49306.12 | 973.23 | 88.35 | 2427.05 | 74.72 | 10.69 | -0.05 | 0.03 | 0.3 | 1734.86
1.84 | 13482.99 | 49.66 | 44.08 | 38.03 | 8840.7 | 49519.27 | 989.29 | 87.74 | 2492.31 | 80.04 | 10.69 | -0.06 | 0.02 | 0.3 | 1735.17
1.96 | 13482.99 | 49.68 | 44.19 | 38.09 | 9023.56 | 49519.27 | 954.82 | 87.97 | 2446.62 | 80.14 | 10.69 | -0.06 | 0.01 | 0.29 | 1735.48
2.2 | 13619.05 | 49.68 | 44.12 | 38.19 | 9044.45 | 49383.22 | 995.57 | 84.07 | 2424.59 | 78.02 | 10.69 | -0.06 | 0.01 | 0.3 | 1735.79
2.4 | 13269.84 | 49.88 | 44.12 | 38.04 | 9143.67 | 49732.43 | 1035.56 | 88.39 | 2429.48 | 80.33 | 10.69 | -0.06 | 0.02 | 0.32 | 1736.1
3.13 | 13678 | 49.75 | 44.1 | 38.45 | 9054.86 | 49328.8 | 1057.35 | 88 | 2432.77 | 77.22 | 10.69 | -0.06 | 0.01 | 0.33 | 1736.4
2.41 | 13678 | 49.75 | 44.25 | 38.39 | 8997.42 | 49328.8 | 1043.42 | 89.24 | 2440.11 | 76.42 | 10.69 | -0.07 | 0.01 | 0.33 | 1736.71
4.47 | 13292.52 | 49.73 | 44.31 | 38.41 | 8992.18 | 49714.29 | 1099.13 | 88.85 | 2435.19 | 70.53 | 10.69 | -0.07 | 0.01 | 0.32 | 1737.02
2.19 | 13192.74 | 49.79 | 44.4 | 38.42 | 9018.32 | 49809.52 | 1019.22 | 88.36 | 2425.43 | 69.78 | 10.69 | -0.06 | 0.01 | 0.33 | 1737.34
2.06 | 13156.46 | 49.79 | 44.42 | 38.42 | 9054.86 | 49850.34 | 1046.59 | 90.29 | 2420.5 | 76.28 | 8.07 | -0.07 | 0 | 0.33 | 1737.64
2.18 | 13446.71 | 49.81 | 44.44 | 38.41 | 8992.18 | 49560.09 | 982.47 | 89.97 | 2405.82 | 74.53 | 5.45 | -0.07 | 0.01 | 0.32 | 1737.95
2.15 | 13637.19 | 49.88 | 44.42 | 38.4 | 9065.34 | 49365.08 | 1046.87 | 88.77 | 2419.71 | 79.34 | 5.45 | -0.06 | 0 | 0.33 | 1738.26
2.17 | 13387.76 | 49.92 | 44.51 | 38.37 | 9075.75 | 49614.51 | 996.4 | 87.42 | 2422.97 | 77.83 | 2.83 | -0.06 | 0.01 | 0.34 | 1738.57
2.1 | 13791.38 | 49.96 | 44.54 | 38.39 | 9065.34 | 49210.88 | 1005.57 | 87.3 | 2420.5 | 77.12 | 5.45 | -0.05 | 0.01 | 0.36 | 1738.88
1.97 | 13292.52 | 50 | 44.54 | 38.35 | 9023.56 | 49714.29 | 1095.2 | 88.67 | 2413.99 | 76.84 | 2.83 | -0.05 | -0.01 | 0.34 | 1739.18
2.14 | 13501.13 | 50 | 44.61 | 38.36 | 9070.58 | 49501.13 | 1099.41 | 89.62 | 2415.62 | 73.83 | 2.83 | -0.06 | 0 | 0.36 | 1739.49
2.85 | 10022.68 | 44.64 | 29.44 | 36.46 | 9726.02 | 54480.73 | 862.01 | 40.55 | 2188.16 | 78.25 | 50.13 | -0.07 | 0.04 | 0.16 | 1739.8
2.43 | 10580.5 | 46.11 | 33.04 | 36.66 | 9809.59 | 53922.9 | 838.09 | 40.14 | 2223.21 | 78.54 | 47.51 | -0.07 | 0.05 | 0.17 | 1740.11
3.55 | 8961.45 | 50.89 | 39.91 | 37.13 | 9950.66 | 54848.07 | 899.66 | 47.05 | 2219.95 | 72.51 | 44.89 | -0.07 | 0.03 | 0.18 | 1740.42
2.85 | 10099.77 | 51.06 | 41.12 | 37.22 | 9898.39 | 53709.75 | 951.65 | 40.62 | 2224.84 | 75.66 | 47.51 | -0.07 | 0.04 | 0.19 | 1740.73
3.08 | 10621.32 | 51.23 | 42.01 | 37.21 | 9893.15 | 53188.21 | 991.36 | 41.86 | 2209.35 | 74.16 | 44.89 | -0.07 | 0.03 | 0.19 | 1741.04
2.72 | 10870.75 | 51.27 | 42.71 | 37.27 | 9752.15 | 52938.78 | 957.72 | 46.74 | 2202.84 | 73.78 | 44.89 | -0.07 | 0.04 | 0.19 | 1741.35
2.75 | 11006.8 | 51.34 | 43.23 | 37.4 | 9799.17 | 52802.72 | 955.65 | 40.4 | 2211.82 | 72.89 | 44.89 | -0.07 | 0.03 | 0.19 | 1741.65
2.38 | 11333.33 | 51.27 | 43.7 | 37.47 | 9752.15 | 52476.19 | 902.56 | 43.06 | 2207.73 | 76.65 | 42.27 | -0.07 | 0.04 | 0.19 | 1741.96
2.87 | 10929.71 | 51.27 | 43.89 | 37.48 | 9678.99 | 52879.82 | 966.4 | 43.98 | 2195.5 | 75.15 | 44.89 | -0.07 | 0.04 | 0.21 | 1742.27
2.72 | 11120.18 | 51.36 | 44.06 | 37.54 | 9746.91 | 52684.81 | 997.91 | 40.42 | 2202.84 | 73.73 | 44.89 | -0.07 | 0.04 | 0.19 | 1742.58
2.64 | 10734.69 | 51.44 | 44.21 | 37.59 | 9736.43 | 53074.83 | 963.51 | 38.26 | 2210.98 | 73.64 | 44.89 | -0.06 | 0.04 | 0.2 | 1742.89
3.06 | 11024.94 | 51.51 | 44.29 | 37.59 | 9715.54 | 52784.58 | 988.19 | 37.25 | 2200.38 | 70.77 | 44.89 | -0.06 | 0.05 | 0.2 | 1743.19
2.37 | 11433.11 | 51.59 | 44.53 | 37.64 | 9647.69 | 52376.42 | 910.14 | 37.3 | 2206.89 | 75.76 | 44.89 | -0.05 | 0.03 | 0.22 | 1743.5
2.78 | 10734.69 | 51.63 | 44.63 | 37.7 | 9605.84 | 53074.83 | 923.79 | 38.2 | 2219.95 | 66.72 | 42.27 | -0.04 | 0.03 | 0.21 | 1743.81
2.41 | 11410.43 | 51.69 | 44.78 | 37.76 | 9423.05 | 52399.09 | 930.41 | 38.17 | 2252.55 | 75.99 | 47.51 | -0.06 | 0.03 | 0.21 | 1744.12
2.69 | 11065.76 | 51.8 | 44.95 | 37.77 | 9329 | 52743.76 | 959.85 | 42.81 | 2276.2 | 72.84 | 47.51 | -0.06 | 0.03 | 0.2 | 1744.43
2.71 | 11410.43 | 51.87 | 45.09 | 37.79 | 9391.68 | 52399.09 | 951.92 | 37.85 | 2261.52 | 73.78 | 44.89 | -0.05 | 0.02 | 0.22 | 1744.73
2.64 | 11238.1 | 51.89 | 45.14 | 37.84 | 9443.94 | 52571.43 | 953.03 | 38.09 | 2239.52 | 69.26 | 44.89 | -0.07 | 0.06 | 0.23 | 1745.04
2.71 | 10965.99 | 51.93 | 45.21 | 37.94 | 9417.81 | 52843.54 | 1018.74 | 41.13 | 2222.41 | 72.65 | 44.89 | -0.06 | 0.02 | 0.22 | 1745.35
2.73 | 11374.15 | 52.02 | 45.24 | 38.09 | 9532.75 | 52435.37 | 981.92 | 40.3 | 2205.27 | 74.25 | 42.27 | -0.05 | 0.03 | 0.23 | 1745.66
2.64 | 11083.9 | 52.03 | 45.31 | 38.1 | 9532.75 | 52725.62 | 1036.59 | 43.02 | 2194.67 | 68.69 | 39.58 | -0.05 | 0.02 | 0.25 | 1745.97
2.44 | 10988.66 | 52.18 | 45.42 | 38.09 | 9673.75 | 52820.86 | 1059.21 | 42.2 | 2237.06 | 71.61 | 36.96 | -0.05 | 0.04 | 0.24 | 1746.28
2.84 | 11142.86 | 52.1 | 45.54 | 37.95 | 9626.73 | 52666.67 | 1083.41 | 40.08 | 2227.3 | 65.82 | 34.34 | -0.04 | 0.03 | 0.27 | 1746.58
2.61 | 10888.89 | 52.1 | 45.58 | 37.98 | 9595.43 | 52920.63 | 1046.59 | 43.14 | 2227.3 | 68.32 | 31.72 | -0.04 | 0.02 | 0.28 | 1746.89
2.49 | 10544.22 | 52.08 | 45.61 | 38.02 | 9600.67 | 53265.31 | 1046.32 | 37.8 | 2224.84 | 75.99 | 26.48 | -0.06 | 0.04 | 0.31 | 1747.2
6.3 | 7142.86 | 51.72 | 44.48 | 37.73 | 9757.39 | 56875.28 | 1033.97 | 50.41 | 2259.09 | 75.85 | 21.24 | -0.05 | 0.02 | 0.28 | 1747.51
4.05 | 11006.8 | 51.76 | 44.84 | 37.69 | 9731.26 | 53015.87 | 1002.95 | 42.7 | 2225.67 | 75.76 | 18.55 | -0.04 | 0.02 | 0.29 | 1747.82
2.1 | 11256.24 | 51.97 | 45.29 | 37.71 | 9490.97 | 52761.9 | 1004.81 | 41.03 | 2299.83 | 73.83 | 15.93 | 0 | 0.03 | 0.3 | 1748.13
2.37 | 11451.25 | 52.06 | 45.61 | 37.58 | 9537.99 | 52571.43 | 1013.98 | 38.59 | 2259.09 | 74.02 | 10.69 | -0.06 | 0.02 | 0.3 | 1748.43
2.52 | 11433.11 | 52.18 | 45.79 | 37.73 | 9417.81 | 52589.57 | 1029.77 | 36.27 | 2268.86 | 73.97 | 8.07 | -0.06 | 0.02 | 0.31 | 1748.74
2.56 | 11256.24 | 52.25 | 45.92 | 37.68 | 9449.18 | 52761.9 | 996.12 | 44.77 | 2259.89 | 75.9 | 8.07 | -0.07 | 0.02 | 0.31 | 1749.05
2.8 | 11392.29 | 52.25 | 45.99 | 37.74 | 9611.08 | 52630.39 | 1036.59 | 35.72 | 2239.52 | 75.66 | 5.45 | -0.07 | 0.03 | 0.32 | 1749.35
3.05 | 13673.47 | 52.33 | 46.11 | 37.65 | 9537.99 | 50349.21 | 973.78 | 41.66 | 2272.12 | 69.35 | 2.83 | -0.07 | 0.01 | 0.45 | 1749.68
2.66 | 12340.14 | 52.36 | 46.16 | 37.71 | 9412.57 | 51682.54 | 1007.15 | 44.31 | 2274.58 | 69.68 | 2.83 | -0.06 | 0.01 | 0.48 | 1749.99
2.09 | 11487.53 | 52.44 | 46.28 | 37.5 | 9423.05 | 52530.61 | 1059.97 | 46.99 | 2312.09 | 74.77 | 2.83 | -0.07 | 0.02 | 0.4 | 1750.31
2.61 | 11374.15 | 52.46 | 46.37 | 37.58 | 9376.03 | 52648.53 | 1107.06 | 42.03 | 2307.17 | 76.61 | 0.21 | -0.06 | 0.01 | 0.35 | 1750.62
2.66 | 13632.65 | 52.44 | 46.49 | 37.66 | 9177.52 | 50390.02 | 1073.14 | 39.55 | 2302.29 | 76.28 | 0.21 | -0.05 | 0 | 0.36 | 1750.94
4.85 | 15700.68 | 52.48 | 46.49 | 37.67 | 9407.33 | 48322 | 987.98 | 22.99 | 2263.98 | 71.52 | -2.48 | -0.06 | 0.02 | 0.37 | 1751.25
3.15 | 15700.68 | 52.57 | 46.47 | 37.68 | 9423.05 | 48322 | 1036.04 | 42.59 | 2239.52 | 70.86 | -2.48 | -0.06 | 0.01 | 0.36 | 1751.55
3.73 | 15950.11 | 52.48 | 46.43 | 37.67 | 9506.62 | 48072.56 | 1100.72 | 41.1 | 2227.3 | 70.67 | -2.48 | -0.06 | 0 | 0.37 | 1751.86
3.4 | 15854.88 | 52.36 | 46.37 | 37.72 | 9574.53 | 48167.8 | 1111.75 | 55.03 | 2234.64 | 72.32 | -5.1 | -0.06 | 0.01 | 0.38 | 1752.17
3.01 | 14616.78 | 52.42 | 46.2 | 37.62 | 9537.99 | 49405.9 | 1023.15 | 43.7 | 2234.64 | 70.91 | -5.1 | -0.06 | 0 | 0.39 | 1752.48
3.82 | 15718.82 | 52.31 | 46.16 | 37.67 | 9574.53 | 48303.85 | 997.91 | 42.06 | 2213.44 | 69.78 | -5.1 | -0.06 | 0 | 0.37 | 1752.79
3 | 14870.75 | 52.36 | 46.09 | 37.7 | 9710.37 | 49151.93 | 1009.5 | 40.42 | 2248.5 | 67.85 | -7.72 | -0.06 | 0.01 | 0.38 | 1753.1
3.07 | 13324.26 | 52.27 | 46.09 | 37.71 | 9443.94 | 50698.41 | 1051.83 | 39.87 | 2208.52 | 73.59 | -5.1 | -0.07 | 0.01 | 0.4 | 1753.41
4.27 | 15736.96 | 52.25 | 46.09 | 37.72 | 9590.19 | 48285.71 | 961.65 | 36.27 | 2224.04 | 73.4 | -7.72 | -0.07 | 0 | 0.41 | 1753.73
3.31 | 15986.39 | 52.21 | 46.05 | 37.76 | 9647.69 | 48031.75 | 1009.5 | 35.98 | 2232.98 | 74.44 | -5.1 | -0.07 | 0 | 0.4 | 1754.03
3.64 | 15600.91 | 52.23 | 46.03 | 37.73 | 9621.56 | 48417.23 | 993.22 | 38.73 | 2232.18 | 76.09 | -7.72 | -0.07 | 0 | 0.41 | 1754.34
3.79 | 15351.47 | 52.23 | 46.01 | 37.74 | 9605.84 | 48671.2 | 1051.28 | 34.27 | 2214.24 | 74.63 | -5.1 | -0.06 | 0.01 | 0.43 | 1754.65
3.49 | 15582.77 | 52.23 | 45.97 | 37.71 | 9564.05 | 48439.91 | 1029.22 | 36.81 | 2201.22 | 68.88 | -7.72 | -0.07 | -0.01 | 0.4 | 1754.96
3.79 | 15931.97 | 52.21 | 45.94 | 37.75 | 9584.95 | 48090.7 | 989.78 | 40.97 | 2210.15 | 66.25 | -7.72 | -0.06 | 0 | 0.41 | 1755.26
3.6 | 15814.06 | 52.18 | 45.92 | 37.76 | 9746.91 | 48208.62 | 1019.49 | 37.76 | 2222.41 | 66.86 | -7.72 | -0.06 | 0 | 0.39 | 1755.57
3.56 | 15523.81 | 52.18 | 45.88 | 37.79 | 9616.32 | 48498.87 | 989.78 | 38.76 | 2206.1 | 73.45 | -10.34 | -0.06 | 0 | 0.4 | 1755.88
3.72 | 15582.77 | 52.14 | 45.86 | 37.82 | 9673.75 | 48439.91 | 1038.18 | 38.76 | 2210.98 | 74.91 | -10.34 | -0.06 | 0 | 0.4 | 1756.19
3.42 | 15795.92 | 52.1 | 45.86 | 37.83 | 9757.39 | 48226.76 | 1010.53 | 36.14 | 2227.3 | 73.64 | -10.34 | -0.06 | -0.01 | 0.41 | 1756.49
3.65 | 15505.67 | 52.08 | 45.79 | 37.96 | 9584.95 | 48517.01 | 974.54 | 37.65 | 2222.41 | 74.96 | -10.34 | -0.06 | -0.01 | 0.46 | 1756.81
4.07 | 16104.31 | 52.12 | 45.84 | 38.05 | 9329 | 47918.37 | 981.92 | 34.37 | 2270.49 | 73.83 | -10.34 | -0.06 | -0.02 | 0.46 | 1757.11
3.47 | 15950.11 | 51.27 | 44.12 | 38.39 | 9553.64 | 49460.32 | 1030.25 | 37.35 | 2242.78 | 76.13 | -10.34 | -0.07 | -0.02 | 0.46 | 1757.43
3.18 | 16566.89 | 51.38 | 44.57 | 38.37 | 9757.39 | 48843.54 | 1062.11 | 37.97 | 2250.92 | 75.71 | -12.96 | -0.06 | -0.01 | 0.48 | 1757.74
3.03 | 15931.97 | 51.48 | 44.88 | 38.39 | 9616.32 | 49482.99 | 989.29 | 36.94 | 2228.09 | 73.07 | -12.96 | -0.06 | -0.01 | 0.49 | 1758.04
2.83 | 15873.02 | 51.82 | 45.16 | 38.44 | 9605.84 | 49537.41 | 980.33 | 35.4 | 2210.98 | 75.62 | -12.96 | -0.07 | -0.02 | 0.51 | 1758.35
3.15 | 16104.31 | 52.03 | 45.37 | 38.45 | 9611.08 | 49306.12 | 1040.8 | 37.89 | 2221.58 | 76.23 | -12.96 | -0.07 | -0.01 | 0.49 | 1758.66
2.95 | 15795.92 | 52.08 | 45.54 | 38.45 | 9631.97 | 49614.51 | 1024.73 | 40.28 | 2239.52 | 71.9 | -10.34 | -0.06 | -0.03 | 0.51 | 1758.96
2.89 | 15795.92 | 52.02 | 45.76 | 38.47 | 9464.84 | 49614.51 | 946.41 | 44.02 | 2238.69 | 69.68 | -12.96 | -0.07 | -0.01 | 0.48 | 1759.27
3.25 | 15600.91 | 52.06 | 45.86 | 38.48 | 9501.38 | 49809.52 | 1056.04 | 39.08 | 2234.64 | 69.17 | -12.96 | -0.06 | -0.02 | 0.5 | 1759.58
2.94 | 15446.71 | 52.03 | 45.9 | 38.52 | 9522.27 | 49963.72 | 997.15 | 41.44 | 2240.32 | 66.86 | -12.96 | -0.06 | -0.01 | 0.5 | 1759.89
3.32 | 15909.3 | 52.02 | 45.99 | 38.58 | 9595.43 | 49501.13 | 966.95 | 40.19 | 2240.32 | 74.35 | -12.96 | -0.06 | -0.03 | 0.53 | 1760.2
3.01 | 15795.92 | 51.99 | 45.9 | 38.61 | 9548.4 | 49614.51 | 1013.22 | 38.46 | 2226.46 | 74.25 | -12.96 | -0.06 | -0.02 | 0.5 | 1760.5
3.08 | 15600.91 | 52.02 | 45.86 | 38.59 | 9553.64 | 49809.52 | 985.85 | 41.82 | 2227.3 | 69.21 | -12.96 | -0.06 | -0.03 | 0.53 | 1760.81
2.76 | 15718.82 | 52.08 | 45.82 | 38.58 | 9584.95 | 49691.61 | 1035.01 | 38.18 | 2222.41 | 69.49 | -12.96 | -0.06 | -0.03 | 0.51 | 1761.12
2.98 | 15700.68 | 52.1 | 45.79 | 38.58 | 9558.88 | 49714.29 | 1048.38 | 39.14 | 2219.12 | 69.21 | -12.96 | -0.06 | -0.02 | 0.53 | 1761.43
2.51 | 16086.17 | 52.03 | 45.76 | 38.58 | 9621.56 | 49328.8 | 996.12 | 35.31 | 2234.64 | 71.66 | -12.96 | -0.06 | -0.02 | 0.51 | 1761.73
3.32 | 15718.82 | 52.16 | 45.79 | 38.61 | 9386.44 | 49691.61 | 924.9 | 37.04 | 2260.72 | 71.43 | -12.96 | -0.05 | -0.03 | 0.51 | 1762.04
3.47 | 15700.68 | 52.23 | 45.88 | 38.47 | 9480.49 | 49714.29 | 965.64 | 37.32 | 2285.97 | 70.15 | -12.96 | -0.06 | -0.02 | 0.49 | 1762.35
3.41 | 15777.78 | 52.18 | 45.97 | 38.46 | 9386.44 | 49637.19 | 1001.91 | 40.95 | 2298.2 | 70.62 | -10.34 | -0.06 | -0.03 | 0.52 | 1762.66
3.17 | 15678 | 52.21 | 45.97 | 38.39 | 9297.63 | 49732.43 | 1038.94 | 37.97 | 2299.03 | 69.45 | -10.34 | -0.06 | -0.03 | 0.51 | 1762.97
2.99 | 16045.35 | 52.18 | 46.03 | 38.42 | 9250.68 | 49365.08 | 987.16 | 36.57 | 2316.14 | 70.3 | -12.96 | -0.06 | -0.03 | 0.55 | 1763.27
3.36 | 15623.58 | 52.23 | 46.09 | 38.44 | 9391.68 | 49791.38 | 996.6 | 36.72 | 2312.09 | 70.91 | -10.34 | -0.05 | -0.02 | 0.5 | 1763.58
3.25 | 15523.81 | 52.23 | 46.13 | 38.47 | 9297.63 | 49886.62 | 937.72 | 37.68 | 2268.86 | 69.68 | -10.34 | -0.06 | -0.03 | 0.51 | 1763.89
3.03 | 16222.22 | 52.31 | 46.13 | 38.5 | 9349.9 | 49192.74 | 911.45 | 38.75 | 2268.86 | 69.17 | -12.96 | -0.05 | -0.04 | 0.51 | 1764.19
2.69 | 15641.72 | 52.27 | 46.13 | 38.34 | 9313.35 | 49773.24 | 962.2 | 40.48 | 2277 | 68.6 | -10.34 | -0.05 | -0.04 | 0.53 | 1764.5
3.33 | 16063.49 | 52.25 | 46.18 | 38.35 | 9334.24 | 49346.94 | 945.1 | 41.62 | 2281.92 | 67.75 | -7.72 | -0.05 | -0.04 | 0.54 | 1764.81
3.33 | 16063.49 | 52.25 | 46.18 | 38.35 | 9334.24 | 49346.94 | 945.1 | 41.62 | 2281.92 | 67.75 | -7.72 | -0.05 | -0.04 | 0.54 | 1764.81
2.99 | 15718.82 | 52.42 | 46.16 | 38.4 | 9355.14 | 49691.61 | 987.71 | 37.41 | 2268.86 | 69.35 | -10.34 | -0.05 | -0.03 | 0.58 | 1765.12
3.01 | 15718.82 | 52.42 | 46.13 | 38.41 | 9396.92 | 49691.61 | 1017.63 | 36.07 | 2274.58 | 68.93 | -2.48 | -0.05 | -0.04 | 0.59 | 1765.43
3.28 | 15950.11 | 52.36 | 46.13 | 38.41 | 9443.94 | 49460.32 | 1047.07 | 36.37 | 2279.46 | 68.32 | -2.48 | -0.05 | -0.05 | 0.64 | 1765.73
2.95 | 16104.31 | 52.29 | 46.13 | 38.46 | 9454.36 | 49306.12 | 1020.32 | 35.63 | 2277 | 69.4 | -2.48 | -0.05 | -0.04 | 0.68 | 1766.05
3.08 | 15891.16 | 52.23 | 46.05 | 38.45 | 9428.29 | 49519.27 | 978.26 | 42.08 | 2281.09 | 68.32 | -2.48 | -0.05 | -0.04 | 0.71 | 1766.35
2.83 | 15600.91 | 52.23 | 46.03 | 38.49 | 9402.16 | 49809.52 | 951.17 | 38.88 | 2274.58 | 68.41 | -2.48 | -0.05 | -0.05 | 0.72 | 1766.66
2.99 | 16181.41 | 52.18 | 45.9 | 38.49 | 9480.49 | 49229.02 | 958.27 | 38.12 | 2272.95 | 68.22 | 2.83 | -0.05 | -0.04 | 0.72 | 1766.97
2.72 | 16145.12 | 51.91 | 44.95 | 38.66 | 9386.44 | 49269.84 | 926.41 | 31.51 | 2250.92 | 68.69 | 5.45 | -0.07 | -0.05 | 0.68 | 1767.28
3.01 | 15891.16 | 51.89 | 45.08 | 38.69 | 9386.44 | 49519.27 | 989.78 | 36.65 | 2249.29 | 68.84 | 5.45 | -0.07 | -0.04 | 0.68 | 1767.58
2.73 | 16181.41 | 51.91 | 45.18 | 38.69 | 9365.55 | 49229.02 | 961.65 | 38.26 | 2247.66 | 71.1 | 5.45 | -0.07 | -0.03 | 0.69 | 1767.89
3.26 | 15736.96 | 51.95 | 45.24 | 38.73 | 9381.27 | 49673.47 | 931.17 | 36.27 | 2248.5 | 70.3 | 5.45 | -0.06 | -0.03 | 0.68 | 1768.2
2.56 | 15986.39 | 51.95 | 45.29 | 38.68 | 9496.14 | 49424.04 | 957.44 | 35.9 | 2253.38 | 68.36 | 8.07 | -0.07 | -0.04 | 0.64 | 1768.51
2.98 | 15659.86 | 51.95 | 45.29 | 38.71 | 9464.84 | 49750.57 | 959.58 | 36.08 | 2250.92 | 67.75 | 8.07 | -0.06 | -0.04 | 0.63 | 1768.81
2.92 | 16009.07 | 51.95 | 45.24 | 38.73 | 9527.51 | 49405.9 | 979.78 | 36.68 | 2246.87 | 68.36 | 8.07 | -0.06 | -0.04 | 0.61 | 1769.12
2.86 | 15986.39 | 51.95 | 45.29 | 38.68 | 9543.16 | 49424.04 | 997.71 | 37.35 | 2255.84 | 66.72 | 10.69 | -0.06 | -0.04 | 0.6 | 1769.43
2.88 | 15755.1 | 51.95 | 45.24 | 38.57 | 9522.27 | 49655.33 | 967.99 | 36.11 | 2251.75 | 66.95 | 13.31 | -0.06 | -0.04 | 0.56 | 1769.74
4.71 | 16009.07 | 51.93 | 45.27 | 38.59 | 9621.56 | 49405.9 | 1000.33 | 31.72 | 2215.07 | 67.52 | 13.31 | -0.06 | -0.02 | 0.56 | 1770.05
5.18 | 15487.53 | 51.93 | 45.21 | 38.57 | 9511.86 | 49927.44 | 964.54 | 33.86 | 2242.78 | 68.03 | 15.93 | -0.06 | -0.01 | 0.54 | 1770.35
3.12 | 16027.21 | 51.91 | 45.18 | 38.57 | 9532.75 | 49383.22 | 1000.05 | 33.77 | 2249.29 | 68.27 | 15.93 | -0.06 | -0.02 | 0.52 | 1770.66
2.88 | 15582.77 | 51.91 | 45.12 | 38.64 | 9543.16 | 49827.66 | 944.34 | 34.79 | 2249.29 | 67.38 | 18.55 | -0.07 | -0.03 | 0.49 | 1770.97
3.25 | 15986.39 | 51.93 | 45.08 | 38.54 | 9569.29 | 49424.04 | 927.79 | 34.32 | 2258.26 | 70.01 | 21.24 | -0.06 | -0.01 | 0.48 | 1771.28
3.25 | 15659.86 | 51.89 | 45.01 | 38.46 | 9548.4 | 49750.57 | 940.13 | 34.65 | 2251.75 | 69.49 | 21.24 | -0.07 | -0.01 | 0.46 | 1771.58
2.93 | 15564.63 | 51.87 | 44.99 | 38.45 | 9595.43 | 49850.34 | 909.11 | 38.29 | 2257.47 | 69.12 | 23.86 | -0.07 | -0.01 | 0.45 | 1771.89
3.09 | 15832.2 | 51.82 | 44.99 | 38.44 | 9584.95 | 49578.23 | 900.69 | 38 | 2261.52 | 68.69 | 23.86 | -0.07 | -0.01 | 0.43 | 1772.2
2.99 | 15909.3 | 51.8 | 44.93 | 38.2 | 9506.62 | 49501.13 | 918.83 | 34.49 | 2241.95 | 68.22 | 29.1 | -0.06 | 0 | 0.41 | 1772.51
3.16 | 15950.11 | 51.78 | 44.91 | 38.15 | 9595.43 | 49460.32 | 915.66 | 34.82 | 2252.55 | 69.54 | 29.1 | -0.07 | -0.01 | 0.4 | 1772.81
3.05 | 16412.7 | 51.76 | 44.88 | 38.09 | 9626.73 | 48997.73 | 889.11 | 35.2 | 2253.38 | 68.18 | 29.1 | -0.07 | -0.01 | 0.38 | 1773.12
2.91 | 15464.85 | 51.78 | 44.88 | 38.03 | 9611.08 | 49945.58 | 915.38 | 34.55 | 2247.66 | 68.69 | 31.72 | -0.07 | 0 | 0.38 | 1773.43
3.53 | 17183.67 | 51.76 | 44.82 | 37.98 | 9564.05 | 48226.76 | 912.28 | 35.75 | 2240.32 | 67.94 | 34.34 | -0.06 | 0 | 0.38 | 1773.74
2.65 | 16104.31 | 51.74 | 44.84 | 38.15 | 9637.21 | 49306.12 | 911.45 | 35.86 | 2261.52 | 69.07 | 34.34 | -0.07 | 0 | 0.36 | 1774.04
3.16 | 16317.46 | 51.72 | 44.82 | 37.95 | 9626.73 | 49092.97 | 909.11 | 37.74 | 2250.92 | 68.08 | 34.34 | -0.07 | 0 | 0.37 | 1774.35
2.72 | 16145.12 | 51.69 | 44.76 | 37.85 | 9621.56 | 49269.84 | 861.25 | 34.78 | 2241.95 | 70.95 | 36.96 | -0.07 | 0 | 0.35 | 1774.66
3.01 | 16376.42 | 51.66 | 44.72 | 37.87 | 9668.58 | 49038.55 | 855.74 | 35.78 | 2248.5 | 71.66 | 36.96 | -0.07 | -0.01 | 0.35 | 1774.97
2.7 | 16181.41 | 51.61 | 44.65 | 37.88 | 9621.56 | 49229.02 | 818.92 | 35.05 | 2255.84 | 68.46 | 39.58 | -0.07 | 0 | 0.35 | 1775.28
2.8 | 16566.89 | 51.61 | 44.63 | 37.83 | 9652.86 | 48843.54 | 828.16 | 33.59 | 2254.17 | 67.89 | 39.58 | -0.07 | 0.01 | 0.34 | 1775.58
2.68 | 16299.32 | 51.59 | 44.59 | 37.82 | 9642.45 | 49115.65 | 831.05 | 34.41 | 2255.01 | 67.28 | 42.27 | -0.07 | 0.01 | 0.34 | 1775.89
2.81 | 16780.05 | 51.59 | 44.57 | 37.81 | 9600.67 | 48630.39 | 825.47 | 33.91 | 2244.41 | 69.64 | 42.27 | -0.07 | -0.01 | 0.31 | 1776.2
1.8 | 14907.03 | 50.91 | 42.79 | 37.65 | 9600.67 | 50022.68 | 867.32 | 38.79 | 2230.4 | 71.05 | 44.89 | -0.07 | 0.01 | 0.31 | 1776.51
2.95 | 15814.06 | 50.89 | 43.13 | 37.63 | 9637.21 | 49115.65 | 856.77 | 39.13 | 2227.98 | 71.76 | 44.89 | -0.07 | 0.02 | 0.3 | 1776.81
2.72 | 15777.78 | 50.89 | 43.42 | 37.82 | 9668.58 | 49151.93 | 852.84 | 37.74 | 2226.31 | 71.8 | 44.89 | -0.07 | 0.01 | 0.3 | 1777.12
2.95 | 15777.78 | 50.93 | 43.59 | 37.88 | 9663.34 | 49151.93 | 859.39 | 37.21 | 2233.66 | 70.15 | 44.89 | -0.07 | 0.02 | 0.3 | 1777.43
2.79 | 16335.6 | 51 | 43.72 | 37.88 | 9647.69 | 48594.1 | 865.18 | 36.98 | 2229.61 | 71.52 | 47.51 | -0.07 | 0.02 | 0.29 | 1777.74
2.65 | 16394.56 | 51.02 | 43.85 | 37.88 | 9616.32 | 48535.15 | 839.67 | 37.83 | 2229.61 | 71 | 47.51 | -0.07 | 0.01 | 0.3 | 1778.05
2.42 | 16104.31 | 51 | 43.89 | 37.89 | 9652.86 | 48825.4 | 880.7 | 37.27 | 2228.77 | 68.46 | 47.51 | -0.07 | 0.02 | 0.3 | 1778.36
2.76 | 15755.1 | 51 | 43.91 | 37.88 | 9642.45 | 49174.6 | 848.64 | 37.12 | 2221.43 | 70.48 | 47.51 | -0.07 | 0.01 | 0.3 | 1778.67
2.62 | 16276.64 | 50.98 | 43.96 | 37.85 | 9642.45 | 48653.06 | 848.91 | 40.17 | 2231.23 | 70.53 | 47.51 | -0.07 | 0.03 | 0.3 | 1778.97
2.47 | 15700.68 | 50.96 | 43.97 | 37.89 | 9616.32 | 49229.02 | 871.53 | 40.46 | 2225.52 | 70.95 | 47.51 | -0.07 | 0.02 | 0.29 | 1779.28
2.61 | 15873.02 | 50.91 | 43.96 | 37.89 | 9631.97 | 49056.69 | 902.56 | 36.19 | 2213.29 | 69.97 | 44.89 | -0.07 | 0.03 | 0.28 | 1779.59
3.46 | 16335.6 | 50.89 | 43.96 | 37.9 | 9642.45 | 48594.1 | 911.45 | 35.03 | 2219.8 | 70.58 | 44.89 | -0.07 | 0.02 | 0.28 | 1779.9
2.62 | 16181.41 | 50.89 | 43.96 | 37.98 | 9631.97 | 48748.3 | 896.49 | 35.2 | 2219.8 | 71.14 | 47.51 | -0.07 | 0.02 | 0.28 | 1780.2
2.76 | 16027.21 | 50.91 | 43.97 | 37.94 | 9600.67 | 48902.49 | 885.18 | 35.46 | 2204.28 | 70.53 | 47.51 | -0.07 | 0.02 | 0.27 | 1780.51
2.54 | 16045.35 | 50.91 | 44.04 | 38 | 9642.45 | 48884.35 | 863.32 | 36.49 | 2218.97 | 70.72 | 50.13 | -0.07 | 0.02 | 0.26 | 1780.82
2.58 | 15931.97 | 50.91 | 44.08 | 37.98 | 9652.86 | 48997.73 | 863.87 | 42.27 | 2223.06 | 70.77 | 55.37 | -0.07 | 0.03 | 0.26 | 1781.13
2.74 | 15718.82 | 50.93 | 44.04 | 38.04 | 9647.69 | 49210.88 | 874.42 | 38.24 | 2224.69 | 70.44 | 52.75 | -0.07 | 0.03 | 0.26 | 1781.44
2.51 | 15950.11 | 50.91 | 44.06 | 38.02 | 9611.08 | 48979.59 | 907.52 | 35.99 | 2212.46 | 72.13 | 55.37 | -0.07 | 0.02 | 0.25 | 1781.74
2.66 | 15950.11 | 50.91 | 44.04 | 38.05 | 9621.56 | 48979.59 | 892.76 | 34.49 | 2218.17 | 72.08 | 55.37 | -0.07 | 0.03 | 0.25 | 1782.05
2.44 | 15777.78 | 50.91 | 44.1 | 38.08 | 9584.95 | 49151.93 | 777.14 | 42.85 | 2219.8 | 71.8 | 55.37 | -0.07 | 0.03 | 0.24 | 1782.36
2.61 | 16063.49 | 50.91 | 44.04 | 37.92 | 9637.21 | 48861.68 | 874.91 | 36.3 | 2214.92 | 72.13 | 55.37 | -0.07 | 0.03 | 0.24 | 1782.66
2.44 | 15873.02 | 50.91 | 44.06 | 37.81 | 9600.67 | 49056.69 | 873.32 | 36.36 | 2204.28 | 71.47 | 55.37 | -0.07 | 0.03 | 0.24 | 1782.97
2.52 | 15487.53 | 50.91 | 44.08 | 37.79 | 9621.56 | 49442.18 | 844.43 | 37.01 | 2210.83 | 71.61 | 57.99 | -0.07 | 0.03 | 0.24 | 1783.28
2.53 | 15968.25 | 50.89 | 44.1 | 37.82 | 9631.97 | 48961.45 | 875.46 | 37.73 | 2213.29 | 70.86 | 57.99 | -0.07 | 0.03 | 0.23 | 1783.59
2.76 | 15909.3 | 50.89 | 44.08 | 37.79 | 9637.21 | 49015.87 | 870.7 | 38.67 | 2210 | 69.59 | 55.37 | -0.07 | 0.01 | 0.24 | 1783.9
2.66 | 15523.81 | 50.89 | 44.04 | 37.79 | 9605.84 | 49405.9 | 866.49 | 37.92 | 2211.63 | 69.78 | 55.37 | -0.07 | 0.04 | 0.25 | 1784.2
2.91 | 16258.5 | 50.87 | 44.04 | 37.79 | 9663.34 | 48671.2 | 896.97 | 39.58 | 2212.46 | 69.59 | 55.37 | -0.07 | 0.03 | 0.24 | 1784.51
2.81 | 15678 | 50.87 | 43.99 | 37.79 | 9647.69 | 49251.7 | 863.12 | 41.28 | 2218.17 | 70.25 | 55.37 | -0.07 | 0.03 | 0.25 | 1784.82
2.47 | 16222.22 | 50.85 | 44.04 | 37.77 | 9726.02 | 48707.48 | 841.26 | 37.89 | 2231.23 | 72.89 | 52.75 | -0.07 | 0.03 | 0.24 | 1785.13
2.35 | 16104.31 | 50.91 | 44.06 | 37.82 | 9893.15 | 48825.4 | 814.23 | 36.02 | 2263.03 | 73.03 | 55.37 | -0.07 | 0.03 | 0.23 | 1785.43
2.26 | 15700.68 | 50.96 | 44.14 | 37.8 | 9929.77 | 49229.02 | 854.43 | 31.96 | 2258.15 | 71.14 | 55.37 | -0.07 | 0.03 | 0.23 | 1785.74
2.26 | 16163.27 | 50.98 | 44.12 | 37.79 | 9934.94 | 48766.44 | 801.61 | 36.57 | 2256.52 | 71.85 | 55.37 | -0.07 | 0.03 | 0.22 | 1786.05
2.36 | 16027.21 | 50.51 | 41.82 | 37.67 | 8738.72 | 47764.17 | 721.91 | 36.69 | 2028.07 | 71.14 | 57.99 | -0.07 | 0.02 | 0.22 | 1786.36
3.47 | 16507.94 | 50.11 | 41.52 | 37.86 | 10065.53 | 47278.91 | 879.66 | 39.73 | 2265.61 | 72.13 | 60.61 | -0.07 | 0.03 | 0.22 | 1786.67
3.24 | 16376.42 | 50.11 | 41.92 | 37.76 | 10107.38 | 47414.97 | 912 | 39.23 | 2260.72 | 72.37 | 60.61 | -0.07 | 0.03 | 0.21 | 1786.97
2.9 | 16643.99 | 50.15 | 42.17 | 37.83 | 9945.42 | 47142.86 | 893.04 | 35.08 | 2242.78 | 73.21 | 60.61 | -0.06 | 0.03 | 0.21 | 1787.28
2.73 | 16412.7 | 50.26 | 42.38 | 38.12 | 9783.45 | 47378.68 | 896.49 | 33.56 | 2273.74 | 73.45 | 60.61 | -0.07 | 0.02 | 0.22 | 1787.59
2.72 | 16471.66 | 50.32 | 42.58 | 38.18 | 9668.58 | 47319.73 | 880.97 | 34.02 | 2280.29 | 74.3 | 60.61 | -0.07 | 0.03 | 0.21 | 1787.9
2.4 | 16317.46 | 50.38 | 42.77 | 38.2 | 9642.45 | 47473.92 | 873.87 | 33.76 | 2287.6 | 73.31 | 60.61 | -0.07 | 0.03 | 0.22 | 1788.2
2.94 | 16761.9 | 50.38 | 42.92 | 38.24 | 9663.34 | 47029.48 | 860.5 | 35.49 | 2283.55 | 73.69 | 60.61 | -0.07 | 0.03 | 0.22 | 1788.51
2.46 | 16122.45 | 50.41 | 42.98 | 38.13 | 9616.32 | 47664.4 | 881.25 | 33.74 | 2274.58 | 71.99 | 60.61 | 0.7 | 0.03 | 0.22 | 1788.82
2.87 | 16702.95 | 50.41 | 43 | 38.16 | 9658.1 | 47088.44 | 895.45 | 36.97 | 2276.2 | 72.41 | 57.99 | -0.07 | 0.06 | 0.23 | 1789.13
2.39 | 16394.56 | 50.51 | 43.06 | 38.19 | 9673.75 | 47396.83 | 877.8 | 36.19 | 2272.12 | 73.31 | 60.61 | -0.08 | 0.04 | 0.23 | 1789.43
2.73 | 16566.89 | 50.53 | 43.15 | 38.01 | 9631.97 | 47219.95 | 830.78 | 30.72 | 2256.63 | 73.12 | 60.61 | -0.07 | 0.03 | 0.23 | 1789.74
2.54 | 16721.09 | 50.53 | 43.23 | 37.98 | 9637.21 | 47065.76 | 872.01 | 33.85 | 2254.17 | 74.67 | 60.61 | -0.08 | 0.05 | 0.22 | 1790.05
2.62 | 16530.61 | 50.56 | 43.26 | 37.99 | 9605.84 | 47260.77 | 868.36 | 33.24 | 2248.5 | 74.53 | 57.99 | -0.07 | 0.03 | 0.22 | 1790.36
2.39 | 16181.41 | 50.53 | 43.26 | 38.01 | 9726.02 | 47609.98 | 859.67 | 36.11 | 2253.38 | 71.76 | 60.61 | -0.07 | 0.04 | 0.22 | 1790.66
2.89 | 16222.22 | 50.53 | 43.26 | 38 | 9673.75 | 47569.16 | 869.11 | 33.85 | 2243.57 | 72.89 | 63.3 | -0.07 | 0.04 | 0.22 | 1790.97
2.54 | 16607.71 | 50.53 | 43.78 | 37.98 | 9720.78 | 47183.67 | 896.49 | 36.75 | 2255.84 | 72.46 | 63.3 | -0.07 | 0.05 | 0.22 | 1791.28
2.65 | 16258.5 | 50.57 | 43.78 | 38 | 9678.99 | 47532.88 | 907.24 | 38.11 | 2249.29 | 69.68 | 63.3 | -0.07 | 0.04 | 0.21 | 1791.59
2.59 | 16471.66 | 50.59 | 43.83 | 38.01 | 9741.67 | 47319.73 | 908.55 | 38.43 | 2259.89 | 71.47 | 60.61 | -0.07 | 0.04 | 0.21 | 1791.9
2.36 | 16299.32 | 50.59 | 43.81 | 38 | 9736.43 | 47492.06 | 864.7 | 39.81 | 2256.63 | 72.41 | 63.3 | -0.07 | 0.05 | 0.22 | 1792.2
2.86 | 16412.7 | 50.62 | 43.76 | 38 | 9720.78 | 47378.68 | 885.46 | 35.14 | 2250.12 | 72.37 | 63.3 | -0.08 | 0.03 | 0.22 | 1792.51
2.47 | 16662.13 | 50.62 | 43.72 | 38 | 9663.34 | 47124.72 | 890.97 | 34.78 | 2242.78 | 72.08 | 63.3 | -0.08 | 0.03 | 0.21 | 1792.82
2.71 | 16566.89 | 50.62 | 43.74 | 38.03 | 9757.39 | 47219.95 | 872.29 | 37.21 | 2251.75 | 71.9 | 63.3 | -0.07 | 0.04 | 0.2 | 1793.13
2.62 | 16335.6 | 50.44 | 43.53 | 38.6 | 9705.13 | 47455.78 | 867.53 | 36.92 | 2241.15 | 72.56 | 63.3 | -0.07 | 0.03 | 0.21 | 1793.43
2.93 | 16548.75 | 50 | 43.42 | 38.83 | 9773.04 | 47242.63 | 858.08 | 37.7 | 2249.29 | 72.98 | 63.3 | -0.07 | 0.03 | 0.22 | 1793.74
2.71 | 16548.75 | 49.22 | 43.42 | 39.19 | 9710.37 | 47242.63 | 904.62 | 42.76 | 2241.15 | 72.04 | 63.3 | -0.07 | 0.04 | 0.19 | 1794.05
3 | 16394.56 | 50.59 | 43.36 | 39.4 | 9726.02 | 47396.83 | 871.25 | 37.67 | 2237.06 | 72.04 | 65.92 | -0.08 | 0.03 | 0.21 | 1794.36
3.33 | 16471.66 | 50.57 | 43.47 | 39.39 | 9762.56 | 47319.73 | 859.39 | 36.11 | 2241.95 | 72.46 | 65.92 | -0.07 | 0.03 | 0.21 | 1794.66
3.24 | 16489.8 | 50.59 | 43.51 | 39.42 | 9783.45 | 47301.59 | 893.87 | 37.01 | 2236.27 | 71.38 | 65.92 | -0.07 | 0.04 | 0.2 | 1794.97
8.59 | 16489.8 | 50.56 | 43.49 | 39.43 | 9919.28 | 47301.59 | 948.55 | 29.44 | 2212.61 | 71.38 | 68.54 | -0.08 | 0.03 | 0.2 | 1795.28
5.43 | 16353.74 | 50.57 | 43.51 | 39.41 | 9820.07 | 47433.11 | 882.28 | 32.1 | 2231.35 | 72.89 | 68.54 | -0.07 | 0.03 | 0.19 | 1795.59
3.09 | 16643.99 | 50.57 | 43.55 | 39.55 | 9757.39 | 47142.86 | 837.6 | 37.21 | 2237.06 | 72.32 | 65.92 | -0.07 | 0.04 | 0.2 | 1795.89
2.9 | 16585.03 | 50.28 | 42.66 | 39.24 | 10023.74 | 45138.32 | 782.65 | 34.29 | 2250.8 | 73.31 | 65.92 | -0.08 | 0.03 | 0.2 | 1796.2
2.5 | 16022.68 | 50.34 | 42.89 | 39.21 | 10034.22 | 45696.15 | 779 | 33.73 | 2261.4 | 72.65 | 65.92 | -0.08 | 0.05 | 0.2 | 1796.51
2.76 | 16063.49 | 50.34 | 43.02 | 39.2 | 10018.57 | 45659.86 | 829.47 | 36.92 | 2256.52 | 72.6 | 68.54 | -0.09 | 0.04 | 0.19 | 1796.82
2.25 | 16004.54 | 50.41 | 43.15 | 39.21 | 9981.96 | 45714.29 | 814.44 | 35.1 | 2252.43 | 71.52 | 68.54 | -0.08 | 0.04 | 0.21 | 1797.13
3.13 | 16081.63 | 50.04 | 42.3 | 39.16 | 9861.85 | 45637.19 | 935.38 | 43.76 | 2242.78 | 73.5 | 71.16 | -0.08 | 0.06 | 0.21 | 1797.44
2.87 | 15963.72 | 50.04 | 42.6 | 39.1 | 9820.07 | 45755.1 | 908.83 | 43.52 | 2243.57 | 73.21 | 68.54 | -0.08 | 0.03 | 0.19 | 1797.74
2.77 | 15886.62 | 50.09 | 43.04 | 39.08 | 9835.72 | 45832.2 | 911.73 | 41.89 | 2240.32 | 69.26 | 68.54 | -0.08 | 0.05 | 0.19 | 1798.05
2.31 | 15945.58 | 50.19 | 43.13 | 39.02 | 9908.87 | 45773.24 | 907.24 | 39.49 | 2240.32 | 70.77 | 68.54 | -0.08 | 0.03 | 0.19 | 1798.36
2.06 | 16235.83 | 50.32 | 43.23 | 38.84 | 9893.15 | 45482.99 | 915.17 | 40.08 | 2234.64 | 70.95 | 68.54 | -0.08 | 0.04 | 0.19 | 1798.67
2.59 | 16099.77 | 50.34 | 43.34 | 38.8 | 9940.18 | 45619.05 | 932.48 | 39.41 | 2241.95 | 71.38 | 68.54 | -0.07 | 0.05 | 0.2 | 1798.98
2.8 | 15909.3 | 50.34 | 43.36 | 38.78 | 9924.53 | 45814.06 | 967.44 | 38.26 | 2232.18 | 68.74 | 71.16 | -0.07 | 0.05 | 0.19 | 1799.28
2.65 | 15927.44 | 50.34 | 43.42 | 38.72 | 9851.37 | 45791.38 | 950.61 | 39 | 2229.72 | 70.3 | 68.54 | -0.07 | 0.05 | 0.19 | 1799.59
3.23 | 15945.58 | 50.34 | 43.47 | 38.78 | 9872.26 | 45773.24 | 979.3 | 37.04 | 2228.93 | 70.53 | 68.54 | -0.07 | 0.03 | 0.19 | 1799.9
3.63 | 15909.3 | 50.32 | 43.53 | 38.94 | 9945.42 | 45814.06 | 960.89 | 39.09 | 2214.24 | 69.31 | 65.92 | -0.08 | 0.02 | 0.18 | 1800.2
3.06 | 16349.21 | 50.36 | 43.68 | 38.77 | 9506.62 | 45369.61 | 970.06 | 38.15 | 2305.54 | 70.15 | 63.3 | -0.07 | 0.05 | 0.2 | 1800.51
3.56 | 16022.68 | 50.41 | 43.7 | 38.68 | 9809.59 | 45696.15 | 951.65 | 34.61 | 2228.93 | 70.91 | 63.3 | -0.07 | 0.03 | 0.2 | 1800.82
3.42 | 15945.58 | 50.43 | 43.74 | 38.63 | 9788.69 | 45773.24 | 974.26 | 39 | 2242.78 | 71.94 | 63.3 | -0.07 | 0.03 | 0.2 | 1801.13
3.68 | 16140.59 | 50.41 | 43.74 | 38.71 | 9731.26 | 45582.77 | 1009.22 | 39.54 | 2235.44 | 69.49 | 63.3 | -0.07 | 0.05 | 0.2 | 1801.44
2.65 | 15755.1 | 50.38 | 43.74 | 38.92 | 9767.8 | 45968.25 | 1057.62 | 37.04 | 2232.98 | 70.77 | 60.61 | -0.07 | 0.04 | 0.2 | 1801.74
3.48 | 16235.83 | 50.36 | 43.21 | 39.18 | 9814.83 | 45482.99 | 1018.74 | 36.66 | 2235.44 | 71 | 60.61 | -0.07 | 0.04 | 0.19 | 1802.05
3.15 | 16158.73 | 50.28 | 43.23 | 38.71 | 9757.39 | 45560.09 | 1091 | 36.74 | 2241.95 | 69.31 | 60.61 | -0.07 | 0.04 | 0.19 | 1802.36
2.95 | 16117.91 | 50.28 | 43.85 | 38.91 | 9757.39 | 45600.91 | 1061 | 41.03 | 2226.46 | 72.7 | 57.99 | -0.07 | 0.04 | 0.2 | 1802.67
3 | 15909.3 | 50.26 | 43.89 | 38.94 | 9741.67 | 45814.06 | 1073.41 | 37.79 | 2231.35 | 70.67 | 55.37 | -0.07 | 0.04 | 0.21 | 1802.97
2.84 | 15637.19 | 50.26 | 43.96 | 38.94 | 9684.23 | 46081.63 | 1103.06 | 34.99 | 2221.58 | 72.32 | 52.75 | -0.07 | 0.04 | 0.2 | 1803.28
2.83 | 15945.58 | 50.3 | 43.99 | 38.94 | 9678.99 | 45773.24 | 1046.32 | 37.04 | 2229.72 | 71.47 | 52.75 | -0.07 | 0.04 | 0.22 | 1803.59
2.72 | 16004.54 | 50.3 | 43.97 | 39 | 9658.1 | 45714.29 | 1044.18 | 39.72 | 2218.33 | 71.05 | 52.75 | -0.07 | 0.04 | 0.21 | 1803.9
3.04 | 15809.52 | 50.28 | 43.97 | 38.93 | 9715.54 | 45909.3 | 1006.12 | 43.76 | 2221.58 | 72.18 | 52.75 | -0.06 | 0.03 | 0.2 | 1804.21
2.71 | 15945.58 | 50.3 | 44.04 | 38.91 | 9699.89 | 45773.24 | 1014.74 | 37.3 | 2214.24 | 70.58 | 52.75 | -0.07 | 0.05 | 0.21 | 1804.51
3.39 | 16081.63 | 50.32 | 44.06 | 38.99 | 9699.89 | 45637.19 | 1040.8 | 36.84 | 2209.35 | 69.21 | 50.13 | -0.04 | 0.05 | 0.22 | 1804.82
3.4 | 16040.82 | 50.32 | 44.06 | 38.9 | 10112.55 | 45678 | 1056.8 | 44.84 | 2275.37 | 72.74 | 50.13 | -0.05 | 0.04 | 0.22 | 1805.13
3.8 | 16253.97 | 50.32 | 44.06 | 38.83 | 9814.83 | 45464.85 | 1128.09 | 41.85 | 2269.69 | 70.95 | 47.51 | -0.06 | 0.04 | 0.21 | 1805.44
7.37 | 15551.02 | 50.02 | 43.26 | 38.36 | 9490.97 | 50544.22 | 1224 | 42.12 | 2236.12 | 70.48 | 44.89 | -0.05 | 0.03 | 0.22 | 1805.75
6.99 | 15659.86 | 50.02 | 43.4 | 38.35 | 9694.65 | 47260.77 | 1161.19 | 41.19 | 2230.4 | 70.34 | 44.89 | -0.05 | 0.04 | 0.24 | 1806.06
4.24 | 15369.61 | 50.04 | 43.53 | 38.51 | 9997.68 | 47551.02 | 1249.79 | 39.08 | 2226.31 | 71.38 | 44.89 | -0.04 | 0.03 | 0.23 | 1806.36
5.18 | 15755.1 | 50.09 | 43.68 | 38.41 | 10028.98 | 47165.53 | 1267.65 | 38.53 | 2256.52 | 70.15 | 44.89 | -0.04 | 0.03 | 0.24 | 1806.67
4.29 | 15387.76 | 50.15 | 43.81 | 38.3 | 10081.25 | 47532.88 | 1217.73 | 37.44 | 2264.66 | 71.33 | 44.89 | -0.06 | 0.02 | 0.24 | 1806.98
4.09 | 15873.02 | 50.17 | 43.89 | 38.13 | 10028.98 | 47047.62 | 1241.38 | 40.37 | 2250.01 | 69.45 | 42.27 | -0.05 | 0.03 | 0.23 | 1807.28
4.02 | 15832.2 | 50.3 | 43.97 | 38.23 | 9877.5 | 47088.44 | 1286.33 | 39 | 2214.92 | 67.28 | 42.27 | -0.05 | 0.05 | 0.24 | 1807.59
4.52 | 15678 | 50.34 | 43.99 | 38.17 | 9914.04 | 47242.63 | 1270.27 | 36.86 | 2226.31 | 67.89 | 42.27 | -0.05 | 0.04 | 0.24 | 1807.9
4.13 | 15968.25 | 50.34 | 44.08 | 38.07 | 9987.2 | 46952.38 | 1221.38 | 39.11 | 2228.77 | 68.93 | 39.58 | -0.04 | 0.03 | 0.25 | 1808.21
5.18 | 15641.72 | 50.36 | 44.17 | 38.11 | 10039.46 | 47278.91 | 1256.61 | 39.16 | 2251.64 | 69.02 | 39.58 | -0.05 | 0.04 | 0.25 | 1808.52
3.61 | 16625.85 | 50.38 | 44.21 | 38.16 | 9997.68 | 46294.78 | 1283.92 | 38.43 | 2259.78 | 71.28 | 36.96 | -0.06 | 0.04 | 0.26 | 1808.82
2.86 | 15523.81 | 50.43 | 44.29 | 38.06 | 10039.46 | 47396.83 | 1266.89 | 38.97 | 2263.03 | 73.07 | 34.34 | -0.05 | 0.04 | 0.26 | 1809.13
3.39 | 15755.1 | 50.47 | 44.36 | 38.05 | 10028.98 | 47165.53 | 1332.05 | 38.99 | 2258.98 | 71.14 | 31.72 | -0.05 | 0.03 | 0.25 | 1809.44
2.76 | 15505.67 | 50.47 | 44.42 | 38.05 | 9940.18 | 47414.97 | 1268.96 | 39.63 | 2254.06 | 70.86 | 34.34 | -0.05 | 0.03 | 0.28 | 1809.75
3.26 | 15387.76 | 50.49 | 44.46 | 38.02 | 9914.04 | 47532.88 | 1312.33 | 40.02 | 2246.72 | 72.46 | 34.34 | -0.04 | 0.03 | 0.31 | 1810.05
2.77 | 15446.71 | 50.53 | 44.48 | 37.97 | 9877.5 | 47473.92 | 1300.53 | 38.15 | 2236.95 | 73.78 | 31.72 | -0.04 | 0.03 | 0.43 | 1810.36
2.88 | 15623.58 | 50.57 | 44.53 | 37.92 | 9929.77 | 47301.59 | 1297.36 | 40.37 | 2245.92 | 72.7 | 29.1 | -0.05 | 0.02 | 0.32 | 1810.67
2.37 | 15814.06 | 50.59 | 44.59 | 37.88 | 9867.09 | 47106.58 | 1299.98 | 38.14 | 2239.37 | 70.81 | 26.48 | -0.04 | 0.01 | 0.35 | 1810.98
2.47 | 15351.47 | 50.64 | 44.61 | 37.89 | 9867.09 | 47569.16 | 1295.78 | 41.5 | 2241.83 | 72.41 | 26.48 | -0.04 | 0.03 | 0.3 | 1811.29
2.83 | 15410.43 | 50.7 | 44.67 | 37.74 | 9454.36 | 47510.2 | 1270.54 | 40.65 | 2323.41 | 72.51 | 23.86 | -0.04 | 0.02 | 0.32 | 1811.59
3.61 | 15387.76 | 50.77 | 44.82 | 37.71 | 9360.38 | 47532.88 | 1331.56 | 37.47 | 2339.72 | 73.12 | 21.24 | -0.05 | 0.02 | 0.31 | 1811.9
3.15 | 15736.96 | 50.81 | 44.93 | 37.71 | 9208.89 | 47183.67 | 1344.18 | 36.81 | 2275.3 | 70.67 | 21.24 | -0.05 | 0.01 | 0.32 | 1812.21
3.11 | 15564.63 | 50.85 | 44.88 | 37.95 | 9464.84 | 47356.01 | 1314.95 | 41.51 | 2266.32 | 71.52 | 18.55 | -0.05 | 0.01 | 0.31 | 1812.52
3.33 | 15736.96 | 50.85 | 44.88 | 37.95 | 9480.49 | 47183.67 | 1332.05 | 40.55 | 2224.69 | 73.69 | 15.93 | -0.05 | 0.02 | 0.32 | 1812.83
2.42 | 15369.61 | 50.87 | 44.88 | 37.97 | 9595.43 | 47551.02 | 1367.28 | 33.07 | 2227.98 | 74.44 | 10.69 | -0.06 | 0.03 | 0.35 | 1813.13
2.87 | 15274.38 | 50.89 | 44.91 | 37.98 | 9605.84 | 47646.26 | 1302.88 | 35.84 | 2228.77 | 75.15 | 13.31 | -0.06 | 0.02 | 0.35 | 1813.44
3.28 | 15700.68 | 50.98 | 44.87 | 37.94 | 9752.15 | 47219.95 | 1322.6 | 37.77 | 2236.95 | 74.82 | 8.07 | -0.06 | 0.01 | 0.34 | 1813.75
3.1 | 15179.14 | 50.98 | 44.84 | 37.87 | 9788.69 | 47741.5 | 1322.32 | 38.52 | 2245.92 | 75.15 | 8.07 | -0.06 | 0.02 | 0.34 | 1814.05
3.05 | 15832.2 | 50.93 | 44.87 | 37.85 | 9820.07 | 47088.44 | 1295.23 | 38.17 | 2256.52 | 73.83 | 5.45 | -0.05 | 0.01 | 0.35 | 1814.36
3.27 | 15369.61 | 50.91 | 44.82 | 37.83 | 9856.61 | 47551.02 | 1298.4 | 39.92 | 2253.27 | 77.31 | 2.83 | -0.06 | 0.01 | 0.37 | 1814.67
4.26 | 15814.06 | 50.91 | 44.82 | 37.81 | 9898.39 | 47106.58 | 1352.8 | 38.02 | 2255.69 | 76.61 | 2.83 | -0.06 | 0 | 0.38 | 1814.98
3.17 | 15564.63 | 50.93 | 44.82 | 37.81 | 9955.83 | 47356.01 | 1320.46 | 37.41 | 2265.49 | 76.18 | 2.83 | -0.06 | 0.01 | 0.4 | 1815.28
3.55 | 15505.67 | 50.96 | 44.82 | 37.97 | 9830.48 | 47414.97 | 1258.68 | 44.23 | 2250.01 | 75.9 | 0.21 | -0.05 | 0.01 | 0.4 | 1815.59
2.05 | 16353.74 | 50 | 42.13 | 37.39 | 9485.73 | 49927.44 | 1200.9 | 24.56 | 2353.62 | 77.88 | -10.34 | -0.07 | 0.01 | 0.47 | 1815.9
2.16 | 15854.88 | 50.57 | 43.02 | 37.6 | 9558.88 | 50426.3 | 1214.83 | 24 | 2319.36 | 76.84 | -7.72 | -0.06 | -0.01 | 0.47 | 1816.21
2.12 | 16530.61 | 50.89 | 43.7 | 37.6 | 9391.68 | 49750.57 | 1232.14 | 22.89 | 2275.3 | 76.51 | -10.34 | -0.06 | -0.01 | 0.48 | 1816.52
2.38 | 16530.61 | 50.96 | 44.14 | 37.57 | 9501.38 | 49750.57 | 1136.71 | 24.09 | 2277.72 | 76.37 | -10.34 | -0.06 | -0.01 | 0.45 | 1816.83
2.22 | 16353.74 | 51.11 | 44.44 | 37.57 | 9517.03 | 49927.44 | 1207.18 | 21.29 | 2240.21 | 76.32 | -10.34 | -0.06 | -0.01 | 0.47 | 1817.14
2.76 | 15909.3 | 51.14 | 44.61 | 37.5 | 9590.19 | 50371.88 | 1176.15 | 23.74 | 2257.32 | 75.8 | -10.34 | -0.06 | -0.01 | 0.48 | 1817.44
2.4 | 16507.94 | 51.11 | 44.74 | 37.48 | 9470.08 | 49773.24 | 1183.8 | 22.43 | 2222.26 | 76.46 | -10.34 | -0.06 | -0.01 | 0.49 | 1817.75
2.01 | 15678 | 51.08 | 44.8 | 37.41 | 9438.7 | 50603.17 | 1223.52 | 24.12 | 2264.66 | 75.38 | -10.34 | -0.05 | -0.01 | 0.5 | 1818.06
2.27 | 16566.89 | 51.12 | 44.93 | 37.4 | 9407.33 | 49714.29 | 1294.47 | 23.8 | 2304.67 | 75.9 | -12.96 | -0.06 | -0.01 | 0.48 | 1818.36
2.35 | 16412.7 | 51.19 | 45.06 | 37.4 | 9083.47 | 49868.48 | 1214.83 | 27.16 | 2336.47 | 77.26 | -10.34 | -0.05 | -0.01 | 0.3 | 1818.67
2.54 | 16335.6 | 51.25 | 45.24 | 37.45 | 9041.69 | 49945.58 | 1255.3 | 24.48 | 2345.44 | 76.46 | -10.34 | -0.05 | -0.02 | 0.31 | 1818.98
2.28 | 16353.74 | 51.34 | 45.39 | 37.44 | 9015.56 | 49927.44 | 1192.97 | 23.05 | 2316.07 | 76.94 | -12.96 | -0.04 | -0.02 | 0.29 | 1819.29
2.16 | 16181.41 | 51.48 | 45.56 | 37.36 | 8613.37 | 50099.77 | 1138.57 | 25.49 | 2415.62 | 78.21 | -12.96 | -0.04 | -0.03 | 0.31 | 1819.59
2.74 | 16376.42 | 51.57 | 45.63 | 37.21 | 8728.24 | 49904.76 | 1281.09 | 22.7 | 2294.87 | 75.43 | -12.96 | -0.04 | -0.02 | 0.31 | 1819.9
2.58 | 16258.5 | 51.63 | 45.52 | 37.38 | 8884.97 | 50022.68 | 1220.35 | 24.51 | 2262.24 | 75 | -12.96 | -0.05 | -0.02 | 0.32 | 1820.21
2.43 | 16430.84 | 51.59 | 45.48 | 37.33 | 9093.95 | 49850.34 | 1146.22 | 28.89 | 2267.12 | 75.62 | -10.34 | -0.05 | -0.01 | 0.32 | 1820.52
3.35 | 16276.64 | 51.53 | 45.48 | 37.34 | 9245.44 | 50004.54 | 1140.92 | 23.33 | 2253.27 | 75.33 | -12.96 | -0.05 | -0.03 | 0.32 | 1820.83
2.51 | 16199.55 | 51.51 | 45.42 | 37.34 | 9203.65 | 50081.63 | 1201.38 | 22.69 | 2264.66 | 75.43 | -10.34 | -0.04 | -0.02 | 0.31 | 1821.13
2.71 | 16222.22 | 51.63 | 45.42 | 37.24 | 9046.93 | 50058.96 | 1195.59 | 31.16 | 2302.21 | 76.75 | -10.34 | -0.05 | -0.02 | 0.34 | 1821.44
2.44 | 15986.39 | 50.19 | 45.48 | 37.73 | 8999.91 | 50290.25 | 1159.88 | 28.06 | 2263.86 | 75.57 | -10.34 | -0.04 | -0.03 | 0.33 | 1821.75
3.31 | 16276.64 | 51.42 | 45.46 | 37.84 | 9073.06 | 50004.54 | 1085.48 | 29.13 | 2262.24 | 75.52 | -10.34 | -0.05 | -0.04 | 0.33 | 1822.06
3.6 | 16585.03 | 51.36 | 45.46 | 37.81 | 9276.74 | 49691.61 | 1099.13 | 27.08 | 2259.78 | 75.38 | -10.34 | -0.05 | -0.02 | 0.3 | 1822.37
3.9 | 16430.84 | 51.32 | 45.42 | 37.84 | 9250.68 | 49850.34 | 1161.19 | 26.49 | 2253.27 | 76.13 | -10.34 | -0.04 | -0.02 | 0.31 | 1822.67
2.83 | 16335.6 | 51.34 | 45.33 | 37.81 | 9198.41 | 49945.58 | 1125.95 | 24.57 | 2262.24 | 75.9 | -10.34 | -0.04 | -0.03 | 0.35 | 1822.98
2.49 | 16299.32 | 51.48 | 45.18 | 37.73 | 8968.53 | 49981.86 | 1145.4 | 25.56 | 2234.49 | 75.95 | -10.34 | -0.05 | -0.03 | 0.34 | 1823.29
3.97 | 16780.05 | 51.61 | 45.22 | 37.72 | 9041.69 | 49501.13 | 1187.46 | 25.55 | 2234.49 | 75.8 | -10.34 | -0.06 | -0.03 | 0.37 | 1823.6
3.55 | 16530.61 | 51.55 | 45.22 | 37.7 | 9203.65 | 49750.57 | 1201.66 | 25.38 | 2275.3 | 75.85 | -10.34 | -0.06 | -0.03 | 0.38 | 1823.9
5.05 | 16145.12 | 51.48 | 45.27 | 37.71 | 9198.41 | 50136.05 | 1342.32 | 35.1 | 2274.46 | 76.46 | -10.34 | -0.05 | -0.04 | 0.37 | 1824.21
4.79 | 16240.36 | 51.4 | 45.27 | 37.65 | 9161.87 | 50040.82 | 1160.91 | 33.32 | 2263.03 | 75.85 | -10.34 | -0.05 | -0.04 | 0.38 | 1824.52
5.2 | 16222.22 | 51.38 | 45.24 | 37.66 | 9234.96 | 50058.96 | 1157.74 | 29.67 | 2258.98 | 75.43 | -10.34 | -0.06 | -0.04 | 0.39 | 1824.83
5.62 | 16063.49 | 50.93 | 43.93 | 37.54 | 9616.32 | 49927.44 | 1156.71 | 30.31 | 2298.12 | 76.18 | -5.1 | -0.06 | -0.03 | 0.42 | 1825.14
4.07 | 16086.17 | 50.93 | 44.14 | 37.56 | 9459.6 | 49904.76 | 1115.68 | 27.83 | 2271.21 | 76.42 | -5.1 | -0.05 | -0.02 | 0.39 | 1825.44
3.6 | 15641.72 | 51.02 | 44.33 | 37.55 | 9454.36 | 50349.21 | 1110.99 | 26.99 | 2265.49 | 75.38 | -5.1 | -0.06 | -0.03 | 0.41 | 1825.75
3.79 | 15795.92 | 51.11 | 44.42 | 37.55 | 9402.16 | 50195.01 | 1175.67 | 25.53 | 2236.95 | 75.76 | -5.1 | -0.05 | -0.03 | 0.44 | 1826.06
6.72 | 15777.78 | 51.12 | 44.48 | 37.57 | 9485.73 | 50213.15 | 1303.43 | 25.94 | 2210 | 75 | -5.1 | -0.06 | -0.03 | 0.44 | 1826.37
6.37 | 15736.96 | 51.12 | 44.57 | 37.51 | 9532.75 | 50253.97 | 1139.61 | 38.44 | 2197.77 | 73.87 | -5.1 | -0.05 | -0.03 | 0.46 | 1826.67
4.52 | 16163.27 | 51.12 | 44.59 | 37.49 | 9402.16 | 49827.66 | 1443.54 | 30.61 | 2220.64 | 74.82 | -2.48 | -0.05 | -0.03 | 0.48 | 1826.98
1.74 | 15755.1 | 51.17 | 44.67 | 37.51 | 9459.6 | 50235.83 | 1088.93 | 27.52 | 2276.09 | 75.24 | -2.48 | -0.06 | -0.04 | 0.48 | 1827.29
1.78 | 15777.78 | 51.23 | 44.72 | 37.63 | 9464.84 | 50213.15 | 1058.18 | 28.92 | 2266.32 | 74.16 | 0.21 | -0.07 | -0.02 | 0.43 | 1827.6
1.65 | 16222.22 | 51.25 | 44.76 | 37.33 | 9407.33 | 49773.24 | 1013.98 | 28.56 | 2251.64 | 75.57 | 2.83 | -0.07 | -0.03 | 0.41 | 1827.91
1.87 | 16027.21 | 51.36 | 44.88 | 37.25 | 9302.87 | 49963.72 | 979.02 | 28.09 | 2297.33 | 75.95 | 5.45 | -0.07 | -0.01 | 0.38 | 1828.21
1.73 | 16181.41 | 51.42 | 44.95 | 37.27 | 9407.33 | 49809.52 | 970.33 | 27.36 | 2272 | 75.95 | 10.69 | -0.07 | -0.02 | 0.34 | 1828.52
1.58 | 15909.3 | 51.44 | 44.91 | 37.22 | 9543.16 | 50081.63 | 1017.15 | 29.04 | 2296.49 | 76.09 | 10.69 | -0.07 | -0.02 | 0.31 | 1828.83
1.6 | 16353.74 | 51.4 | 44.8 | 37.45 | 9250.68 | 49637.19 | 1026.87 | 26.69 | 2232.86 | 75.71 | 15.93 | -0.07 | -0.02 | 0.28 | 1829.14
1.72 | 16163.27 | 51.23 | 44.65 | 37.28 | 9287.22 | 49827.66 | 1077.34 | 39.72 | 2240.21 | 75.15 | 18.55 | -0.07 | -0.01 | 0.23 | 1829.45
1.65 | 15564.63 | 51.19 | 44.54 | 37.2 | 9261.09 | 50426.3 | 1002.67 | 39.57 | 2232.86 | 74.53 | 23.86 | -0.06 | 0.01 | 0.22 | 1829.75
1.74 | 15777.78 | 51.08 | 44.38 | 37.1 | 9250.68 | 50213.15 | 977.99 | 41.74 | 2223.06 | 74.77 | 26.48 | -0.07 | -0.01 | 0.21 | 1830.06
1.94 | 16199.55 | 51.02 | 44.23 | 37.16 | 9302.87 | 49791.38 | 1028.94 | 34.9 | 2218.17 | 73.87 | 31.72 | -0.07 | 0 | 0.18 | 1830.37
1.57 | 16122.45 | 50.19 | 44.21 | 37.2 | 9093.95 | 49868.48 | 896.76 | 36.45 | 2277.72 | 75.15 | 34.34 | -0.07 | 0 | 0.16 | 1830.67
1.97 | 16009.07 | 51 | 44.21 | 37.18 | 9193.17 | 49981.86 | 939.86 | 37.3 | 2308.72 | 74.3 | 36.96 | -0.07 | 0 | 0.16 | 1830.98
1.98 | 16163.27 | 51.02 | 44.27 | 37.15 | 9234.96 | 49827.66 | 932.48 | 39.35 | 2292.41 | 74.44 | 36.96 | -0.06 | 0.01 | 0.15 | 1831.29
1.76 | 16471.66 | 51.04 | 44.25 | 37.18 | 9365.55 | 49519.27 | 929.31 | 37.47 | 2270.38 | 73.59 | 39.58 | -0.07 | 0.01 | 0.13 | 1831.6
2.09 | 16122.45 | 51.04 | 44.27 | 37.35 | 9443.94 | 49868.48 | 945.65 | 34.79 | 2264.66 | 76.04 | 42.27 | -0.07 | 0.01 | 0.12 | 1831.9
2.62 | 15777.78 | 51.02 | 44.17 | 37.13 | 9527.51 | 50213.15 | 909.38 | 41.21 | 2254.06 | 74.39 | 44.89 | -0.06 | 0 | 0.12 | 1832.21
3.1 | 15795.92 | 50.96 | 44.08 | 37.1 | 9480.49 | 50195.01 | 939.86 | 39.23 | 2246.72 | 75.15 | 44.89 | -0.07 | 0.01 | 0.11 | 1832.52
2.43 | 16163.27 | 50.91 | 44.08 | 37.07 | 9454.36 | 49827.66 | 918.28 | 42.33 | 2254.89 | 73.92 | 47.51 | -0.07 | 0.01 | 0.13 | 1832.83
2.86 | 16009.07 | 50.85 | 43.99 | 37.11 | 9459.6 | 49981.86 | 962.75 | 42.74 | 2250.8 | 75.15 | 47.51 | -0.07 | 0.01 | 0.09 | 1833.14
1.83 | 15814.06 | 50.74 | 43.97 | 37.15 | 9490.97 | 50176.87 | 956.68 | 43.61 | 2256.52 | 73.78 | 47.51 | -0.07 | 0.01 | 0.09 | 1833.44
2.28 | 15736.96 | 50.74 | 43.89 | 37.09 | 9496.14 | 50253.97 | 911.17 | 37.71 | 2246.72 | 73.59 | 50.13 | -0.07 | 0.01 | 0.09 | 1833.75
2.15 | 16471.66 | 50.72 | 43.83 | 37.36 | 9501.38 | 49519.27 | 882.28 | 37.97 | 2247.55 | 73.54 | 50.13 | -0.07 | 0.02 | 0.09 | 1834.06
1.76 | 16335.6 | 50.72 | 43.81 | 37.27 | 9506.62 | 49655.33 | 947.44 | 36.45 | 2248.34 | 72.04 | 50.13 | -0.07 | 0.02 | 0.07 | 1834.37
2.04 | 16240.36 | 50 | 42.28 | 37.11 | 9631.97 | 47142.86 | 1094.65 | 35.54 | 2254.17 | 73.21 | 52.75 | -0.07 | 0.02 | 0.06 | 1834.67
1.96 | 15795.92 | 50.13 | 42.81 | 37.25 | 9360.38 | 47587.3 | 1148.29 | 36.91 | 2210.98 | 72.93 | 55.37 | -0.06 | 0.02 | 0.06 | 1834.98
2.26 | 15795.92 | 50.23 | 43.02 | 37.11 | 9214.06 | 47587.3 | 1121.47 | 37.76 | 2249.29 | 73.36 | 55.37 | -0.07 | 0.02 | 0.06 | 1835.29
1.88 | 15891.16 | 50.43 | 43.34 | 37.06 | 9046.93 | 47492.06 | 1043.97 | 43.09 | 2250.12 | 73.97 | 55.37 | -0.07 | 0.02 | 0.06 | 1835.6
2.27 | 15795.92 | 50.47 | 43.47 | 37.12 | 9140.98 | 47587.3 | 1094.44 | 35.93 | 2223.21 | 73.4 | 55.37 | -0.07 | 0.04 | 0.07 | 1835.9
2.35 | 15909.3 | 50.47 | 43.53 | 37.27 | 9177.52 | 47473.92 | 1078.65 | 32.83 | 2209.35 | 73.5 | 55.37 | -0.07 | 0.02 | 0.06 | 1836.21
2.02 | 16045.35 | 50.49 | 43.51 | 37.27 | 9182.76 | 47337.87 | 1024.53 | 34.06 | 2196.29 | 72.08 | 57.99 | -0.06 | 0.02 | 0.06 | 1836.52
1.81 | 16276.64 | 50.57 | 43.51 | 37.37 | 9245.44 | 47106.58 | 1035.28 | 32.16 | 2201.22 | 71.28 | 57.99 | -0.07 | 0.02 | 0.06 | 1836.83
1.81 | 16376.42 | 50.49 | 43.47 | 37.29 | 9234.96 | 47011.34 | 1082.58 | 31.89 | 2194.67 | 71.47 | 57.99 | -0.07 | 0.04 | 0.06 | 1837.14
1.83 | 16258.5 | 50.41 | 43.42 | 37.28 | 9370.79 | 47124.72 | 1008.74 | 35.87 | 2215.87 | 71.85 | 60.61 | -0.07 | 0.03 | 0.06 | 1837.44
1.95 | 15814.06 | 50.38 | 43.44 | 37.25 | 9349.9 | 47569.16 | 1080.24 | 40.65 | 2214.24 | 70.06 | 60.61 | -0.07 | 0.04 | 0.06 | 1837.75
2.32 | 16086.17 | 50.36 | 43.44 | 37.28 | 9548.4 | 47301.59 | 1064.45 | 33.27 | 2237.9 | 68.84 | 57.99 | -0.07 | 0.03 | 0.06 | 1838.06
2.15 | 15931.97 | 50.36 | 43.44 | 37.16 | 9490.97 | 47455.78 | 1050.8 | 35.19 | 2224.84 | 69.92 | 60.61 | -0.07 | 0.03 | 0.05 | 1838.37
2.25 | 16122.45 | 50.34 | 43.42 | 37.17 | 9548.4 | 47260.77 | 1119.89 | 36.78 | 2231.35 | 73.78 | 57.99 | -0.07 | 0.03 | 0.05 | 1838.67
1.74 | 15986.39 | 50.36 | 43.51 | 37.12 | 9522.27 | 47396.83 | 1072.59 | 41.24 | 2235.44 | 75.05 | 57.99 | -0.07 | 0.04 | 0.05 | 1838.98
2.27 | 15832.2 | 50.36 | 43.53 | 37.1 | 9443.94 | 47551.02 | 1059.97 | 37.3 | 2219.95 | 75.29 | 57.99 | -0.07 | 0.03 | 0.05 | 1839.29
1.98 | 16199.55 | 50.36 | 43.55 | 37.13 | 9511.86 | 47183.67 | 1106.79 | 39.57 | 2232.18 | 75.71 | 57.99 | -0.07 | 0.03 | 0.05 | 1839.6
1.88 | 16181.41 | 50.36 | 43.59 | 37.12 | 9454.36 | 47201.81 | 1074.45 | 40.17 | 2229.72 | 74.82 | 55.37 | -0.07 | 0.03 | 0.05 | 1839.9
1.87 | 16181.41 | 50.34 | 43.63 | 37.12 | 9438.7 | 47201.81 | 1143.81 | 45.36 | 2224.04 | 75 | 57.99 | -0.07 | 0.03 | 0.05 | 1840.21
2.05 | 16453.51 | 50.38 | 43.68 | 37.17 | 9490.97 | 46934.24 | 1085.2 | 36.46 | 2227.3 | 75.15 | 55.37 | -0.07 | 0.05 | 0.04 | 1840.52
1.76 | 15795.92 | 50.41 | 43.68 | 37.17 | 9475.25 | 47587.3 | 1008.74 | 34.9 | 2223.21 | 75.43 | 55.37 | -0.07 | 0.03 | 0.05 | 1840.83
1.86 | 16009.07 | 50.44 | 43.72 | 37.12 | 9480.49 | 47378.68 | 1030.04 | 33.47 | 2218.33 | 75.15 | 57.99 | -0.07 | 0.03 | 0.06 | 1841.13
2.05 | 15795.92 | 50.47 | 43.72 | 37.13 | 9501.38 | 47587.3 | 1001.64 | 32.01 | 2230.55 | 75 | 57.99 | -0.07 | 0.03 | 0.04 | 1841.44
1.65 | 16145.12 | 50.47 | 43.66 | 37.13 | 9558.88 | 47242.63 | 1129.13 | 36.57 | 2232.18 | 75.66 | 57.99 | -0.06 | 0.03 | 0.04 | 1841.75
1.96 | 16027.21 | 50.49 | 43.63 | 37.21 | 9668.58 | 47356.01 | 1012.94 | 36.36 | 2252.55 | 75.95 | 60.61 | -0.06 | 0.04 | 0.04 | 1842.06
1.98 | 15464.85 | 49.86 | 43.51 | 37.58 | 9663.34 | 47918.37 | 1045.56 | 41.09 | 2247.66 | 75.76 | 60.61 | -0.07 | 0.03 | 0.05 | 1842.37
2.37 | 15931.97 | 50.44 | 43.51 | 37.67 | 9689.47 | 47455.78 | 1087.34 | 30.03 | 2239.52 | 76.09 | 60.61 | -0.07 | 0.04 | 0.04 | 1842.67
2.41 | 15641.72 | 50.44 | 43.51 | 37.68 | 9694.65 | 47741.5 | 1071.83 | 39.78 | 2237.9 | 75.05 | 63.3 | -0.07 | 0.03 | 0.04 | 1842.98
2.21 | 16086.17 | 50.44 | 43.55 | 37.68 | 9699.89 | 47301.59 | 1033.42 | 33.83 | 2246.87 | 74.49 | 60.61 | -0.06 | 0.02 | 0.02 | 1843.29
2.39 | 15564.63 | 50.49 | 43.53 | 37.68 | 9752.15 | 47818.59 | 1089.13 | 33.1 | 2245.24 | 75.76 | 63.3 | -0.06 | 0.02 | 0.04 | 1843.6
2.46 | 16240.36 | 50.49 | 43.63 | 37.61 | 9631.97 | 47142.86 | 1037.35 | 34.76 | 2265.61 | 74.91 | 63.3 | -0.07 | 0.02 | 0.04 | 1843.9
2.37 | 16086.17 | 50.49 | 43.62 | 37.64 | 9611.08 | 47301.59 | 1098.1 | 37.51 | 2256.63 | 76.13 | 65.92 | -0.07 | 0.03 | 0.03 | 1844.21
2.34 | 15873.02 | 50.04 | 42.66 | 37.65 | 9642.45 | 45310.66 | 1075 | 36.6 | 2224.04 | 74.96 | 65.92 | -0.07 | 0.04 | 0.01 | 1844.52
2.3 | 15931.97 | 50.09 | 42.85 | 37.62 | 9590.19 | 45251.7 | 1059.21 | 38.55 | 2214.24 | 75.29 | 65.92 | -0.07 | 0.03 | 0.02 | 1844.83
2.29 | 15700.68 | 50.15 | 43 | 37.63 | 9605.84 | 45482.99 | 1059.49 | 35.99 | 2224.84 | 74.72 | 65.92 | -0.07 | 0.02 | 0.02 | 1845.14
2.3 | 15718.82 | 50.22 | 43.08 | 37.64 | 9710.37 | 45464.85 | 1104.92 | 33.24 | 2231.35 | 74.35 | 65.92 | -0.07 | 0.03 | 0.02 | 1845.44
2.62 | 15700.68 | 50.26 | 43.19 | 37.66 | 9668.58 | 45482.99 | 1118.85 | 35.08 | 2222.41 | 74.77 | 65.92 | -0.07 | 0.03 | 0.02 | 1845.75
2.52 | 15913.83 | 50.26 | 43.19 | 37.62 | 9652.86 | 45269.84 | 1093.62 | 39 | 2236.27 | 73.45 | 65.92 | -0.07 | 0.03 | 0.02 | 1846.06
2.58 | 15623.58 | 50.3 | 43.36 | 37.56 | 9537.99 | 45560.09 | 1078.93 | 38.81 | 2248.5 | 74.82 | 65.92 | -0.07 | 0.04 | 0 | 1846.37
3.01 | 16009.07 | 49.89 | 42.62 | 37.55 | 9715.54 | 45174.6 | 1296.81 | 29.21 | 2227.98 | 73.5 | 65.92 | -0.07 | 0.03 | 0 | 1846.67
3.29 | 16199.55 | 49.94 | 42.81 | 37.61 | 9788.69 | 44984.13 | 1216.14 | 37.88 | 2239.37 | 75 | 68.54 | -0.07 | 0.04 | -0.01 | 1846.98
3.68 | 16276.64 | 49.89 | 42.51 | 37.59 | 9861.85 | 44907.03 | 1172.22 | 39.02 | 2252.43 | 74.39 | 68.54 | -0.06 | 0.04 | 0 | 1847.29
3.26 | 15950.11 | 49.96 | 42.71 | 37.59 | 9976.79 | 45233.56 | 1190.9 | 44.36 | 2266.32 | 74.2 | 68.54 | -0.06 | 0.04 | 0.01 | 1847.6
3.39 | 16068.03 | 50 | 42.89 | 37.63 | 9741.67 | 45115.65 | 1241.38 | 37.24 | 2231.23 | 74.16 | 68.54 | -0.07 | 0.04 | 0 | 1847.91
3.15 | 16181.41 | 50.07 | 42.94 | 37.57 | 9715.54 | 45002.27 | 1226.14 | 32.85 | 2217.34 | 73.87 | 68.54 | -0.06 | 0.03 | 0 | 1848.21
3.08 | 15814.06 | 50.11 | 42.98 | 37.57 | 9689.47 | 45369.61 | 1096.03 | 44.45 | 2222.26 | 73.17 | 68.54 | -0.07 | 0.06 | 0.02 | 1848.52
3.26 | 15755.1 | 50.13 | 43.04 | 37.62 | 9726.02 | 45428.57 | 1037.35 | 38.35 | 2218.97 | 74.11 | 71.16 | -0.07 | 0.05 | -0.01 | 1848.83
3.12 | 15836.73 | 50.15 | 43.08 | 37.58 | 9611.08 | 45346.94 | 1082.86 | 38.68 | 2211.63 | 74.53 | 68.54 | -0.07 | 0.03 | 0.01 | 1849.14
2.98 | 15755.1 | 50.13 | 43.11 | 37.58 | 9699.89 | 45428.57 | 1076.03 | 39.64 | 2198.6 | 71.9 | 71.16 | -0.07 | 0.04 | 0 | 1849.45
3.22 | 15950.11 | 50.13 | 43.15 | 37.52 | 9987.2 | 45233.56 | 1051.56 | 39.03 | 2263.86 | 74.3 | 71.16 | -0.07 | 0.04 | 0 | 1849.75
2.81 | 15795.92 | 50.19 | 43.17 | 37.52 | 10023.74 | 45387.76 | 1099.68 | 39.09 | 2283.44 | 73.78 | 68.54 | -0.07 | 0.03 | 0.01 | 1850.06
3.53 | 16068.03 | 50.19 | 43.26 | 37.55 | 10081.25 | 45115.65 | 1136.99 | 37.88 | 2290.78 | 75.99 | 68.54 | -0.07 | 0.03 | 0 | 1850.37
3.43 | 16222.22 | 50.23 | 43.29 | 37.57 | 9961.07 | 44961.45 | 1083.89 | 35.98 | 2270.38 | 74.2 | 68.54 | -0.07 | 0.04 | 0.01 | 1850.67
4.14 | 16412.7 | 50.26 | 43.23 | 37.55 | 9950.66 | 44770.98 | 1154.91 | 34.26 | 2263.03 | 74.11 | 68.54 | -0.07 | 0.04 | 0 | 1850.98
4.72 | 16009.07 | 50.26 | 43.23 | 37.54 | 10028.98 | 45174.6 | 1158.29 | 33.42 | 2252.43 | 74.86 | 68.54 | -0.07 | 0.04 | 0.01 | 1851.29
5.48 | 15736.96 | 50.26 | 43.26 | 37.54 | 10044.64 | 45446.71 | 1141.47 | 33.23 | 2247.55 | 74.86 | 68.54 | -0.07 | 0.04 | 0 | 1851.6
5.97 | 15410.43 | 50.28 | 43.19 | 37.54 | 10028.98 | 45773.24 | 1460.57 | 33.3 | 2248.34 | 74.67 | 71.16 | -0.07 | 0.04 | -0.01 | 1851.91
5.95 | 15950.11 | 50.26 | 43.26 | 37.54 | 9929.77 | 45233.56 | 1092.03 | 47.6 | 2267.12 | 74.72 | 68.54 | -0.07 | 0.04 | 0 | 1852.21
3.54 | 16240.36 | 50.28 | 43.28 | 37.6 | 9940.18 | 44943.31 | 1185.87 | 38.33 | 2266.32 | 73.21 | 68.54 | -0.08 | 0.04 | 0 | 1852.52
2.94 | 16104.31 | 50.26 | 43.29 | 37.57 | 9908.87 | 45079.37 | 1217.45 | 36.8 | 2266.32 | 73.4 | 68.54 | -0.07 | 0.04 | 0.01 | 1852.83
3.1 | 15795.92 | 50.22 | 43.29 | 37.58 | 9945.42 | 45387.76 | 1124.37 | 43.12 | 2256.52 | 74.49 | 71.16 | -0.07 | 0.04 | 0 | 1853.14
3.07 | 15891.16 | 50.3 | 43.49 | 37.36 | 9109.61 | 45292.52 | 1190.9 | 41.33 | 2431.94 | 75.76 | 68.54 | -0.07 | 0.04 | 0 | 1853.44
2.93 | 15678 | 50.43 | 43.81 | 37.22 | 8341.71 | 45505.67 | 1195.39 | 40.24 | 2348.73 | 74.67 | 65.92 | -0.07 | 0.04 | 0 | 1853.75
4.07 | 16235.83 | 50.23 | 42.85 | 37.21 | 8346.95 | 48575.96 | 1148.29 | 46.91 | 2205.11 | 76.28 | 63.3 | -0.07 | 0.03 | 0 | 1854.07
5.44 | 16009.07 | 50.23 | 43 | 37.31 | 9146.15 | 45174.6 | 1139.12 | 38.53 | 2276.92 | 77.41 | 63.3 | -0.07 | 0.04 | 0.01 | 1854.37
2.36 | 16122.45 | 50.23 | 43.17 | 37.5 | 9537.99 | 45061.22 | 1222.97 | 40.25 | 2256.52 | 76.79 | 63.3 | -0.07 | 0.04 | -0.02 | 1854.68
2.73 | 15913.83 | 50.56 | 43.53 | 37.27 | 8775.27 | 45269.84 | 1251.65 | 42.97 | 2417.25 | 80 | 60.61 | -0.07 | 0.04 | -0.02 | 1854.99
2.73 | 15913.83 | 50.72 | 43.78 | 37.14 | 8425.28 | 45269.84 | 1292.61 | 39.61 | 2266.32 | 77.59 | 55.37 | -0.07 | 0.03 | -0.02 | 1855.3
2.36 | 15546.49 | 50.66 | 43.89 | 37.2 | 8723.07 | 45637.19 | 1336.8 | 37.29 | 2250.8 | 76.98 | 55.37 | -0.07 | 0.04 | -0.01 | 1855.6
2.51 | 15777.78 | 50.56 | 43.93 | 37.27 | 8879.79 | 45405.9 | 1362.31 | 41.07 | 2241.83 | 76.13 | 52.75 | -0.07 | 0.04 | -0.02 | 1855.91
2.75 | 15873.02 | 50.44 | 43.93 | 37.31 | 8984.25 | 45310.66 | 1326.25 | 51.72 | 2228.77 | 75.19 | 50.13 | -0.07 | 0.03 | -0.02 | 1856.22
3 | 15546.49 | 50.43 | 43.93 | 37.37 | 9313.35 | 45637.19 | 1267.09 | 41.71 | 2254.06 | 75.38 | 52.75 | -0.07 | 0.04 | -0.01 | 1856.53
2.74 | 15410.43 | 50.64 | 44.14 | 37.21 | 9412.57 | 45773.24 | 1305.5 | 41.16 | 2252.43 | 76.98 | 50.13 | -0.07 | 0.03 | -0.01 | 1856.84
3.17 | 15968.25 | 50.66 | 44.12 | 37.19 | 9600.67 | 45215.42 | 1296.54 | 35 | 2230.4 | 76.84 | 50.13 | -0.07 | 0.04 | -0.01 | 1857.14
2.79 | 15600.91 | 50.57 | 44.19 | 37.4 | 9579.78 | 45582.77 | 1315.5 | 38.62 | 2276.09 | 76.18 | 52.75 | -0.07 | 0.04 | -0.01 | 1857.45
3.35 | 15546.49 | 50.56 | 44.21 | 37.4 | 9360.38 | 45637.19 | 1267.09 | 38.97 | 2229.61 | 76.56 | 52.75 | -0.07 | 0.04 | -0.02 | 1857.76
3.13 | 15238.1 | 50.49 | 44.21 | 37.43 | 9365.55 | 45945.58 | 1324.67 | 40.95 | 2230.4 | 76.46 | 50.13 | -0.08 | 0.05 | 0 | 1858.06
3.15 | 15274.38 | 50.49 | 44.21 | 37.49 | 9438.7 | 45909.3 | 1324.46 | 40.27 | 2237.75 | 75.66 | 50.13 | -0.07 | 0.04 | -0.03 | 1858.37
3.1 | 15274.38 | 50.44 | 44.21 | 37.52 | 9454.36 | 45909.3 | 1363.35 | 39.82 | 2243.46 | 75.66 | 50.13 | -0.07 | 0.04 | 0 | 1858.68
3.64 | 15546.49 | 50.44 | 44.1 | 37.6 | 9501.38 | 45637.19 | 1328.11 | 40.2 | 2236.95 | 75.85 | 50.13 | -0.07 | 0.03 | 0 | 1858.99
3.12 | 15659.86 | 50.38 | 44.19 | 37.68 | 9475.25 | 45523.81 | 1310.74 | 42.38 | 2233.66 | 74.39 | 50.13 | -0.07 | 0.03 | 0 | 1859.3
3.74 | 15641.72 | 50.59 | 44.14 | 37.45 | 9203.65 | 45541.95 | 1339.15 | 40.48 | 2310.35 | 76.61 | 50.13 | -0.06 | 0.03 | 0 | 1859.6
3.26 | 15410.43 | 50.51 | 44.36 | 37.54 | 9490.97 | 45773.24 | 1297.09 | 38.82 | 2234.49 | 73.97 | 50.13 | -0.06 | 0.04 | 0.01 | 1859.91
3.72 | 15197.28 | 50.51 | 44.21 | 37.5 | 9517.03 | 45986.39 | 1371.21 | 39.73 | 2230.4 | 72.79 | 50.13 | -0.06 | 0.05 | 0.01 | 1860.22
3.54 | 15600.91 | 50.49 | 44.23 | 37.4 | 9443.94 | 45582.77 | 1390.45 | 39.92 | 2227.98 | 72.56 | 47.51 | -0.06 | 0.02 | 0.02 | 1860.53
3.63 | 15156.46 | 50.47 | 44.17 | 37.47 | 9443.94 | 46027.21 | 1301.57 | 37.07 | 2223.89 | 70.2 | 47.51 | -0.06 | 0.03 | 0.02 | 1860.84
4.07 | 15736.96 | 50.49 | 44.14 | 37.51 | 9412.57 | 45446.71 | 1303.16 | 38.49 | 2212.46 | 66.53 | 47.51 | -0.06 | 0.02 | 0.02 | 1861.14
3.44 | 15315.19 | 50.47 | 44.08 | 37.53 | 9459.6 | 45868.48 | 1352.59 | 36.91 | 2212.46 | 67.75 | 44.89 | -0.05 | 0.03 | 0.03 | 1861.45
3.85 | 15369.61 | 50.47 | 44.06 | 37.51 | 9485.73 | 45814.06 | 1415.68 | 38.35 | 2209.2 | 70.95 | 47.51 | -0.05 | 0.06 | 0.04 | 1861.76
3.63 | 15446.71 | 51.23 | 44.04 | 37.41 | 9820.07 | 45736.96 | 1430.92 | 40.55 | 2244.29 | 74.58 | 44.89 | -0.06 | 0.03 | 0.03 | 1862.07
3.94 | 15410.43 | 50.62 | 44.19 | 37.65 | 9820.07 | 45773.24 | 1477.39 | 40.97 | 2257.32 | 72.65 | 44.89 | -0.06 | 0.02 | 0.03 | 1862.37
4.38 | 15315.19 | 50.47 | 44.25 | 37.66 | 9689.47 | 45868.48 | 1435.61 | 39.93 | 2265.49 | 70.06 | 42.27 | -0.05 | 0.04 | 0.04 | 1862.68
4.36 | 15156.46 | 50.49 | 44.25 | 37.63 | 9637.21 | 46027.21 | 1438.23 | 39.37 | 2256.52 | 73.45 | 39.58 | -0.06 | 0.03 | 0.04 | 1862.99
5.48 | 15369.61 | 50.51 | 44.25 | 37.64 | 9767.8 | 45814.06 | 1377.83 | 39.19 | 2239.37 | 71.43 | 42.27 | -0.05 | 0.03 | 0.04 | 1863.3
5.54 | 14947.85 | 50.51 | 44.23 | 37.62 | 9778.28 | 46235.83 | 1434.3 | 37.8 | 2238.58 | 73.17 | 39.58 | -0.05 | 0.03 | 0.05 | 1863.61
5.35 | 15718.82 | 50.51 | 44.25 | 37.65 | 9762.56 | 45464.85 | 1372.79 | 39.63 | 2236.95 | 76.56 | 39.58 | -0.05 | 0.04 | 0.04 | 1863.91
6.4 | 15564.63 | 50.22 | 43.4 | 37.64 | 10467.78 | 47532.88 | 1501.32 | 43.78 | 2287.52 | 69.26 | 34.34 | -0.04 | 0.01 | 0.06 | 1864.22
7.2 | 15678 | 50.23 | 43.62 | 37.65 | 9992.44 | 47414.97 | 1432.99 | 37.09 | 2246.72 | 69.35 | 34.34 | -0.05 | 0.03 | 0.06 | 1864.53
5.28 | 16027.21 | 50.3 | 43.7 | 37.67 | 10070.77 | 47065.76 | 1508.97 | 38.78 | 2232.86 | 70.06 | 31.72 | -0.05 | 0.05 | 0.06 | 1864.84
5.8 | 15718.82 | 50.44 | 43.85 | 37.66 | 10060.36 | 47378.68 | 1489.8 | 41.95 | 2250.01 | 72.18 | 31.72 | -0.05 | 0.03 | 0.05 | 1865.14
4.49 | 16063.49 | 50.57 | 44.04 | 37.65 | 9966.31 | 47029.48 | 1557.86 | 37.67 | 2255.69 | 71.47 | 29.1 | -0.05 | 0.03 | 0.07 | 1865.46
4.43 | 16086.17 | 50.59 | 44.14 | 37.66 | 9966.31 | 47011.34 | 1586.26 | 39.63 | 2248.34 | 73.03 | 26.48 | -0.05 | 0.03 | 0.07 | 1865.76
4.43 | 15968.25 | 50.62 | 44.27 | 37.64 | 9898.39 | 47124.72 | 1595.43 | 40.39 | 2247.55 | 72.51 | 29.1 | -0.05 | 0.03 | 0.07 | 1866.07
3.9 | 15814.06 | 50.66 | 44.4 | 37.64 | 9757.39 | 47278.91 | 1561.3 | 42.04 | 2231.23 | 72.04 | 23.86 | -0.05 | 0.03 | 0.07 | 1866.38
4.38 | 15505.67 | 50.7 | 44.44 | 37.61 | 9715.54 | 47587.3 | 1572.34 | 41.04 | 2229.61 | 71.71 | 26.48 | -0.04 | 0.02 | 0.07 | 1866.68
4.49 | 15950.11 | 50.72 | 44.54 | 37.6 | 9762.56 | 47142.86 | 1548.69 | 39.22 | 2214.09 | 70.91 | 23.86 | -0.04 | 0.02 | 0.07 | 1866.99
5.28 | 15891.16 | 50.74 | 44.61 | 37.51 | 9929.77 | 47201.81 | 1624.88 | 39.81 | 2227.98 | 71.71 | 21.24 | -0.04 | 0.03 | 0.08 | 1867.3
5.28 | 15891.16 | 50.74 | 44.61 | 37.51 | 9929.77 | 47201.81 | 1624.88 | 39.81 | 2227.98 | 71.71 | 21.24 | -0.04 | 0.03 | 0.08 | 1867.3
5.3 | 15986.39 | 50.77 | 44.63 | 37.3 | 9898.39 | 47106.58 | 1590.75 | 41.33 | 2225.52 | 72.89 | 18.55 | -0.04 | 0.03 | 0.08 | 1867.61
4.75 | 15718.82 | 50.78 | 44.72 | 37.19 | 9851.37 | 47378.68 | 1574.13 | 40.01 | 2210.83 | 72.32 | 18.55 | -0.04 | 0.02 | 0.08 | 1867.92
4.04 | 15700.68 | 50.81 | 44.72 | 36.79 | 9783.45 | 47396.83 | 1560.75 | 40.59 | 2202.65 | 73.54 | 15.93 | -0.04 | 0.02 | 0.09 | 1868.22
4.2 | 15950.11 | 50.81 | 44.8 | 36.77 | 10149.16 | 47142.86 | 1616.19 | 39.63 | 2248.34 | 73.07 | 15.93 | -0.05 | 0.03 | 0.09 | 1868.53
4.36 | 15931.97 | 50.89 | 44.87 | 36.79 | 10154.34 | 47165.53 | 1605.71 | 38.91 | 2254.89 | 75.33 | 13.31 | -0.04 | 0.02 | 0.1 | 1868.84
4.45 | 15909.3 | 50.93 | 44.87 | 36.82 | 10196.19 | 47183.67 | 1638.6 | 38.88 | 2254.06 | 74.25 | 13.31 | -0.05 | 0.03 | 0.11 | 1869.15
4.4 | 16104.31 | 51 | 44.95 | 36.9 | 10138.68 | 46988.66 | 1534.48 | 41.44 | 2261.4 | 74.16 | 10.69 | -0.04 | 0.02 | 0.11 | 1869.45
4.13 | 15909.3 | 51.02 | 45.01 | 36.96 | 10086.49 | 47183.67 | 1576.27 | 41.31 | 2243.46 | 72.98 | 8.07 | -0.04 | 0.02 | 0.11 | 1869.76
3.74 | 15854.88 | 51.04 | 45.03 | 36.97 | 10076.01 | 47242.63 | 1477.94 | 40.92 | 2249.18 | 73.97 | 8.07 | -0.04 | 0.03 | 0.16 | 1870.07
4 | 15718.82 | 51.06 | 45.12 | 36.95 | 10128.27 | 47378.68 | 1494.01 | 40.31 | 2253.27 | 73.73 | 5.45 | -0.05 | 0 | 0.12 | 1870.38
4.57 | 15659.86 | 51.11 | 45.16 | 36.9 | 10222.25 | 47433.11 | 1417.47 | 43.25 | 2254.89 | 74.3 | 5.45 | -0.06 | 0.01 | 0.15 | 1870.69
4.36 | 15678 | 51.14 | 45.18 | 36.85 | 10102.14 | 47414.97 | 1455.05 | 39.06 | 2254.89 | 73.45 | 5.45 | -0.05 | 0.01 | 0.15 | 1870.99
4.86 | 15546.49 | 51.17 | 45.21 | 36.79 | 10044.64 | 47551.02 | 1479.53 | 39.79 | 2240.21 | 73.92 | 5.45 | -0.05 | 0 | 0.17 | 1871.3
4.54 | 15659.86 | 51.21 | 45.21 | 36.62 | 10149.16 | 47433.11 | 1515.8 | 40.48 | 2254.06 | 74.86 | 2.83 | -0.06 | 0.03 | 0.18 | 1871.61
4.5 | 15678 | 51.21 | 45.22 | 36.6 | 10159.58 | 47414.97 | 1580.75 | 40.65 | 2248.34 | 74.77 | 2.83 | -0.05 | 0.01 | 0.18 | 1871.91
4.5 | 15659.86 | 51.25 | 45.27 | 36.66 | 9981.96 | 47433.11 | 1559.44 | 39.7 | 2304.67 | 75.15 | 2.83 | -0.05 | 0 | 0.18 | 1872.22
4.54 | 15832.2 | 51.34 | 45.39 | 36.59 | 9475.25 | 47260.77 | 1623.84 | 39.61 | 2388.71 | 77.55 | 0.21 | -0.05 | 0.01 | 0.21 | 1872.53
4.8 | 16045.35 | 51.46 | 45.56 | 36.68 | 8796.16 | 47047.62 | 1558.41 | 39.9 | 2298.96 | 75.99 | 2.83 | -0.05 | 0.02 | 0.18 | 1872.84
3.99 | 15736.96 | 51.57 | 45.77 | 36.62 | 8576.76 | 47356.01 | 1555.51 | 40.75 | 2305.47 | 74.02 | 0.21 | -0.05 | 0.02 | 0.2 | 1873.15
4.23 | 15814.06 | 51.63 | 45.88 | 36.62 | 8843.18 | 47278.91 | 1420.37 | 39.51 | 2265.49 | 72.41 | 0.21 | -0.04 | 0.01 | 0.19 | 1873.45
4.86 | 15546.49 | 51.17 | 45.21 | 36.79 | 10044.64 | 47551.02 | 1479.53 | 39.79 | 2240.21 | 73.92 | 5.45 | -0.05 | 0 | 0.17 | 1873.74
4.54 | 15659.86 | 51.21 | 45.21 | 36.62 | 10149.16 | 47433.11 | 1515.8 | 40.48 | 2254.06 | 74.86 | 2.83 | -0.06 | 0.03 | 0.18 | 1874.05
4.5 | 15678 | 51.21 | 45.22 | 36.6 | 10159.58 | 47414.97 | 1580.75 | 40.65 | 2248.34 | 74.77 | 2.83 | -0.05 | 0.01 | 0.18 | 1874.35
4.5 | 15659.86 | 51.25 | 45.27 | 36.66 | 9981.96 | 47433.11 | 1559.44 | 39.7 | 2304.67 | 75.15 | 2.83 | -0.05 | 0 | 0.18 | 1874.66
4.54 | 15832.2 | 51.34 | 45.39 | 36.59 | 9475.25 | 47260.77 | 1623.84 | 39.61 | 2388.71 | 77.55 | 0.21 | -0.05 | 0.01 | 0.21 | 1874.97
4.75 | 15700.68 | 51.38 | 45.08 | 36.2 | 9981.96 | 47396.83 | 1550.75 | 39.6 | 2233.81 | 67.66 | -5.1 | -0.06 | 0 | 0.25 | 1875.12
4.68 | 15718.82 | 51.38 | 45.08 | 36.17 | 9976.79 | 47378.68 | 1601.78 | 37.48 | 2222.41 | 68.74 | -5.1 | -0.05 | 0.01 | 0.24 | 1875.74
3.6 | 14657.6 | 51.38 | 45.08 | 36.21 | 9548.4 | 48439.91 | 1560.75 | 41.63 | 2279.46 | 70.01 | -5.1 | -0.06 | 0.01 | 0.25 | 1876.04
3.23 | 13555.56 | 51.44 | 45.14 | 36.2 | 9349.9 | 49537.41 | 1607.29 | 44.01 | 2308.8 | 73.36 | -5.1 | -0.04 | 0.01 | 0.26 | 1876.35
4.06 | 13709.75 | 51.46 | 45.21 | 36.27 | 9459.6 | 49383.22 | 1647.01 | 42.68 | 2298.2 | 71.52 | -7.72 | -0.05 | 0.01 | 0.26 | 1876.66
4.12 | 13383.22 | 51.48 | 45.31 | 36.34 | 9423.05 | 49714.29 | 1644.6 | 40.46 | 2272.95 | 71.85 | -7.72 | -0.05 | 0 | 0.25 | 1876.97
4.01 | 13727.89 | 51.46 | 45.31 | 36.45 | 9407.33 | 49365.08 | 1559.17 | 42.96 | 2257.47 | 71.85 | -7.72 | -0.05 | 0.01 | 0.23 | 1877.28
4.5 | 13537.41 | 51.46 | 45.31 | 36.49 | 9423.05 | 49560.09 | 1502.14 | 42.9 | 2267.23 | 71.47 | -7.72 | -0.05 | 0 | 0.26 | 1877.58
4.9 | 14888.89 | 51.48 | 45.31 | 36.54 | 9417.81 | 48208.62 | 1575.23 | 44.77 | 2270.49 | 70.81 | -5.1 | -0.05 | 0 | 0.27 | 1877.89
4.69 | 14789.12 | 51.48 | 45.29 | 36.54 | 9485.73 | 48303.85 | 1471.39 | 43.87 | 2237.06 | 70.86 | -7.72 | -0.05 | 0 | 0.28 | 1878.2
4.63 | 14734.69 | 51.51 | 45.24 | 36.48 | 9490.97 | 48362.81 | 1472.7 | 40.01 | 2255.01 | 71.99 | -7.72 | -0.05 | 0 | 0.26 | 1878.51
5.3 | 15256.24 | 51.53 | 45.29 | 36.44 | 9490.97 | 47841.27 | 1455.05 | 40.28 | 2268.07 | 71.52 | -5.1 | -0.05 | 0.01 | 0.26 | 1878.81
4.65 | 15079.37 | 51.53 | 45.22 | 36.48 | 9355.14 | 48013.61 | 1486.63 | 41.38 | 2242.78 | 73.92 | -7.72 | -0.05 | 0.01 | 0.28 | 1879.12
5 | 15564.63 | 51.51 | 45.16 | 36.51 | 9433.46 | 47532.88 | 1468.98 | 45.39 | 2258.26 | 73.92 | -7.72 | -0.04 | -0.01 | 0.27 | 1879.43
4.7 | 15469.39 | 51.46 | 45.08 | 36.61 | 9595.43 | 47628.12 | 1354.94 | 40.34 | 2246.04 | 73.36 | -5.1 | -0.05 | -0.01 | 0.28 | 1879.74
2.37 | 11451.25 | 51.46 | 44.95 | 36.66 | 9271.57 | 51646.26 | 1430.09 | 44.26 | 2298.2 | 73.26 | -2.48 | -0.05 | -0.01 | 0.27 | 1880.05
3.13 | 10503.4 | 51.53 | 45.14 | 36.55 | 8931.99 | 52589.57 | 1451.12 | 44.74 | 2395.22 | 69.26 | -2.48 | -0.05 | 0 | 0.24 | 1880.36
3.92 | 11528.34 | 51.61 | 45.33 | 36.53 | 8613.37 | 51564.63 | 1529.45 | 39.25 | 2324.32 | 71.14 | -2.48 | -0.04 | -0.01 | 0.25 | 1880.66
3.52 | 10911.56 | 51.66 | 45.43 | 36.45 | 8503.67 | 52185.94 | 1487.94 | 40.93 | 2305.54 | 74.02 | -2.48 | -0.05 | 0 | 0.25 | 1880.97
3.86 | 10988.66 | 51.68 | 45.43 | 36.55 | 8519.32 | 52108.84 | 1518.14 | 42.17 | 2282.72 | 73.83 | 0.21 | -0.05 | 0 | 0.22 | 1881.28
4.4 | 11664.4 | 51.69 | 45.42 | 36.59 | 8618.54 | 51433.11 | 1501.87 | 42.09 | 2264.77 | 74.2 | 2.83 | -0.05 | 0 | 0.24 | 1881.59
3.66 | 12476.19 | 51.68 | 45.46 | 36.61 | 8785.75 | 50621.32 | 1502.9 | 46.73 | 2232.18 | 72.08 | 0.21 | -0.05 | -0.01 | 0.26 | 1881.9
3.93 | 12512.47 | 51.66 | 45.52 | 36.6 | 9109.61 | 50580.5 | 1554.2 | 41.44 | 2224.04 | 72.7 | -2.48 | -0.05 | 0 | 0.23 | 1882.2
3.55 | 11759.64 | 51.66 | 45.54 | 36.64 | 9187.93 | 51333.33 | 1639.63 | 39.19 | 2240.32 | 74.72 | -2.48 | -0.05 | 0 | 0.23 | 1882.51
4.53 | 8916.1 | 55.66 | 47.22 | 31.73 | 9020.8 | 54802.72 | 858.08 | 43.49 | 2294.87 | 74.67 | 65.92 | -0.09 | 0.02 | 0.05 | 1882.82
2.34 | 11156.46 | 55.83 | 47.36 | 31.72 | 9120.09 | 52562.36 | 832.85 | 44.83 | 2294.03 | 74.39 | 68.54 | -0.09 | 0.01 | 0.02 | 1883.13
2.24 | 10870.75 | 55.74 | 47.51 | 31.8 | 9250.68 | 52848.07 | 870.98 | 41.3 | 2309.55 | 75.99 | 68.54 | -0.09 | 0.02 | 0.01 | 1883.43
2.63 | 11197.28 | 55.72 | 47.56 | 32.08 | 9177.52 | 52521.54 | 896.76 | 38.43 | 2291.61 | 75.62 | 71.16 | -0.1 | 0.03 | 0.01 | 1883.74
2.27 | 11219.95 | 55.68 | 47.62 | 32.26 | 9182.76 | 52498.87 | 884.15 | 39.19 | 2293.24 | 75.52 | 71.16 | -0.1 | 0.02 | 0.02 | 1884.05
2.29 | 11564.63 | 55.59 | 47.7 | 32.36 | 9187.93 | 52154.2 | 877.53 | 41.66 | 2294.87 | 75.33 | 71.16 | -0.09 | 0.03 | 0.03 | 1884.36
1.76 | 11546.49 | 55.44 | 47.59 | 32.47 | 9187.93 | 52176.87 | 897.52 | 37.54 | 2289.15 | 75.57 | 71.16 | -0.08 | 0.03 | 0.01 | 1884.67
2.68 | 12013.61 | 55.36 | 47.59 | 32.57 | 9271.57 | 51705.22 | 891.73 | 41.04 | 2310.35 | 75.95 | 71.16 | -0.09 | 0.04 | 0.01 | 1884.97
4.65 | 15392.29 | 55.38 | 47.66 | 32.61 | 9161.87 | 48326.53 | 901.73 | 45.8 | 2325.04 | 75.48 | 68.54 | -0.08 | 0.01 | 0.01 | 1885.28
4 | 16022.68 | 55.36 | 47.89 | 32.72 | 8963.36 | 47696.15 | 856.5 | 47.37 | 2365.05 | 75.19 | 68.54 | -0.08 | 0.04 | 0.02 | 1885.59
3.39 | 15555.56 | 55.42 | 47.96 | 32.87 | 8879.79 | 48163.27 | 817.33 | 38.14 | 2391.96 | 76.32 | 68.54 | -0.08 | 0.03 | 0.01 | 1885.9
3.76 | 16126.98 | 55.42 | 48.02 | 32.93 | 8947.64 | 47591.84 | 853.88 | 40.6 | 2384.62 | 77.22 | 68.54 | -0.08 | 0.03 | 0.02 | 1886.21
3.77 | 15659.86 | 55.47 | 48.14 | 32.92 | 8691.7 | 48063.49 | 821.82 | 40.83 | 2305.47 | 75.62 | 68.54 | -0.08 | 0.02 | 0.03 | 1886.51
4.08 | 16185.94 | 55.08 | 47.43 | 33 | 9104.36 | 47532.88 | 815.26 | 38.3 | 2338.97 | 75.85 | 68.54 | -0.08 | 0.03 | 0.03 | 1886.82
4.04 | 15678 | 55.08 | 47.51 | 33.07 | 9229.78 | 48040.82 | 880.42 | 39.98 | 2344.68 | 75.95 | 71.16 | -0.08 | 0.03 | 0.03 | 1887.13
4.36 | 15537.41 | 55.08 | 47.56 | 33.1 | 9250.68 | 48185.94 | 776.38 | 37.95 | 2332.46 | 76.28 | 71.16 | -0.08 | 0.04 | 0.02 | 1887.44
4.68 | 15922.9 | 55.26 | 47.58 | 33.17 | 9292.46 | 47795.92 | 751.35 | 39.64 | 2330.83 | 76.94 | 68.54 | -0.08 | 0.02 | 0.02 | 1887.75
4.19 | 15736.96 | 55.47 | 47.62 | 33.17 | 9302.87 | 47981.86 | 818.44 | 43.84 | 2325.95 | 77.78 | 71.16 | -0.08 | 0.03 | 0.04 | 1888.06
4.68 | 15859.41 | 55.53 | 47.59 | 33.2 | 9261.09 | 47859.41 | 804.99 | 38.33 | 2318.6 | 78.16 | 68.54 | -0.07 | 0.02 | 0.03 | 1888.36
4.28 | 15818.59 | 55.59 | 47.64 | 33.18 | 9214.06 | 47900.23 | 766.38 | 41.13 | 2327.57 | 78.4 | 71.16 | -0.08 | 0.04 | 0.04 | 1888.67
4.33 | 15759.64 | 55.55 | 47.72 | 33.2 | 9167.04 | 47959.18 | 766.59 | 42.76 | 2334.92 | 78.96 | 68.54 | -0.08 | 0.02 | 0.02 | 1888.98
4.21 | 16063.49 | 55.49 | 47.79 | 33.2 | 9125.26 | 47655.33 | 760.04 | 37.5 | 2344.68 | 78.44 | 71.16 | -0.07 | 0.05 | 0.04 | 1889.29
4.61 | 15578.23 | 55.41 | 47.77 | 33.3 | 9104.36 | 48145.12 | 770.79 | 37.3 | 2345.52 | 77.59 | 71.16 | -0.07 | 0.03 | 0.04 | 1889.6
3.3 | 16331.07 | 55.08 | 47.7 | 33.71 | 9104.36 | 47392.29 | 822.37 | 38.24 | 2334.92 | 77.45 | 68.54 | -0.08 | 0.03 | 0.03 | 1889.91
3.53 | 16045.35 | 55.07 | 47.7 | 33.68 | 9005.15 | 47673.47 | 809.47 | 41.97 | 2308.8 | 76.98 | 68.54 | -0.07 | 0.03 | 0.03 | 1890.21
3.66 | 15963.72 | 55.13 | 47.59 | 33.69 | 9073.06 | 47755.1 | 793.41 | 36.81 | 2316.97 | 76.61 | 68.54 | -0.08 | 0.03 | 0.02 | 1890.52
3.27 | 15759.64 | 55.23 | 47.74 | 33.5 | 8764.86 | 47959.18 | 789.75 | 36.1 | 2375.65 | 78.87 | 65.92 | -0.08 | 0.03 | 0.03 | 1890.83
3.19 | 15537.41 | 55.34 | 47.92 | 33.55 | 8900.69 | 48185.94 | 812.85 | 33.58 | 2361.79 | 78.54 | 68.54 | -0.07 | 0.03 | 0.03 | 1891.13
3.56 | 16317.46 | 54.3 | 45.88 | 33.82 | 9386.44 | 43786.85 | 1180.63 | 38.61 | 2344.65 | 78.87 | 71.16 | -0.07 | 0.04 | -0.01 | 1891.44
4.61 | 15990.93 | 54.34 | 46.28 | 33.88 | 9443.94 | 44113.38 | 1158.29 | 39.7 | 2351.16 | 78.02 | 71.16 | -0.07 | 0.04 | 0 | 1891.76
4.69 | 16154.2 | 54.58 | 46.54 | 33.88 | 9527.51 | 43950.11 | 1135.95 | 41 | 2356.04 | 78.25 | 73.78 | -0.07 | 0.04 | 0 | 1892.07
5.33 | 16072.56 | 54.83 | 46.75 | 33.85 | 9517.03 | 44031.75 | 1193.25 | 37.54 | 2341.39 | 78.3 | 71.16 | -0.07 | 0.02 | 0.01 | 1892.37
5.01 | 16072.56 | 54.87 | 47.02 | 33.91 | 9527.51 | 44031.75 | 1145.95 | 39.98 | 2342.18 | 79.01 | 71.16 | -0.07 | 0.03 | 0 | 1892.68
5.25 | 15705.22 | 54.89 | 47.17 | 34.07 | 9433.46 | 44399.09 | 1138.3 | 40.78 | 2354.41 | 79.1 | 71.16 | -0.07 | 0.03 | 0.03 | 1892.99
4.09 | 15746.03 | 54.94 | 47.3 | 34.31 | 9229.78 | 44358.28 | 1152.5 | 44.4 | 2337.3 | 79.29 | 68.54 | -0.07 | 0.03 | 0 | 1893.29
4.6 | 15746.03 | 54.98 | 47.38 | 34.5 | 9266.33 | 44358.28 | 1108.65 | 41.22 | 2338.93 | 78.49 | 71.16 | -0.07 | 0.02 | 0.01 | 1893.6
4.38 | 15968.25 | 54.98 | 47.45 | 34.52 | 9281.98 | 44131.52 | 1143.6 | 43.54 | 2347.07 | 78.72 | 71.16 | -0.07 | 0.04 | 0.02 | 1893.91
4.5 | 16172.34 | 54.94 | 47.53 | 34.66 | 9287.22 | 43927.44 | 1180.36 | 43.69 | 2343.81 | 77.88 | 71.16 | -0.07 | 0.03 | 0.02 | 1894.22
4 | 15482.99 | 54.92 | 47.62 | 34.59 | 9208.89 | 44621.32 | 1075.76 | 39.29 | 2331.59 | 77.92 | 68.54 | -0.07 | 0.03 | 0.02 | 1894.53
4.52 | 15886.62 | 54.87 | 47.7 | 34.57 | 9187.93 | 44213.15 | 1081 | 39.26 | 2322.61 | 77.88 | 65.92 | -0.07 | 0.03 | 0 | 1894.83
4.06 | 16090.7 | 54.87 | 47.79 | 34.6 | 9125.26 | 44009.07 | 1079.96 | 44.4 | 2316.07 | 77.08 | 68.54 | -0.07 | 0.03 | 0 | 1895.15
4.19 | 16049.89 | 54.89 | 47.81 | 34.58 | 9146.15 | 44049.89 | 996.12 | 39 | 2313.64 | 76.65 | 68.54 | -0.07 | 0.04 | 0 | 1895.46
3.83 | 16031.75 | 54.94 | 47.85 | 34.63 | 9219.3 | 44072.56 | 1073.14 | 37.54 | 2320.99 | 77.22 | 68.54 | -0.07 | 0.03 | 0.01 | 1895.76
4.18 | 15845.8 | 55.02 | 47.89 | 34.67 | 9245.44 | 44253.97 | 1068.38 | 42.32 | 2323.41 | 77.83 | 68.54 | -0.07 | 0.04 | 0.01 | 1896.07
3.78 | 16009.07 | 55.02 | 47.87 | 34.56 | 9261.09 | 44090.7 | 1098.86 | 39.38 | 2322.61 | 77.69 | 68.54 | -0.07 | 0.03 | 0 | 1896.38
4.36 | 15804.99 | 54.6 | 46.62 | 34.36 | 9114.85 | 44294.78 | 1051.83 | 34.29 | 2305.54 | 77.41 | 71.16 | -0.07 | 0.03 | 0 | 1896.69
4.43 | 16090.7 | 54.64 | 46.92 | 34.39 | 9182.76 | 44009.07 | 1026.04 | 37.91 | 2325.95 | 77.97 | 71.16 | -0.07 | 0.03 | -0.01 | 1896.99
3.9 | 15786.85 | 54.64 | 47.09 | 34.45 | 9078.23 | 44317.46 | 1152.02 | 36.04 | 2308.8 | 77.26 | 71.16 | -0.07 | 0.03 | 0 | 1897.3
4.62 | 16154.2 | 54.64 | 47.15 | 34.48 | 9130.5 | 43950.11 | 1076.79 | 37.65 | 2312.89 | 76.75 | 71.16 | -0.08 | 0.03 | 0.01 | 1897.61
4.05 | 15968.25 | 54.71 | 47.24 | 34.53 | 9120.09 | 44131.52 | 1122.02 | 39.98 | 2316.97 | 76.7 | 73.78 | -0.07 | 0.04 | 0 | 1897.92
4.89 | 16049.89 | 54.71 | 47.3 | 34.53 | 9104.36 | 44049.89 | 1064.73 | 44.54 | 2308 | 77.31 | 73.78 | -0.07 | 0.03 | 0 | 1898.23
4.5 | 15827.66 | 54.71 | 47.41 | 34.64 | 9031.28 | 44276.64 | 1058.18 | 36.98 | 2294.94 | 76.79 | 73.78 | -0.08 | 0.03 | 0 | 1898.54
4.77 | 15990.93 | 54.73 | 47.34 | 34.65 | 9041.69 | 44113.38 | 1063.42 | 39.95 | 2294.15 | 75.99 | 71.16 | -0.07 | 0.03 | 0.01 | 1898.84
4.66 | 16090.7 | 54.74 | 47.41 | 34.66 | 8958.12 | 44009.07 | 1062.38 | 37.22 | 2279.46 | 76.32 | 71.16 | -0.07 | 0.04 | 0.01 | 1899.15
3.94 | 15968.25 | 54.74 | 47.43 | 34.68 | 8874.55 | 44131.52 | 1045.56 | 43.76 | 2272.12 | 75.8 | 71.16 | -0.07 | 0.04 | 0.01 | 1899.46
4.06 | 15786.85 | 54.77 | 47.45 | 34.67 | 9120.09 | 44317.46 | 1059.97 | 41.21 | 2310.42 | 76.65 | 71.16 | -0.07 | 0.04 | 0 | 1899.77
4.02 | 16235.83 | 54.77 | 47.43 | 34.71 | 9031.28 | 43868.48 | 1043.42 | 39.95 | 2291.69 | 77.31 | 71.16 | -0.07 | 0.03 | 0 | 1900.08
5.46 | 16358.28 | 54.74 | 47.38 | 34.82 | 9151.39 | 43746.03 | 1094.17 | 36.84 | 2304.75 | 76.98 | 71.16 | -0.08 | 0.03 | 0.01 | 1900.38
4.54 | 15442.18 | 54.74 | 47.38 | 34.84 | 9088.71 | 44662.13 | 1059.69 | 37.19 | 2327.57 | 76.56 | 71.16 | -0.07 | 0.02 | 0 | 1900.69
5.53 | 15959.18 | 53.73 | 44.59 | 34.8 | 9193.17 | 46408.16 | 1117.06 | 47 | 2355.28 | 77.69 | 71.16 | -0.07 | 0.04 | 0.02 | 1901
4.76 | 15746.03 | 53.71 | 45.16 | 34.9 | 9234.96 | 46621.32 | 1153.81 | 39.29 | 2351.19 | 78.44 | 68.54 | -0.07 | 0.03 | 0.01 | 1901.31
4.25 | 16131.52 | 53.83 | 45.61 | 34.88 | 9224.54 | 46235.83 | 1166.98 | 39.19 | 2339.8 | 77.97 | 68.54 | -0.07 | 0.04 | 0.01 | 1901.62
4.62 | 16131.52 | 53.9 | 45.88 | 34.9 | 9229.78 | 46235.83 | 1185.11 | 39.08 | 2327.57 | 77.31 | 68.54 | -0.07 | 0.02 | 0 | 1901.93
3.19 | 15641.72 | 54.05 | 46.2 | 34.97 | 9245.44 | 46730.16 | 1115.68 | 39.66 | 2328.37 | 77.5 | 65.92 | -0.07 | 0.04 | 0.01 | 1902.23
3.6 | 15895.69 | 54.19 | 46.43 | 34.96 | 9198.41 | 46471.66 | 1181.94 | 38.99 | 2314.51 | 77.45 | 65.92 | -0.07 | 0.03 | 0 | 1902.54
3.35 | 15641.72 | 54.56 | 46.49 | 34.97 | 9240.2 | 46730.16 | 1093.89 | 39.46 | 2316.14 | 78.07 | 68.54 | -0.08 | 0.03 | 0 | 1902.85
4.24 | 15659.86 | 54.74 | 46.6 | 34.95 | 9386.44 | 46707.48 | 1137.54 | 36.74 | 2316.97 | 76.84 | 65.92 | -0.07 | 0.03 | 0 | 1903.15
5.43 | 16176.87 | 54.68 | 46.71 | 35 | 9365.55 | 46195.01 | 1078.38 | 38.5 | 2338.17 | 78.25 | 68.54 | -0.08 | 0.02 | -0.01 | 1903.46
6.3 | 16217.69 | 54.64 | 46.81 | 35.04 | 9349.9 | 46149.66 | 1165.67 | 30.69 | 2339.8 | 77.88 | 68.54 | -0.08 | 0.03 | -0.02 | 1903.77
6.85 | 15941.04 | 54.62 | 46.86 | 35 | 9349.9 | 46430.84 | 1174.84 | 43.05 | 2342.22 | 77.74 | 71.16 | -0.08 | 0.03 | -0.01 | 1904.08
8.27 | 16303.85 | 54.58 | 46.94 | 35.04 | 9370.79 | 46068.03 | 1099.13 | 41.21 | 2341.43 | 77.69 | 68.54 | -0.07 | 0.03 | -0.01 | 1904.39
7.44 | 16258.5 | 54.53 | 47.02 | 35.04 | 9349.9 | 46108.84 | 1169.6 | 36.57 | 2345.52 | 76.94 | 68.54 | -0.08 | 0.04 | 0 | 1904.7
6.44 | 16240.36 | 54.53 | 47.04 | 35.09 | 9323.76 | 46131.52 | 1126.51 | 43.5 | 2354.45 | 77.41 | 68.54 | -0.08 | 0.03 | -0.01 | 1905
6.06 | 16108.84 | 54.51 | 47.11 | 35.1 | 9344.66 | 46258.5 | 1106.23 | 43.06 | 2347.94 | 77.55 | 71.16 | -0.08 | 0.03 | -0.01 | 1905.31
6.35 | 16580.5 | 54.51 | 47.19 | 35.1 | 9355.14 | 45786.85 | 1100.99 | 41.82 | 2338.97 | 70.39 | 71.16 | -0.08 | 0.04 | -0.01 | 1905.62
7.29 | 15832.2 | 54.51 | 47.24 | 35.09 | 9355.14 | 46535.15 | 1151.19 | 36.72 | 2343.06 | 71.24 | 71.16 | -0.07 | 0.04 | -0.02 | 1905.93
6.56 | 16240.36 | 54.51 | 47.26 | 35.1 | 9339.48 | 46131.52 | 1097.34 | 38.12 | 2346.31 | 71.76 | 71.16 | -0.08 | 0.03 | -0.01 | 1906.25
7.64 | 16176.87 | 54.51 | 47.28 | 35.07 | 9365.55 | 46195.01 | 1116.23 | 37.22 | 2340.59 | 71 | 73.78 | -0.08 | 0.03 | -0.01 | 1906.55
6.44 | 16195.01 | 54.51 | 47.3 | 35.07 | 9339.48 | 46172.34 | 1137.26 | 39.19 | 2334.92 | 70.62 | 71.16 | -0.08 | 0.03 | -0.02 | 1906.86
6.3 | 16412.7 | 54.51 | 47.3 | 35.07 | 9344.66 | 45959.18 | 1151.47 | 36.02 | 2335.71 | 70.01 | 73.78 | -0.07 | 0.03 | -0.01 | 1907.17
6.44 | 16281.18 | 54.49 | 47.3 | 35.1 | 9402.16 | 46086.17 | 1148.02 | 35.75 | 2335.71 | 71.19 | 71.16 | -0.07 | 0.03 | -0.01 | 1907.48
6.64 | 16625.85 | 54.53 | 47.28 | 35.1 | 9386.44 | 45746.03 | 1148.02 | 32.39 | 2332.46 | 70.95 | 71.16 | -0.07 | 0.04 | -0.01 | 1907.78
7.39 | 16195.01 | 54.56 | 47.26 | 35.1 | 9402.16 | 46172.34 | 1152.02 | 36.95 | 2325.11 | 71.14 | 73.78 | -0.07 | 0.05 | -0.02 | 1908.09
6.05 | 15746.03 | 54.58 | 47.32 | 35.08 | 9407.33 | 46621.32 | 1146.71 | 36.53 | 2332.46 | 69.92 | 73.78 | -0.08 | 0.04 | -0.02 | 1908.4
7.59 | 16240.36 | 54.6 | 47.3 | 35.1 | 9402.16 | 46131.52 | 1089.69 | 37.86 | 2334.92 | 70.34 | 73.78 | -0.08 | 0.03 | -0.01 | 1908.71
6.03 | 16045.35 | 54.6 | 47.32 | 35.12 | 9365.55 | 46322 | 1120.71 | 37.67 | 2325.95 | 70.86 | 73.78 | -0.08 | 0.04 | -0.02 | 1909.02
7.06 | 15705.22 | 54.6 | 47.3 | 35.12 | 9376.03 | 46666.67 | 1099.13 | 37.92 | 2325.11 | 71.76 | 76.4 | -0.07 | 0.04 | -0.02 | 1909.33
7.11 | 16281.18 | 54.6 | 47.3 | 35.1 | 9355.14 | 46086.17 | 1117.82 | 33.97 | 2318.6 | 74.3 | 73.78 | -0.08 | 0.04 | -0.02 | 1909.63
7.8 | 16390.02 | 54.58 | 47.26 | 35.33 | 9402.16 | 45981.86 | 1175.67 | 41.35 | 2327.57 | 73.83 | 73.78 | -0.07 | 0.03 | -0.03 | 1909.94
9.2 | 16326.53 | 54.56 | 47.24 | 35.18 | 9386.44 | 46045.35 | 1128.57 | 46.47 | 2318.6 | 75.05 | 73.78 | -0.07 | 0.04 | -0.03 | 1910.26
10.01 | 16027.21 | 54.51 | 47.19 | 35.18 | 9438.7 | 46344.67 | 1155.4 | 46.56 | 2319.4 | 75.8 | 73.78 | -0.07 | 0.03 | -0.03 | 1910.56
5.74 | 15596.37 | 53.58 | 44.67 | 35.02 | 9386.44 | 48911.56 | 1166.7 | 41.53 | 2338.97 | 75.62 | 73.78 | -0.08 | 0.03 | -0.02 | 1910.87
4.82 | 16131.52 | 53.58 | 45.21 | 35.09 | 9417.81 | 48376.42 | 1211.93 | 40.34 | 2344.68 | 75.52 | 73.78 | -0.07 | 0.03 | -0.02 | 1911.18
5.43 | 16090.7 | 53.67 | 45.48 | 35.09 | 9396.92 | 48421.77 | 1212.42 | 41.8 | 2346.31 | 75.57 | 73.78 | -0.07 | 0.04 | -0.02 | 1911.49
5.25 | 15854.88 | 53.73 | 45.76 | 35.11 | 9407.33 | 48657.6 | 1220.07 | 42.01 | 2347.94 | 75.38 | 73.78 | -0.07 | 0.05 | -0.02 | 1911.8
4.43 | 15705.22 | 53.67 | 46.01 | 35.11 | 9355.14 | 48807.26 | 1070.52 | 39.7 | 2342.22 | 75.43 | 73.78 | -0.08 | 0.04 | -0.02 | 1912.1
4.21 | 15705.22 | 53.94 | 46.13 | 35.12 | 9355.14 | 48807.26 | 1187.73 | 39.84 | 2340.59 | 74.86 | 73.78 | -0.07 | 0.03 | -0.03 | 1912.41
4.21 | 15596.37 | 54.09 | 46.26 | 35.19 | 9360.38 | 48911.56 | 1198.76 | 39.37 | 2341.43 | 74.58 | 73.78 | -0.07 | 0.05 | -0.02 | 1912.72
4.68 | 15941.04 | 54.22 | 46.37 | 35.12 | 9323.76 | 48571.43 | 1194.28 | 39.78 | 2333.25 | 74.06 | 73.78 | -0.07 | 0.05 | -0.02 | 1913.03
4.35 | 16090.7 | 54.3 | 46.43 | 35.18 | 9276.74 | 48421.77 | 1179.6 | 37.97 | 2324.32 | 74.58 | 73.78 | -0.08 | 0.04 | -0.03 | 1913.33
4.56 | 15895.69 | 54.3 | 46.45 | 35.27 | 9339.48 | 48612.24 | 1163.53 | 37.44 | 2337.34 | 73.07 | 71.16 | -0.08 | 0.03 | -0.03 | 1913.64
4.07 | 16326.53 | 54.3 | 46.58 | 35.23 | 9308.11 | 48185.94 | 1160.91 | 32.19 | 2338.97 | 72.84 | 73.78 | -0.08 | 0.05 | -0.02 | 1913.95
4.38 | 16263.04 | 54.3 | 46.64 | 35.18 | 9323.76 | 48249.43 | 1180.36 | 37.91 | 2338.97 | 71.9 | 73.78 | -0.08 | 0.04 | -0.03 | 1914.26
4.13 | 15791.38 | 54.28 | 46.67 | 35.17 | 9349.9 | 48721.09 | 1217.17 | 39.7 | 2344.68 | 70.25 | 73.78 | -0.08 | 0.04 | -0.03 | 1914.57
4.61 | 16068.03 | 54.28 | 46.79 | 35.21 | 9360.38 | 48439.91 | 1152.78 | 48.2 | 2343.06 | 68.69 | 73.78 | -0.07 | 0.05 | -0.02 | 1914.87
4.43 | 15941.04 | 54.26 | 46.79 | 35.15 | 9339.48 | 48571.43 | 1128.3 | 39.44 | 2346.31 | 67.71 | 73.78 | -0.07 | 0.04 | -0.04 | 1915.18
5.28 | 15959.18 | 54.26 | 46.92 | 35.19 | 9365.55 | 48548.75 | 1099.96 | 41.5 | 2345.52 | 69.21 | 71.16 | -0.08 | 0.04 | -0.04 | 1915.49
4.48 | 15446.71 | 54.28 | 46.96 | 35.19 | 9313.35 | 49061.22 | 1153.81 | 34.46 | 2340.59 | 72.93 | 71.16 | -0.08 | 0.04 | -0.02 | 1915.8
4.99 | 15510.2 | 54.32 | 47.02 | 35.17 | 9365.55 | 48997.73 | 1174.56 | 36.84 | 2346.31 | 72.56 | 71.16 | -0.08 | 0.04 | -0.02 | 1916.1
4.88 | 15981.86 | 54.3 | 47.09 | 35.17 | 9313.35 | 48526.08 | 1211.11 | 36.13 | 2337.34 | 73.92 | 71.16 | -0.07 | 0.05 | -0.04 | 1916.41
4.15 | 15596.37 | 54.3 | 47.02 | 35.13 | 9281.98 | 48911.56 | 1226.9 | 41.7 | 2337.34 | 73.12 | 71.16 | -0.07 | 0.05 | -0.03 | 1916.72
5.13 | 15941.04 | 54.26 | 47.09 | 35.12 | 9281.98 | 48571.43 | 1207.73 | 43.9 | 2333.25 | 72.74 | 68.54 | -0.08 | 0.04 | -0.02 | 1917.03
4.56 | 16090.7 | 54.24 | 47.01 | 35.14 | 9302.87 | 48421.77 | 1247.65 | 41.73 | 2340.59 | 73.31 | 68.54 | -0.07 | 0.03 | -0.01 | 1917.34
5.89 | 15532.88 | 54.3 | 47.07 | 35.12 | 9240.2 | 48975.06 | 1155.4 | 47.21 | 2333.25 | 73.97 | 65.92 | -0.07 | 0.04 | 0 | 1917.64
6.19 | 16027.21 | 54.22 | 47.07 | 35.18 | 9203.65 | 48485.26 | 1258.2 | 49.91 | 2338.97 | 74.49 | 63.3 | -0.07 | 0.05 | 0 | 1917.95
4.58 | 15619.05 | 54.24 | 47.15 | 35.22 | 9198.41 | 48893.42 | 1341.28 | 41.22 | 2331.62 | 75.85 | 60.61 | -0.07 | 0.03 | 0.01 | 1918.26
4.23 | 15959.18 | 54.26 | 47.24 | 35.29 | 9245.44 | 48548.75 | 1312.88 | 41.19 | 2333.25 | 76.13 | 60.61 | -0.07 | 0.05 | 0 | 1918.57
4.76 | 15727.89 | 54.26 | 47.19 | 35.25 | 9308.11 | 48784.58 | 1225.86 | 48.49 | 2336.54 | 75.9 | 63.3 | -0.07 | 0.05 | 0 | 1918.88
5.13 | 15705.22 | 54.24 | 47.19 | 35.3 | 9292.46 | 48807.26 | 1195.87 | 40.11 | 2334.08 | 76.75 | 63.3 | -0.07 | 0.05 | -0.01 | 1919.18
4.58 | 15596.37 | 54.26 | 47.28 | 35.22 | 9250.68 | 48911.56 | 1115.68 | 44.36 | 2319.4 | 77.5 | 63.3 | -0.07 | 0.04 | -0.02 | 1919.49
4.76 | 15941.04 | 54.26 | 47.32 | 34.97 | 9276.74 | 48571.43 | 1115.68 | 38.24 | 2312.89 | 77.26 | 63.3 | -0.08 | 0.03 | 0.01 | 1919.8
4.7 | 16027.21 | 54.26 | 47.3 | 34.93 | 9313.35 | 48485.26 | 1034.25 | 47.41 | 2319.4 | 74.86 | 63.3 | -0.08 | 0.05 | 0.02 | 1920.11
4.58 | 15791.38 | 53.79 | 46.03 | 34.91 | 9402.16 | 49746.03 | 1115.47 | 37.39 | 2329.2 | 67.99 | 65.92 | -0.07 | 0.04 | 0 | 1920.41
4.28 | 15981.86 | 53.88 | 46.28 | 34.95 | 9313.35 | 49555.56 | 1098.1 | 40.33 | 2326.74 | 68.22 | 68.54 | -0.07 | 0.03 | 0 | 1920.72
3.53 | 15854.88 | 53.92 | 46.52 | 35.02 | 9281.98 | 49682.54 | 1103.61 | 40.13 | 2325.11 | 70.77 | 65.92 | -0.07 | 0.03 | 0 | 1921.03
4.4 | 16090.7 | 53.98 | 46.62 | 35.02 | 9271.57 | 49446.71 | 1099.68 | 39.28 | 2322.69 | 71.71 | 68.54 | -0.07 | 0.04 | -0.01 | 1921.34
3.66 | 15877.55 | 54.09 | 46.73 | 35.04 | 9292.46 | 49659.86 | 1042.11 | 39.73 | 2330 | 73.87 | 65.92 | -0.07 | 0.05 | 0 | 1921.65
4.04 | 16004.54 | 54.13 | 46.83 | 35.04 | 9245.44 | 49532.88 | 1088.1 | 38.84 | 2316.97 | 73.5 | 68.54 | -0.07 | 0.05 | -0.01 | 1921.95
3.77 | 16131.52 | 54.24 | 46.92 | 34.95 | 9297.63 | 49405.9 | 1145.67 | 37.25 | 2327.57 | 74.06 | 68.54 | -0.07 | 0.05 | 0 | 1922.26
4.34 | 16131.52 | 54.28 | 46.31 | 35.1 | 9287.22 | 49405.9 | 1109.13 | 44.92 | 2318.6 | 74.49 | 68.54 | -0.07 | 0.05 | 0 | 1922.57
3.65 | 15941.04 | 54.24 | 46.33 | 35.13 | 9271.57 | 49596.37 | 1166.7 | 40.42 | 2310.42 | 73.26 | 68.54 | -0.07 | 0.05 | 0 | 1922.88
4.15 | 16154.2 | 54.24 | 47.17 | 34.92 | 9292.46 | 49383.22 | 1071 | 43.08 | 2323.48 | 74.06 | 68.54 | -0.07 | 0.03 | 0 | 1923.19
3.89 | 16217.69 | 54.28 | 47.13 | 34.96 | 9297.63 | 49319.73 | 1206.14 | 40.02 | 2324.32 | 74.06 | 68.54 | -0.07 | 0.04 | 0 | 1923.49
3.47 | 15682.54 | 54.26 | 47.13 | 34.95 | 9313.35 | 49854.88 | 1151.74 | 37.42 | 2320.23 | 74.63 | 68.54 | -0.07 | 0.02 | 0.01 | 1923.8
3.96 | 15918.37 | 54.28 | 47.11 | 35 | 9255.85 | 49619.05 | 1078.65 | 39.7 | 2315.35 | 74.91 | 65.92 | -0.07 | 0.04 | 0 | 1924.11
4.28 | 15809.52 | 54.28 | 47.07 | 34.99 | 9313.35 | 49727.89 | 1084.72 | 36.11 | 2319.4 | 75.38 | 68.54 | -0.08 | 0.03 | -0.02 | 1924.42
4.4 | 15918.37 | 54.28 | 47.02 | 35.01 | 9329 | 49619.05 | 1102.58 | 37.27 | 2326.74 | 75.19 | 68.54 | -0.08 | 0.04 | -0.02 | 1924.73
4.15 | 15596.37 | 54.28 | 47.01 | 35.04 | 9302.87 | 49941.04 | 1124.64 | 37.89 | 2316.97 | 73.31 | 68.54 | -0.07 | 0.05 | -0.01 | 1925.04
4.38 | 15682.54 | 54.28 | 47.01 | 35.04 | 9292.46 | 49854.88 | 1172.22 | 35.34 | 2325.11 | 73.83 | 68.54 | -0.07 | 0.04 | -0.03 | 1925.34
3.91 | 15705.22 | 54.26 | 46.96 | 35.02 | 9250.68 | 49832.2 | 1097.55 | 38.4 | 2318.6 | 73.59 | 68.54 | -0.08 | 0.04 | -0.02 | 1925.65
4.32 | 16154.2 | 54.26 | 46.94 | 34.99 | 9276.74 | 49383.22 | 1132.3 | 41.97 | 2319.4 | 73.92 | 71.16 | -0.08 | 0.03 | -0.02 | 1925.96
3.93 | 16027.21 | 54.22 | 46.9 | 35.01 | 9271.57 | 49510.2 | 1057.07 | 41.53 | 2320.23 | 74.06 | 71.16 | -0.08 | 0.04 | -0.02 | 1926.27
4.31 | 15682.54 | 54.19 | 46.88 | 35.05 | 9266.33 | 49854.88 | 1018.74 | 45.68 | 2318.6 | 73.54 | 68.54 | -0.08 | 0.04 | -0.02 | 1926.57
4.36 | 15809.52 | 54.17 | 46.9 | 35.07 | 9276.74 | 49727.89 | 1061.83 | 47.82 | 2320.23 | 73.87 | 68.54 | -0.08 | 0.03 | -0.03 | 1926.88
4.2 | 15981.86 | 54.17 | 46.83 | 35.08 | 9292.46 | 49555.56 | 1109.13 | 41.12 | 2325.95 | 72.7 | 68.54 | -0.08 | 0.04 | -0.04 | 1927.19
4.2 | 15981.86 | 54.16 | 46.83 | 35.06 | 9261.09 | 49555.56 | 1048.66 | 38.93 | 2316.14 | 74.16 | 68.54 | -0.07 | 0.05 | -0.03 | 1927.5
4.56 | 15895.69 | 54.13 | 46.81 | 35.13 | 9255.85 | 49641.72 | 1078.1 | 40.43 | 2311.26 | 74.02 | 71.16 | -0.07 | 0.04 | -0.02 | 1927.81
4.82 | 16108.84 | 54.13 | 46.81 | 35.13 | 9323.76 | 49424.04 | 1071.83 | 41.36 | 2321.02 | 74.58 | 71.16 | -0.07 | 0.04 | -0.02 | 1928.11
3.82 | 15791.38 | 54.09 | 46.75 | 35.18 | 9245.44 | 49746.03 | 1108.1 | 41.95 | 2317.77 | 72.93 | 71.16 | -0.08 | 0.04 | -0.02 | 1928.42
4.56 | 16131.52 | 54.07 | 46.75 | 35.19 | 9349.9 | 49405.9 | 1156.22 | 39.16 | 2329.2 | 71.71 | 71.16 | -0.07 | 0.04 | -0.01 | 1928.73
4.35 | 15877.55 | 54.05 | 46.81 | 35.21 | 9323.76 | 49659.86 | 1122.02 | 45.88 | 2325.11 | 69.82 | 71.16 | -0.07 | 0.04 | -0.03 | 1929.04
4.26 | 16045.35 | 54.05 | 46.86 | 35.21 | 9329 | 49492.06 | 1115.96 | 42.42 | 2326.74 | 67.14 | 71.16 | -0.07 | 0.04 | -0.03 | 1929.34
4.31 | 16004.54 | 54.05 | 46.83 | 35.25 | 9318.59 | 49532.88 | 1116.23 | 44.05 | 2323.48 | 65.02 | 71.16 | -0.07 | 0.04 | -0.02 | 1929.65
4.7 | 16263.04 | 54.05 | 46.9 | 35.29 | 9318.59 | 49274.38 | 1118.09 | 44.31 | 2321.86 | 66.06 | 71.16 | -0.07 | 0.05 | -0.01 | 1929.96
3.79 | 16018.14 | 53.58 | 44.82 | 35.1 | 8754.37 | 53600.91 | 1291.85 | 53.31 | 2241.15 | 63.47 | 71.16 | -0.07 | 0.05 | -0.02 | 1930.27
6.59 | 16068.03 | 53.49 | 45.16 | 35.12 | 8790.99 | 49469.39 | 1148.02 | 46.15 | 2230.55 | 66.1 | 71.16 | -0.07 | 0.05 | -0.02 | 1930.58
4.33 | 16344.67 | 53.46 | 45.52 | 35.19 | 8837.94 | 49192.74 | 1216.14 | 47.84 | 2239.52 | 65.35 | 71.16 | -0.07 | 0.04 | -0.03 | 1930.89
5.55 | 14848.07 | 53.61 | 46.01 | 35.29 | 8785.75 | 50689.34 | 818.64 | 48.9 | 2238.69 | 66.25 | 65.92 | -0.07 | 0.06 | -0.02 | 1931.2
4.8 | 15727.89 | 53.58 | 46.07 | 35.32 | 8832.77 | 49809.52 | 874.42 | 44.07 | 2223.21 | 65.44 | 65.92 | -0.07 | 0.04 | -0.02 | 1931.51
3.67 | 15746.03 | 53.64 | 46.13 | 35.35 | 8947.64 | 49791.38 | 866.77 | 44.37 | 2247.66 | 67.89 | 65.92 | -0.08 | 0.04 | -0.02 | 1931.81
3.93 | 15383.22 | 53.69 | 46.09 | 35.65 | 8921.58 | 50154.2 | 819.75 | 41.65 | 2241.15 | 70.3 | 65.92 | -0.08 | 0.05 | -0.01 | 1932.12
3.53 | 14784.58 | 53.73 | 46.09 | 35.67 | 8921.58 | 50752.83 | 869.11 | 44.8 | 2250.92 | 72.27 | 65.92 | -0.07 | 0.05 | -0.02 | 1932.43
4.28 | 15319.73 | 53.73 | 46.03 | 35.68 | 8921.58 | 50217.69 | 867.32 | 46.47 | 2246.87 | 72.27 | 68.54 | -0.08 | 0.04 | -0.03 | 1932.74
3.69 | 15233.56 | 53.75 | 46.03 | 35.81 | 8806.64 | 50303.85 | 866.77 | 44.28 | 2277.83 | 72.84 | 65.92 | -0.08 | 0.04 | -0.04 | 1933.04
3.78 | 15319.73 | 53.75 | 45.94 | 35.86 | 8905.86 | 50217.69 | 824.44 | 47.21 | 2230.55 | 71.94 | 68.54 | -0.08 | 0.05 | -0.02 | 1933.35
3.57 | 15727.89 | 53.71 | 45.9 | 35.93 | 8911.1 | 49809.52 | 929.1 | 45.88 | 2248.5 | 71.57 | 68.54 | -0.08 | 0.05 | -0.05 | 1933.66
3.51 | 15405.9 | 53.58 | 45.84 | 36.04 | 8895.45 | 50131.52 | 855.19 | 43.88 | 2245.24 | 73.31 | 71.16 | -0.08 | 0.04 | -0.04 | 1933.97
3.7 | 15319.73 | 53.58 | 45.88 | 35.99 | 8916.34 | 50217.69 | 889.11 | 46.44 | 2250.12 | 73.78 | 71.16 | -0.08 | 0.04 | -0.04 | 1934.28
3.87 | 15446.71 | 53.56 | 45.9 | 36 | 8890.21 | 50090.7 | 891.45 | 48.48 | 2244.41 | 72.79 | 71.16 | -0.08 | 0.04 | -0.04 | 1934.58
3.77 | 15895.69 | 53.56 | 45.92 | 36.1 | 8989.49 | 49641.72 | 910.69 | 43.93 | 2253.38 | 72.13 | 73.78 | -0.08 | 0.05 | -0.05 | 1934.89
3.81 | 15619.05 | 53.58 | 45.94 | 36.12 | 8973.77 | 49918.37 | 840.5 | 44.66 | 2258.26 | 72.18 | 71.16 | -0.09 | 0.03 | -0.04 | 1935.2
4.21 | 15705.22 | 53.58 | 46.01 | 36.14 | 8989.49 | 49832.2 | 867.53 | 44.33 | 2260.72 | 71.28 | 71.16 | -0.07 | 0.03 | -0.05 | 1935.51
3.83 | 15895.69 | 54.05 | 46.05 | 36.07 | 8994.67 | 49641.72 | 877.04 | 44.14 | 2264.77 | 73.64 | 71.16 | -0.07 | 0.05 | -0.04 | 1935.82
4.34 | 15854.88 | 53.9 | 46.16 | 36.03 | 8952.88 | 49682.54 | 929.58 | 45.39 | 2257.47 | 72.13 | 71.16 | -0.07 | 0.04 | -0.05 | 1936.12
3.88 | 15809.52 | 53.64 | 46.26 | 36.06 | 8890.21 | 49727.89 | 911.45 | 44.58 | 2275.37 | 72.51 | 71.16 | -0.07 | 0.05 | -0.04 | 1936.43
3.83 | 15532.88 | 53.62 | 46.31 | 36.21 | 8869.31 | 50004.54 | 813.13 | 43.85 | 2281.92 | 72.41 | 71.16 | -0.09 | 0.04 | -0.04 | 1936.74
4.33 | 15641.72 | 53.64 | 46.24 | 36.21 | 8858.83 | 49895.69 | 819.47 | 41.12 | 2267.23 | 72.18 | 68.54 | -0.08 | 0.05 | -0.03 | 1937.04
3.86 | 15809.52 | 53.62 | 46.22 | 36.26 | 8853.66 | 49727.89 | 875.73 | 46.06 | 2267.23 | 71.28 | 68.54 | -0.09 | 0.05 | -0.04 | 1937.35
4.02 | 15424.04 | 53.58 | 46.18 | 36.23 | 8879.79 | 50108.84 | 890.42 | 43.15 | 2263.15 | 70.67 | 71.16 | -0.08 | 0.05 | -0.04 | 1937.66
4.06 | 15895.69 | 53.56 | 46.18 | 36.28 | 8853.66 | 49641.72 | 907.24 | 41.01 | 2246.87 | 69.64 | 68.54 | -0.08 | 0.03 | -0.04 | 1937.97
4.23 | 15809.52 | 53.54 | 46.18 | 36.33 | 8958.12 | 49727.89 | 845.19 | 47.98 | 2263.15 | 72.98 | 68.54 | -0.07 | 0.04 | -0.04 | 1938.27
3.81 | 15941.04 | 53.56 | 46.2 | 36.31 | 8890.21 | 49596.37 | 917.52 | 48.51 | 2254.17 | 71.8 | 65.92 | -0.07 | 0.04 | -0.03 | 1938.58
4.04 | 15809.52 | 53.54 | 46.2 | 36.47 | 8811.88 | 49727.89 | 897.8 | 42 | 2352.82 | 72.46 | 65.92 | -0.08 | 0.05 | -0.03 | 1938.89
3.86 | 15768.71 | 53.69 | 46.26 | 36.26 | 8618.54 | 49768.71 | 856.01 | 42.42 | 2307.17 | 74.02 | 65.92 | -0.08 | 0.04 | -0.03 | 1939.2
3.44 | 15727.89 | 53.71 | 46.33 | 36.23 | 8879.79 | 49809.52 | 864.7 | 42.96 | 2278.67 | 73.97 | 65.92 | -0.07 | 0.03 | -0.02 | 1939.51
4.2 | 16045.35 | 53.71 | 46.39 | 36.22 | 8874.55 | 49492.06 | 880.15 | 42.5 | 2279.46 | 73.5 | 65.92 | -0.07 | 0.03 | -0.03 | 1939.81
4.07 | 15981.86 | 53.69 | 46.39 | 36.2 | 8853.66 | 49555.56 | 853.12 | 47.46 | 2279.46 | 73.64 | 63.3 | -0.08 | 0.03 | -0.02 | 1940.12
3.6 | 15963.72 | 53.33 | 46.03 | 36.18 | 8764.86 | 49941.04 | 958.54 | 44.58 | 2243.57 | 74.39 | 57.99 | -0.07 | 0.04 | -0.01 | 1940.43
3.7 | 16095.24 | 54.34 | 46.2 | 35.87 | 8806.64 | 49809.52 | 935.1 | 45.15 | 2251.75 | 77.03 | 55.37 | -0.07 | 0.04 | 0 | 1940.74
3.69 | 16244.9 | 53.64 | 46.68 | 36.1 | 8733.48 | 49659.86 | 935.38 | 43.66 | 2266.4 | 74.77 | 52.75 | -0.07 | 0.04 | 0.01 | 1941.05
3.49 | 15922.9 | 53.58 | 46.9 | 36.07 | 8587.24 | 49981.86 | 915.38 | 45.71 | 2289.26 | 75.1 | 50.13 | -0.07 | 0.04 | 0.02 | 1941.36
3.79 | 16031.75 | 53.64 | 46.9 | 36.17 | 8576.76 | 49877.55 | 916.21 | 45.22 | 2277 | 73.78 | 50.13 | -0.07 | 0.03 | 0.01 | 1941.66
3.29 | 15922.9 | 53.71 | 46.86 | 36.27 | 8639.44 | 49981.86 | 944.82 | 44.1 | 2278.67 | 72.89 | 44.89 | -0.06 | 0.04 | 0.02 | 1941.97
4.03 | 15945.58 | 53.75 | 46.86 | 36.37 | 8629.02 | 49959.18 | 945.1 | 45.36 | 2268.86 | 73.17 | 44.89 | -0.07 | 0.05 | 0.02 | 1942.28
3.43 | 15922.9 | 53.77 | 46.83 | 36.34 | 8655.16 | 49981.86 | 985.85 | 43.23 | 2267.23 | 72.41 | 42.27 | -0.07 | 0.03 | 0.04 | 1942.59
2.3 | 11192.74 | 53.75 | 46.88 | 36.3 | 8623.78 | 54712.02 | 1049.21 | 47.49 | 2276.2 | 73.03 | 39.58 | -0.07 | 0.05 | 0.04 | 1942.9
7.09 | 16136.05 | 53.73 | 46.88 | 36.37 | 8665.57 | 49768.71 | 952.75 | 43.9 | 2252.55 | 73.54 | 39.58 | -0.06 | 0.05 | 0.04 | 1943.21
3.72 | 15795.92 | 53.75 | 46.83 | 36.39 | 8702.18 | 50108.84 | 847.33 | 46.62 | 2250.92 | 73.92 | 39.58 | -0.06 | 0.04 | 0.04 | 1943.52
3.14 | 15773.24 | 53.96 | 46.9 | 36.35 | 8728.24 | 50131.52 | 940.89 | 44.14 | 2247.66 | 73.36 | 36.96 | -0.06 | 0.04 | 0.06 | 1943.83
3.8 | 15709.75 | 53.96 | 47.01 | 36.4 | 8743.96 | 50195.01 | 960.34 | 43.6 | 2250.92 | 73.45 | 36.96 | -0.07 | 0.03 | 0.05 | 1944.14
3.97 | 15773.24 | 53.94 | 47.11 | 36.45 | 8681.29 | 50131.52 | 903.87 | 44.81 | 2256.63 | 73.83 | 36.96 | -0.07 | 0.04 | 0.05 | 1944.44
4.03 | 15773.24 | 53.92 | 47.15 | 36.41 | 8629.02 | 50131.52 | 918.28 | 44.13 | 2247.66 | 74.02 | 34.34 | -0.06 | 0.03 | 0.06 | 1944.76
4 | 15709.75 | 53.92 | 47.19 | 36.4 | 8649.92 | 50195.01 | 1015.29 | 58.19 | 2261.52 | 74.63 | 31.72 | -0.07 | 0.03 | 0.05 | 1945.07
4.09 | 15664.4 | 53.92 | 47.3 | 36.32 | 8665.57 | 50240.36 | 976.68 | 42.96 | 2264.77 | 72.27 | 31.72 | -0.04 | 0.04 | 0.07 | 1945.37
5.13 | 15773.24 | 53.92 | 47.32 | 36.34 | 8582 | 50131.52 | 966.95 | 45.37 | 2263.98 | 73.31 | 31.72 | -0.06 | 0.03 | 0.06 | 1945.68
5.75 | 15664.4 | 53.92 | 47.36 | 36.41 | 8618.54 | 50240.36 | 936.2 | 39.16 | 2257.47 | 72.89 | 31.72 | -0.07 | 0.04 | 0.07 | 1945.99
6.44 | 15814.06 | 53.9 | 47.38 | 36.36 | 8670.81 | 50090.7 | 949.86 | 42.82 | 2260.72 | 73.73 | 31.72 | -0.07 | 0.02 | 0.06 | 1946.3
4.43 | 15709.75 | 53.9 | 47.36 | 36.31 | 8644.68 | 50195.01 | 910.97 | 44.78 | 2277 | 73.26 | 31.72 | -0.07 | 0.02 | 0.06 | 1946.6
5.35 | 15963.72 | 53.92 | 47.43 | 36.27 | 8545.46 | 49941.04 | 939.86 | 47.76 | 2275.37 | 73.21 | 34.34 | -0.07 | 0.03 | 0.08 | 1946.91
5.35 | 15750.57 | 53.98 | 47.43 | 36.29 | 8613.37 | 50154.2 | 896.49 | 46.24 | 2270.49 | 72.7 | 31.72 | -0.07 | 0.03 | 0.08 | 1947.22
4.45 | 16199.55 | 54.05 | 47.43 | 36.18 | 8696.94 | 49705.22 | 1020.05 | 40.8 | 2260.72 | 73.31 | 34.34 | -0.07 | 0.02 | 0.1 | 1947.53
5.1 | 15963.72 | 54.07 | 47.47 | 36.2 | 8608.13 | 49941.04 | 906.76 | 56.49 | 2268.07 | 74.25 | 31.72 | -0.07 | 0.03 | 0.09 | 1947.84
4.36 | 16113.38 | 54.16 | 47.51 | 36.19 | 8623.78 | 49791.38 | 972.95 | 36.21 | 2251.75 | 72.79 | 34.34 | -0.07 | 0.03 | 0.07 | 1948.14
4.86 | 16158.73 | 54.16 | 47.58 | 36.12 | 8639.44 | 49746.03 | 938.55 | 51.24 | 2248.5 | 71.71 | 34.34 | -0.07 | 0.03 | 0.07 | 1948.45
4.31 | 15859.41 | 54.17 | 47.62 | 36.23 | 8681.29 | 50045.35 | 871.73 | 45.03 | 2263.15 | 72.23 | 31.72 | -0.07 | 0.04 | 0.08 | 1948.76
4.22 | 16072.56 | 54.26 | 47.68 | 36.21 | 8649.92 | 49832.2 | 900.97 | 44.43 | 2258.26 | 72.08 | 31.72 | -0.07 | 0.03 | 0.08 | 1949.07
3.69 | 15773.24 | 54.26 | 47.81 | 36.1 | 8629.02 | 50131.52 | 919.38 | 46.15 | 2268.07 | 71.24 | 29.1 | -0.07 | 0.01 | 0.07 | 1949.38
4.46 | 15877.55 | 53.64 | 45.48 | 36.18 | 8696.94 | 50430.84 | 953.03 | 47.67 | 2294.94 | 75.52 | 23.86 | -0.06 | 0.02 | 0.09 | 1949.69
4.14 | 16371.88 | 53.67 | 46.16 | 36.2 | 8696.94 | 49941.04 | 967.71 | 45.1 | 2320.23 | 75.43 | 21.24 | -0.07 | 0.03 | 0.09 | 1950
3.46 | 15410.43 | 53.79 | 46.73 | 36.11 | 8576.76 | 50902.49 | 962.47 | 42.36 | 2282.72 | 74.53 | 21.24 | -0.07 | 0.02 | 0.09 | 1950.31
4.3 | 16263.04 | 53.88 | 46.98 | 36.17 | 8623.78 | 50045.35 | 1021.84 | 43.98 | 2279.46 | 73.59 | 21.24 | -0.06 | 0.01 | 0.07 | 1950.62
4.14 | 16181.41 | 54.05 | 47.17 | 36.31 | 8534.98 | 52852.61 | 968.47 | 64.44 | 2279.46 | 74.44 | 18.55 | -0.06 | 0.02 | 0.09 | 1950.93
5.07 | 15496.6 | 54.11 | 47.28 | 36.32 | 8597.65 | 50816.33 | 965.85 | 39.81 | 2265.61 | 74.35 | 15.93 | -0.06 | 0.02 | 0.07 | 1951.24
3.61 | 15664.4 | 54.24 | 47.45 | 36.27 | 8597.65 | 50643.99 | 1042.11 | 47.09 | 2261.52 | 74.53 | 15.93 | -0.07 | 0.02 | 0.08 | 1951.55
3.78 | 15451.25 | 54.37 | 47.64 | 36.27 | 8613.37 | 50861.68 | 955.65 | 43.81 | 2263.98 | 73.45 | 15.93 | -0.06 | 0.03 | 0.09 | 1951.85
3.32 | 15537.41 | 54.43 | 47.68 | 36.3 | 8597.65 | 50775.51 | 928.27 | 45.22 | 2260.72 | 72.98 | 15.93 | -0.07 | 0.02 | 0.08 | 1952.16
3.64 | 15859.41 | 54.6 | 47.79 | 36.29 | 8655.16 | 50453.51 | 938.82 | 44.42 | 2268.86 | 72.79 | 15.93 | -0.07 | 0.01 | 0.09 | 1952.47
3.48 | 15560.09 | 54.56 | 47.89 | 36.37 | 8477.54 | 50752.83 | 943.51 | 41.33 | 2237.9 | 71.05 | 15.93 | -0.07 | 0.02 | 0.09 | 1952.78
3.94 | 15773.24 | 54.56 | 47.98 | 36.56 | 8487.95 | 50539.68 | 916.21 | 44.1 | 2247.66 | 71.76 | 15.93 | -0.06 | 0.02 | 0.1 | 1953.08
3.54 | 15324.26 | 54.51 | 48.06 | 36.59 | 8425.28 | 50988.66 | 972.68 | 41.24 | 2241.95 | 74.91 | 13.31 | -0.06 | 0.02 | 0.09 | 1953.39
4.15 | 15646.26 | 54.56 | 48.04 | 36.58 | 8430.52 | 50666.67 | 1017.63 | 39.08 | 2236.27 | 74.67 | 13.31 | -0.07 | 0.02 | 0.1 | 1953.7
3.92 | 15541.95 | 54.6 | 48.17 | 36.59 | 8420.04 | 53492.06 | 1008.46 | 35.52 | 2253.38 | 74.3 | 13.31 | -0.07 | 0.02 | 0.09 | 1954.01
4.31 | 15505.67 | 54.62 | 48.23 | 36.6 | 8467.06 | 49446.71 | 1009.77 | 42.27 | 2246.87 | 73.87 | 13.31 | -0.06 | 0.03 | 0.09 | 1954.33
4.07 | 15687.07 | 54.64 | 48.29 | 36.68 | 8451.41 | 50625.85 | 905.66 | 42.81 | 2247.66 | 74.11 | 10.69 | -0.07 | 0.02 | 0.08 | 1954.64
3.56 | 15537.41 | 54.64 | 48.29 | 36.8 | 8430.52 | 50775.51 | 931.45 | 43.19 | 2237.9 | 73.21 | 13.31 | -0.07 | 0.02 | 0.09 | 1954.95
4.04 | 15795.92 | 54.64 | 48.26 | 36.88 | 8477.54 | 50517.01 | 928.83 | 46.35 | 2244.41 | 73.45 | 18.55 | -0.06 | 0.02 | 0.09 | 1955.26
3.82 | 15750.57 | 54.68 | 48.27 | 36.89 | 8498.43 | 50562.36 | 934.34 | 48.86 | 2244.41 | 72.41 | 15.93 | -0.06 | 0.01 | 0.1 | 1955.57
4.4 | 15814.06 | 54.68 | 48.32 | 36.88 | 8482.78 | 50494.33 | 1009.77 | 47.18 | 2242.78 | 72.89 | 18.55 | -0.06 | 0 | 0.11 | 1955.87
3.58 | 15324.26 | 54.71 | 48.36 | 36.91 | 8508.84 | 50988.66 | 971.64 | 45.88 | 2248.5 | 73.83 | 18.55 | -0.06 | 0.01 | 0.11 | 1956.18
4.01 | 15859.41 | 54.74 | 48.42 | 36.92 | 8482.78 | 50453.51 | 948.27 | 45.88 | 2242.78 | 73.78 | 18.55 | -0.06 | 0.02 | 0.1 | 1956.49
3.58 | 15709.75 | 54.74 | 48.51 | 36.88 | 8514.08 | 50603.17 | 956.41 | 47.02 | 2257.47 | 73.17 | 18.55 | -0.06 | 0.01 | 0.1 | 1956.8
3.53 | 15773.24 | 54.77 | 48.55 | 36.92 | 8493.19 | 50539.68 | 1049.97 | 37.1 | 2237.9 | 73.83 | 18.55 | -0.06 | 0.02 | 0.1 | 1957.1
3.67 | 15238.1 | 54.79 | 48.61 | 36.89 | 8482.78 | 51074.83 | 1051.07 | 40.9 | 2236.27 | 73.03 | 15.93 | -0.06 | 0.01 | 0.11 | 1957.41
3.47 | 15410.43 | 54.77 | 48.63 | 36.96 | 8367.84 | 50902.49 | 1009.01 | 45.56 | 2228.93 | 73.92 | 15.93 | -0.06 | 0.02 | 0.12 | 1957.72
4.15 | 15646.26 | 54.79 | 48.66 | 37.02 | 8435.76 | 50666.67 | 1039.49 | 47.81 | 2241.15 | 74.3 | 15.93 | -0.07 | 0 | 0.13 | 1958.03
3.9 | 15269.84 | 54.83 | 48.68 | 37.07 | 8472.3 | 54671.2 | 1203.52 | 43.52 | 2252.55 | 73.5 | 13.31 | -0.07 | 0 | 0.14 | 1958.34
4.44 | 14938.78 | 54.81 | 48.74 | 37.07 | 8555.87 | 51374.15 | 990.33 | 45.54 | 2253.38 | 72.65 | 13.31 | -0.07 | 0.01 | 0.12 | 1958.65
4.93 | 15600.91 | 54.83 | 48.76 | 37.07 | 8451.41 | 50712.02 | 952.2 | 44.92 | 2230.55 | 72.7 | 13.31 | -0.06 | 0.01 | 0.11 | 1958.96
4.65 | 16199.55 | 53.2 | 41.58 | 36.33 | 9015.56 | 50108.84 | 966.95 | 45.24 | 2293.24 | 70.62 | 42.27 | -0.07 | 0.01 | 0.02 | 1959.27
4.45 | 16049.89 | 53.18 | 42.74 | 36.31 | 9015.56 | 50263.04 | 938.55 | 48.37 | 2296.49 | 70.58 | 42.27 | -0.08 | 0.03 | 0.02 | 1959.58
4.25 | 15859.41 | 53.22 | 43.68 | 36.34 | 9104.36 | 50453.51 | 942.48 | 51.78 | 2316.9 | 70.95 | 44.89 | -0.07 | 0.02 | 0.02 | 1959.89
4.45 | 15750.57 | 53.35 | 44.38 | 36.33 | 9067.82 | 50562.36 | 881.25 | 48.8 | 2312.01 | 72.79 | 44.89 | -0.08 | 0.02 | 0.01 | 1960.2
3.77 | 15986.39 | 53.58 | 45.21 | 36.42 | 9078.23 | 50326.53 | 892.01 | 45.16 | 2319.36 | 71.85 | 47.51 | -0.08 | 0.02 | 0.02 | 1960.5
4.38 | 16199.55 | 53.77 | 45.71 | 36.45 | 9036.45 | 50108.84 | 919.38 | 44.99 | 2305.47 | 70.58 | 44.89 | -0.07 | 0.01 | 0.02 | 1960.81
4.82 | 15877.55 | 53.98 | 46.16 | 36.48 | 9114.85 | 50430.84 | 931.45 | 43.57 | 2311.18 | 70.95 | 47.51 | -0.08 | 0.02 | 0.02 | 1961.12
4.6 | 16199.55 | 54.24 | 46.52 | 36.34 | 9146.15 | 50108.84 | 955.85 | 43.95 | 2316.07 | 70.25 | 47.51 | -0.08 | 0.03 | 0.03 | 1961.43
3.1 | 15900.23 | 54.47 | 46.88 | 36.15 | 9088.71 | 50412.7 | 965.09 | 50.16 | 2299.75 | 73.59 | 50.13 | -0.07 | 0.03 | 0.03 | 1961.73
3.26 | 15922.9 | 54.56 | 47.11 | 36.25 | 9104.36 | 50390.02 | 958.75 | 48.42 | 2301.38 | 74.16 | 50.13 | -0.07 | 0.02 | 0.03 | 1962.04
4.15 | 16031.75 | 54.6 | 47.32 | 36.18 | 9078.23 | 50281.18 | 919.59 | 44.49 | 2287.52 | 73.4 | 50.13 | -0.07 | 0.01 | 0.02 | 1962.35
5.62 | 16031.75 | 54.62 | 47.41 | 36.14 | 9062.58 | 50281.18 | 930.41 | 44.95 | 2291.61 | 72.65 | 52.75 | -0.07 | 0.02 | 0.04 | 1962.66
3.44 | 15859.41 | 54.64 | 47.58 | 36.24 | 9041.69 | 50453.51 | 997.43 | 47.53 | 2294.87 | 68.27 | 50.13 | -0.07 | 0.01 | 0.03 | 1962.97
3.19 | 15963.72 | 54.68 | 47.66 | 36.28 | 8790.99 | 50344.67 | 972.47 | 45.33 | 2258.98 | 72.23 | 47.51 | -0.07 | 0.02 | 0.05 | 1963.27
3.44 | 15727.89 | 54.73 | 47.64 | 36.4 | 8806.64 | 50580.5 | 949.03 | 44.89 | 2275.3 | 75.24 | 50.13 | -0.07 | 0.02 | 0.06 | 1963.58
4.45 | 16113.38 | 54.74 | 47.77 | 36.4 | 8827.53 | 50195.01 | 944.62 | 42.9 | 2267.95 | 74.91 | 50.13 | -0.07 | 0.02 | 0.04 | 1963.89
3.44 | 15419.5 | 54.81 | 47.89 | 36.31 | 8827.53 | 54521.54 | 1097.82 | 41.21 | 2281.81 | 75.15 | 50.13 | -0.07 | 0.02 | 0.05 | 1964.19
3.33 | 15600.91 | 54.79 | 47.89 | 36.39 | 8864.07 | 50712.02 | 950.34 | 45.65 | 2273.67 | 74.96 | 47.51 | -0.07 | 0.02 | 0.05 | 1964.5
4.41 | 16181.41 | 54.81 | 47.89 | 36.37 | 8837.94 | 50131.52 | 908.07 | 45.5 | 2263.86 | 74.58 | 47.51 | -0.07 | 0.02 | 0.06 | 1964.81
4.74 | 15922.9 | 54.83 | 47.96 | 36.39 | 8843.18 | 50390.02 | 915.17 | 44.22 | 2263.86 | 74.58 | 47.51 | -0.07 | 0.02 | 0.06 | 1965.12
5.47 | 16031.75 | 54.83 | 47.98 | 36.32 | 8843.18 | 50281.18 | 855.46 | 46.18 | 2259.78 | 74.77 | 47.51 | -0.07 | 0.02 | 0.07 | 1965.43
4.65 | 15836.73 | 54.85 | 48.04 | 36.3 | 8973.77 | 50476.19 | 887.04 | 42.27 | 2278.55 | 74.02 | 47.51 | -0.07 | 0.02 | 0.08 | 1965.74
4.34 | 15859.41 | 54.89 | 48.08 | 36.28 | 9266.33 | 50453.51 | 934.82 | 42.5 | 2333.21 | 75.95 | 47.51 | -0.07 | 0.01 | 0.08 | 1966.04
4.29 | 15814.06 | 54.94 | 48.11 | 36.43 | 9318.59 | 50494.33 | 915.66 | 42.81 | 2346.27 | 77.26 | 44.89 | -0.07 | 0.02 | 0.08 | 1966.35
5.11 | 16049.89 | 54.98 | 48.14 | 36.39 | 9355.14 | 50263.04 | 874.15 | 36.71 | 2342.18 | 77.5 | 44.89 | -0.07 | 0.01 | 0.11 | 1966.66
4.38 | 16199.55 | 55.04 | 48.23 | 36.42 | 9386.44 | 50108.84 | 832.57 | 41.91 | 2354.41 | 76.04 | 44.89 | -0.08 | 0.02 | 0.09 | 1966.96
4.61 | 15836.73 | 55.08 | 48.34 | 36.5 | 9386.44 | 50476.19 | 827.88 | 40.93 | 2351.99 | 76.65 | 44.89 | -0.08 | 0.01 | 0.11 | 1967.27
4.12 | 15646.26 | 55.11 | 48.4 | 36.62 | 9365.55 | 50666.67 | 859.12 | 36.66 | 2356.87 | 69.68 | 44.89 | -0.07 | 0.02 | 0.1 | 1967.58
3.25 | 15451.25 | 55.21 | 48.51 | 36.57 | 8926.75 | 50861.68 | 977.99 | 41 | 2292.41 | 68.18 | 44.89 | -0.07 | 0.01 | 0.09 | 1967.89
4.28 | 15387.76 | 55.21 | 48.34 | 36.38 | 8911.1 | 50925.17 | 948.55 | 38.26 | 2276.92 | 67.99 | 47.51 | -0.07 | 0.01 | 0.12 | 1968.2
3.78 | 16585.03 | 55.23 | 48.21 | 35.93 | 8979.01 | 49727.89 | 926.41 | 41.47 | 2274.46 | 68.08 | 47.51 | -0.07 | 0.01 | 0.12 | 1968.51
5.29 | 15301.59 | 54.94 | 46.62 | 35.88 | 10629.75 | 48825.4 | 793.96 | 42.55 | 2533.92 | 73.31 | 50.13 | -0.07 | 0 | 0.1 | 1968.81
5.2 | 16480.73 | 54.94 | 47.07 | 36.04 | 9266.33 | 47650.79 | 844.71 | 37.35 | 2349.53 | 68.79 | 50.13 | -0.07 | 0.01 | 0.1 | 1969.12
4.09 | 16222.22 | 55.07 | 47.36 | 36.12 | 9219.3 | 47904.76 | 925.93 | 39.81 | 2370.73 | 69.68 | 50.13 | -0.07 | 0.02 | 0.09 | 1969.43
4.95 | 16458.05 | 55.02 | 47.58 | 36.22 | 9177.52 | 47673.47 | 850.98 | 38.67 | 2371.56 | 69.26 | 50.13 | -0.07 | 0.02 | 0.08 | 1969.74
4.2 | 16095.24 | 55.08 | 47.77 | 36.24 | 9052.17 | 48036.28 | 807.89 | 39.09 | 2336.47 | 68.6 | 52.75 | -0.07 | 0.01 | 0.08 | 1970.05
4.79 | 16072.56 | 55.13 | 47.85 | 36.27 | 9083.47 | 48054.42 | 834.16 | 43.34 | 2334.05 | 68.18 | 52.75 | -0.07 | 0.01 | 0.08 | 1970.35
4.2 | 16308.39 | 55.15 | 47.92 | 36.34 | 9130.5 | 47823.13 | 861.81 | 42.04 | 2332.38 | 68.84 | 52.75 | -0.07 | 0.02 | 0.07 | 1970.66
4.34 | 16009.07 | 55.21 | 47.81 | 36.29 | 9135.74 | 48122.45 | 766.59 | 40.14 | 2322.61 | 68.6 | 55.37 | -0.07 | 0.02 | 0.07 | 1970.97
4.1 | 16417.23 | 55.23 | 47.79 | 36.21 | 9156.63 | 47714.29 | 828.37 | 39.72 | 2317.69 | 67.47 | 57.99 | -0.07 | 0.02 | 0.08 | 1971.28
4.09 | 16244.9 | 55.26 | 47.72 | 36.26 | 9182.76 | 47886.62 | 845.19 | 41.1 | 2312.81 | 66.62 | 55.37 | -0.07 | 0.02 | 0.07 | 1971.58
3.9 | 16458.05 | 55.26 | 47.7 | 36.31 | 9182.76 | 47673.47 | 786.31 | 42.14 | 2303.84 | 66.57 | 60.61 | -0.07 | 0.03 | 0.07 | 1971.89
2.89 | 15945.58 | 55.36 | 47.62 | 36.18 | 9203.65 | 48185.94 | 826.02 | 40.31 | 2314.44 | 67.52 | 60.61 | -0.07 | 0.02 | 0.06 | 1972.2
4.28 | 16480.73 | 55.36 | 47.72 | 36.21 | 9151.39 | 47650.79 | 833.88 | 35.41 | 2329.12 | 68.55 | 60.61 | -0.08 | 0.02 | 0.07 | 1972.51
3.94 | 16267.57 | 55.34 | 47.81 | 36.14 | 9151.39 | 47863.95 | 868.36 | 37.97 | 2344.65 | 69.4 | 60.61 | -0.07 | 0.01 | 0.04 | 1972.82
3.9 | 16049.89 | 55.32 | 47.92 | 36.28 | 9114.85 | 48077.1 | 857.32 | 38.99 | 2344.65 | 69.49 | 63.3 | -0.08 | 0.02 | 0.06 | 1973.12
4.01 | 15986.39 | 55.3 | 48.02 | 36.31 | 9104.36 | 48140.59 | 810.23 | 38.97 | 2344.65 | 68.55 | 63.3 | -0.07 | 0.02 | 0.05 | 1973.43
5.18 | 16435.37 | 55.28 | 48.11 | 36.38 | 9130.5 | 47691.61 | 834.98 | 38.24 | 2343.81 | 71.33 | 63.3 | -0.07 | 0.02 | 0.05 | 1973.74
4.21 | 16566.89 | 55.3 | 48.11 | 36.29 | 9120.09 | 47564.63 | 863.12 | 42.73 | 2348.73 | 69.64 | 63.3 | -0.07 | 0.02 | 0.06 | 1974.05
4.93 | 16285.71 | 55.28 | 48.04 | 36.32 | 9140.98 | 47841.27 | 820.23 | 42.38 | 2346.27 | 70.2 | 63.3 | -0.07 | 0.02 | 0.06 | 1974.36
4.38 | 16371.88 | 55.28 | 48.02 | 36.29 | 9156.63 | 47755.1 | 807.89 | 41.71 | 2343.02 | 71.52 | 65.92 | -0.07 | 0.03 | 0.05 | 1974.66
4.19 | 16181.41 | 55.26 | 47.96 | 36.24 | 9187.93 | 47950.11 | 761.07 | 40.78 | 2343.81 | 68.84 | 65.92 | -0.07 | 0.04 | 0.06 | 1974.97
4.8 | 15818.59 | 55.26 | 47.96 | 36.4 | 9234.96 | 48312.93 | 807.61 | 39.22 | 2344.65 | 68.74 | 68.54 | -0.07 | 0.03 | 0.05 | 1975.28
5.04 | 16480.73 | 55.23 | 47.89 | 36.56 | 9224.54 | 47650.79 | 807.89 | 43.05 | 2339.72 | 68.93 | 65.92 | -0.07 | 0.01 | 0.04 | 1975.59
5.46 | 15968.25 | 55.26 | 47.92 | 36.46 | 9355.14 | 48163.27 | 789.48 | 39.43 | 2341.39 | 68.22 | 65.92 | -0.07 | 0.04 | 0.04 | 1975.89
5.3 | 16503.4 | 55.28 | 47.92 | 36.49 | 9329 | 47628.12 | 880.42 | 39.92 | 2345.44 | 68.65 | 68.54 | -0.07 | 0.03 | 0.04 | 1976.2
5.06 | 15900.23 | 55.28 | 47.96 | 36.43 | 9318.59 | 48226.76 | 831.81 | 38.61 | 2356.04 | 70.44 | 65.92 | -0.08 | 0.03 | 0.05 | 1976.51
4.33 | 15986.39 | 55.32 | 47.96 | 36.51 | 9308.11 | 48140.59 | 821.54 | 43.06 | 2351.99 | 67.8 | 65.92 | -0.08 | 0.03 | 0.04 | 1976.82
5.46 | 16285.71 | 55.3 | 47.98 | 36.57 | 9318.59 | 47841.27 | 820.23 | 39.57 | 2343.02 | 67.85 | 68.54 | -0.07 | 0.02 | 0.04 | 1977.13
5.9 | 16458.05 | 55.28 | 48 | 36.56 | 9302.87 | 47673.47 | 833.4 | 43.14 | 2333.21 | 67.8 | 68.54 | -0.07 | 0.02 | 0.04 | 1977.43
5.54 | 16222.22 | 55.26 | 48.06 | 36.6 | 9318.59 | 47904.76 | 875.46 | 42.35 | 2334.84 | 69.92 | 68.54 | -0.07 | 0.03 | 0.05 | 1977.74
6.48 | 16072.56 | 55.23 | 48.06 | 36.58 | 9344.66 | 48054.42 | 810.23 | 41.7 | 2336.47 | 68.93 | 68.54 | -0.07 | 0.02 | 0.05 | 1978.05
5.15 | 16222.22 | 55.21 | 48.17 | 36.51 | 9323.76 | 47904.76 | 877.32 | 46.18 | 2352.78 | 71.61 | 68.54 | -0.07 | 0.03 | 0.03 | 1978.36
4.76 | 15637.19 | 54.51 | 46.28 | 36.16 | 9381.27 | 49424.04 | 1003.5 | 44.83 | 2393.59 | 75.38 | 71.16 | -0.07 | 0.04 | 0.03 | 1978.67
3.94 | 16172.34 | 54.62 | 46.77 | 36.23 | 9329 | 48893.42 | 949.3 | 43.11 | 2378.9 | 73.36 | 73.78 | -0.08 | 0.02 | 0.01 | 1978.97
4.01 | 15786.85 | 54.71 | 47.04 | 36.29 | 9140.98 | 49274.38 | 916.97 | 41.25 | 2338.1 | 73.26 | 71.16 | -0.07 | 0.02 | 0.02 | 1979.28
3.76 | 16276.64 | 54.77 | 47.26 | 36.42 | 9140.98 | 48784.58 | 990.88 | 45.8 | 2334.84 | 74.02 | 73.78 | -0.07 | 0.02 | 0.02 | 1979.59
3.67 | 16448.98 | 54.87 | 47.45 | 36.51 | 9130.5 | 48612.24 | 969.3 | 45.44 | 2335.67 | 72.89 | 71.16 | -0.07 | 0.03 | 0.01 | 1979.9
3.68 | 16299.32 | 54.98 | 47.62 | 36.37 | 9161.87 | 48761.9 | 917.79 | 43.28 | 2316.07 | 72.32 | 73.78 | -0.07 | 0.03 | 0.01 | 1980.21
3.4 | 15977.32 | 55.11 | 47.68 | 36.33 | 9187.93 | 49083.9 | 1001.36 | 43.15 | 2319.36 | 72.6 | 76.4 | -0.07 | 0.03 | 0.02 | 1980.52
3.38 | 16000 | 55.11 | 47.79 | 36.59 | 9193.17 | 49061.22 | 920.41 | 40.89 | 2328.33 | 70.91 | 73.78 | -0.07 | 0.02 | 0.01 | 1980.83
3.64 | 15591.84 | 55.13 | 47.96 | 36.66 | 9177.52 | 49469.39 | 921.45 | 39.47 | 2338.93 | 72.13 | 73.78 | -0.07 | 0.01 | 0.02 | 1981.13
4.48 | 16195.01 | 55.15 | 48.04 | 36.66 | 9203.65 | 48870.75 | 953.23 | 38.46 | 2330.75 | 71.99 | 73.78 | -0.07 | 0.03 | 0.02 | 1981.44
4.3 | 15936.51 | 55.17 | 48.08 | 36.68 | 9151.39 | 49124.72 | 997.15 | 38.43 | 2330.75 | 73.07 | 73.78 | -0.07 | 0.03 | 0.01 | 1981.75
3.91 | 16108.84 | 55.17 | 48.13 | 36.67 | 9167.04 | 48956.92 | 934.34 | 38.2 | 2336.47 | 71.05 | 71.16 | -0.07 | 0.04 | 0.02 | 1982.06
3.39 | 15637.19 | 55.17 | 48.21 | 36.6 | 9161.87 | 49424.04 | 973.51 | 40.84 | 2340.56 | 70.01 | 73.78 | -0.07 | 0.02 | 0 | 1982.37
3.85 | 16195.01 | 55.23 | 48.27 | 36.64 | 9172.28 | 48870.75 | 934.82 | 39.95 | 2340.56 | 68.69 | 73.78 | -0.07 | 0.02 | 0.01 | 1982.68
3.64 | 16322 | 55.28 | 48.32 | 36.7 | 9114.85 | 48739.23 | 1006.6 | 39.08 | 2329.12 | 67.61 | 71.16 | -0.07 | 0.03 | 0.01 | 1983
4.54 | 15741.5 | 55.32 | 48.38 | 36.76 | 9109.61 | 49319.73 | 1004.26 | 38.94 | 2320.15 | 68.65 | 73.78 | -0.07 | 0.03 | 0 | 1983.3
3.68 | 15827.66 | 55.34 | 48.47 | 36.85 | 9130.5 | 49233.56 | 962.47 | 42.11 | 2325.04 | 68.13 | 73.78 | -0.07 | 0.02 | -0.01 | 1983.61
4.05 | 15659.86 | 55.36 | 48.55 | 36.77 | 9125.26 | 49405.9 | 969.3 | 44.75 | 2325.04 | 68.84 | 73.78 | -0.07 | 0.03 | 0.02 | 1983.92
4.07 | 15959.18 | 55.38 | 48.51 | 36.68 | 9172.28 | 49106.58 | 972.2 | 41.35 | 2306.3 | 69.21 | 76.4 | -0.07 | 0.04 | 0 | 1984.23
3.38 | 15723.36 | 55.41 | 48.61 | 36.53 | 9156.63 | 49342.4 | 929.1 | 44.22 | 2319.36 | 68.18 | 76.4 | -0.07 | 0.03 | 0.01 | 1984.54
3.96 | 15292.52 | 55.42 | 48.57 | 36.34 | 9125.26 | 49768.71 | 949.3 | 37.68 | 2321.78 | 71.57 | 76.4 | -0.07 | 0.03 | 0 | 1984.84
4.88 | 15809.52 | 55.49 | 48.59 | 36.32 | 9109.61 | 49256.24 | 941.93 | 39.9 | 2328.33 | 75.05 | 76.4 | -0.07 | 0.03 | 0 | 1985.15
4.33 | 16086.17 | 55.49 | 48.66 | 36.4 | 9093.95 | 48975.06 | 996.6 | 40.89 | 2322.61 | 75.1 | 76.4 | -0.07 | 0.04 | 0 | 1985.46
3.81 | 15723.36 | 55.51 | 48.72 | 36.51 | 9083.47 | 49342.4 | 986.4 | 40.78 | 2315.27 | 75.43 | 76.4 | -0.07 | 0.03 | 0.01 | 1985.77
4.37 | 15959.18 | 55.53 | 48.66 | 36.51 | 9161.87 | 49106.58 | 926.96 | 43.84 | 2323.41 | 75.71 | 79.02 | -0.07 | 0.03 | 0.01 | 1986.07
3.77 | 15614.51 | 55.53 | 48.68 | 36.53 | 9214.06 | 49446.71 | 936.96 | 39.75 | 2320.99 | 77.08 | 81.64 | -0.07 | 0.03 | 0.02 | 1986.38
4.58 | 15827.66 | 55.55 | 48.63 | 36.53 | 9245.44 | 49233.56 | 958.54 | 40.28 | 2325.87 | 76.65 | 81.64 | -0.07 | 0.03 | 0.02 | 1986.69
4.5 | 15678 | 55.57 | 48.61 | 36.57 | 9287.22 | 49383.22 | 950.61 | 40.4 | 2322.61 | 75.38 | 81.64 | -0.07 | 0.03 | 0.02 | 1987
4.9 | 15809.52 | 55.57 | 48.57 | 36.5 | 9313.35 | 49256.24 | 912.48 | 41.41 | 2329.12 | 76.18 | 81.64 | -0.07 | 0.03 | 0.03 | 1987.31
4.8 | 15741.5 | 55.57 | 48.57 | 36.51 | 9313.35 | 49319.73 | 958.54 | 41.85 | 2325.87 | 76.75 | 84.33 | -0.08 | 0.02 | 0.01 | 1987.62
4.29 | 15873.02 | 55.57 | 48.55 | 36.45 | 9360.38 | 49192.74 | 1023.15 | 39.4 | 2312.01 | 75.95 | 84.33 | -0.09 | 0.02 | 0.01 | 1987.92
7.56 | 17029.48 | 55.13 | 47.17 | 36.39 | 9020.8 | 49619.05 | 1054.73 | 44.87 | 2277 | 75.48 | 84.33 | -0.07 | 0.03 | 0.02 | 1988.24
5.23 | 16045.35 | 55.13 | 47.34 | 36.29 | 9334.24 | 49469.39 | 1049.49 | 37.19 | 2326.74 | 76.28 | 89.57 | -0.08 | 0.02 | 0.02 | 1988.54
4.64 | 16390.02 | 55.19 | 47.47 | 36.32 | 9329 | 49124.72 | 1046.87 | 38.68 | 2336.54 | 77.17 | 89.57 | -0.07 | 0.04 | 0.03 | 1988.85
5.18 | 15727.89 | 55.21 | 47.58 | 36.29 | 9376.03 | 49791.38 | 974.06 | 40.11 | 2338.97 | 77.41 | 92.19 | -0.07 | 0.03 | 0.01 | 1989.16
5.04 | 16326.53 | 55.23 | 47.64 | 36.33 | 9250.68 | 49192.74 | 943.79 | 40.84 | 2323.48 | 77.41 | 94.81 | -0.07 | 0.03 | -0.01 | 1989.47
4.54 | 15963.72 | 55.28 | 47.72 | 36.33 | 9261.09 | 49555.56 | 1039.21 | 41.74 | 2308 | 77.5 | 94.81 | -0.06 | 0.04 | -0.02 | 1989.77
4.28 | 16068.03 | 55.32 | 47.83 | 36.37 | 9250.68 | 49446.71 | 1021.84 | 39.98 | 2312.09 | 77.45 | 92.19 | -0.07 | 0.04 | -0.04 | 1990.08
5.6 | 15963.72 | 55.34 | 47.85 | 36.34 | 9187.93 | 49555.56 | 1001.91 | 35.86 | 2310.42 | 77.88 | 92.19 | -0.07 | 0.04 | -0.03 | 1990.39
7.46 | 16090.7 | 55.42 | 47.93 | 36.42 | 9329 | 49424.04 | 1057.9 | 42.52 | 2330.83 | 76.42 | 97.43 | -0.07 | 0.03 | -0.05 | 1990.7
6.52 | 16240.36 | 55.42 | 47.96 | 36.4 | 9313.35 | 49274.38 | 935.65 | 44.65 | 2317.77 | 78.77 | 94.81 | -0.07 | 0.04 | -0.05 | 1991.01
5.4 | 16004.54 | 55.44 | 47.98 | 36.45 | 9360.38 | 49510.2 | 1011.08 | 40.89 | 2333.25 | 77.64 | 97.43 | -0.07 | 0.05 | -0.05 | 1991.32
5.71 | 16303.85 | 55.42 | 48 | 36.39 | 9313.35 | 49210.88 | 955.65 | 40.1 | 2330.83 | 77.88 | 94.81 | -0.07 | 0.04 | -0.05 | 1991.62
4.25 | 16090.7 | 55.47 | 48.02 | 36.38 | 9292.46 | 49424.04 | 902 | 40.75 | 2330.83 | 78.16 | 94.81 | -0.07 | 0.04 | -0.04 | 1991.93
5.57 | 16498.87 | 55.44 | 48.04 | 36.39 | 9376.03 | 49020.41 | 992.19 | 33.07 | 2281.09 | 77.26 | 97.43 | -0.07 | 0.04 | -0.05 | 1992.24
9.92 | 16625.85 | 55.44 | 48 | 36.39 | 9365.55 | 48893.42 | 1090.72 | 28.36 | 2277 | 78.44 | 94.81 | -0.07 | 0.05 | -0.05 | 1992.55
8.15 | 16217.69 | 55.49 | 48.02 | 36.38 | 9339.48 | 49297.05 | 1074.45 | 38.82 | 2285.97 | 77.92 | 97.43 | -0.07 | 0.04 | -0.05 | 1992.86
8.27 | 15768.71 | 55.44 | 47.98 | 36.37 | 9339.48 | 49746.03 | 1113.34 | 37.41 | 2298.2 | 76.89 | 92.19 | -0.07 | 0.05 | -0.05 | 1993.17
8.2 | 15981.86 | 55.44 | 48 | 36.4 | 9485.73 | 49532.88 | 1048.94 | 38.46 | 2338.97 | 77.64 | 94.81 | -0.07 | 0.05 | -0.04 | 1993.48
6.56 | 15941.04 | 55.47 | 48.02 | 36.32 | 9193.17 | 49578.23 | 1085.76 | 40.02 | 2297.4 | 77.74 | 94.81 | -0.07 | 0.06 | -0.06 | 1993.79
4.77 | 16176.87 | 55.47 | 48.08 | 36.37 | 9318.59 | 49342.4 | 1022.11 | 42.38 | 2331.62 | 78.21 | 94.81 | -0.07 | 0.05 | -0.05 | 1994.09
5.15 | 16390.02 | 55.47 | 48.17 | 36.41 | 9344.66 | 49124.72 | 995.84 | 42.29 | 2332.46 | 78.35 | 92.19 | -0.07 | 0.05 | -0.06 | 1994.4
3.81 | 16113.38 | 55.44 | 48.17 | 36.48 | 9355.14 | 49405.9 | 953.23 | 43.96 | 2347.94 | 78.3 | 89.57 | -0.07 | 0.07 | -0.05 | 1994.71
4.41 | 16027.21 | 55.47 | 48.23 | 36.46 | 9365.55 | 49492.06 | 975.09 | 38.08 | 2345.52 | 78.16 | 92.19 | -0.07 | 0.05 | -0.06 | 1995.02
4.63 | 16517.01 | 55.51 | 48.26 | 36.5 | 9334.24 | 48997.73 | 985.09 | 41.62 | 2343.06 | 77.22 | 92.19 | -0.07 | 0.04 | -0.05 | 1995.32
4.47 | 16176.87 | 55.49 | 48.36 | 36.47 | 9334.24 | 49342.4 | 945.1 | 41.92 | 2343.06 | 78.16 | 89.57 | -0.07 | 0.06 | -0.05 | 1995.63
5.93 | 15641.72 | 55.55 | 48.32 | 36.24 | 9046.93 | 49877.55 | 966.13 | 38.59 | 2398.47 | 79.9 | 86.95 | -0.08 | 0.05 | -0.06 | 1995.94
5.08 | 16326.53 | 55.66 | 48.72 | 36.15 | 8597.65 | 49192.74 | 936.69 | 43.5 | 2423.76 | 80 | 86.95 | -0.07 | 0.05 | -0.05 | 1996.25
4.43 | 16240.36 | 55.76 | 49.16 | 36.13 | 8023.09 | 49274.38 | 920.14 | 46.36 | 2362.63 | 78.58 | 84.33 | -0.08 | 0.04 | -0.05 | 1996.56
5.51 | 16625.85 | 55.96 | 49.63 | 36.35 | 8420.04 | 48893.42 | 975.57 | 45.27 | 2303.91 | 77.08 | 86.95 | -0.08 | 0.05 | -0.06 | 1996.86
3.01 | 11301.59 | 56.97 | 48.44 | 33.6 | 8911.1 | 56317.46 | 1063.9 | 38.08 | 2228.77 | 76.61 | 18.55 | -0.07 | -0.03 | 0.42 | 1997.17
2.1 | 11319.73 | 57.22 | 48.51 | 33.81 | 9532.75 | 54004.54 | 966.95 | 38.84 | 2264.66 | 76.84 | 26.48 | -0.07 | -0.03 | 0.36 | 1997.48
1.81 | 11215.42 | 57.24 | 48.81 | 33.82 | 9658.1 | 54108.84 | 1010.53 | 38.06 | 2332.38 | 78.07 | 31.72 | -0.07 | -0.01 | 0.32 | 1997.79
4.04 | 15569.16 | 57.35 | 49.04 | 33.71 | 9647.69 | 49755.1 | 973.78 | 41.48 | 2353.62 | 78.21 | 29.1 | -0.07 | -0.03 | 0.29 | 1998.1
1.3 | 9659.86 | 57.5 | 49.38 | 33.89 | 9522.27 | 55664.4 | 973.78 | 39.38 | 2384.62 | 77.45 | 34.34 | -0.07 | -0.02 | 0.25 | 1998.41
3.44 | 11823.13 | 57.48 | 49.33 | 33.94 | 9553.64 | 53496.6 | 919.86 | 40.69 | 2339.72 | 77.03 | 36.96 | -0.07 | -0.02 | 0.22 | 1998.71
1.97 | 11301.59 | 57.46 | 49.25 | 34.08 | 9396.92 | 54022.68 | 943.03 | 39.6 | 2306.3 | 76.75 | 36.96 | -0.07 | -0.01 | 0.2 | 1999.02
2.11 | 11510.2 | 57.48 | 49.12 | 34.14 | 9705.13 | 53814.06 | 930.14 | 41.73 | 2336.47 | 77.64 | 39.58 | -0.07 | 0 | 0.18 | 1999.33
1.97 | 11532.88 | 57.63 | 49.21 | 34.23 | 9736.43 | 53791.38 | 926.69 | 39.37 | 2347.07 | 77.36 | 39.58 | -0.07 | 0 | 0.16 | 1999.64
2.91 | 13736.96 | 57.54 | 49.27 | 34.25 | 9673.75 | 51582.77 | 974.82 | 39.25 | 2329.96 | 78.02 | 42.27 | -0.07 | 0 | 0.15 | 1999.95
2.26 | 12979.59 | 57.42 | 49.27 | 34.35 | 10143.92 | 52340.14 | 973.78 | 36.89 | 2425.43 | 79.2 | 42.27 | -0.07 | 0 | 0.14 | 2000.25
2.53 | 13696.15 | 57.56 | 49.65 | 34.3 | 12400.59 | 51628.12 | 1003.22 | 48.36 | 2750.97 | 85.69 | 44.89 | -0.08 | 0 | 0.14 | 2000.56
2.74 | 13800.45 | 57.73 | 49.99 | 34.32 | 12343.15 | 51523.81 | 913.59 | 40.9 | 2741.17 | 85.74 | 44.89 | -0.08 | -0.01 | 0.13 | 2000.87
2.9 | 13632.65 | 57.84 | 50.16 | 34.39 | 12327.43 | 51691.61 | 936.2 | 39.02 | 2733.82 | 83.72 | 44.89 | -0.07 | 0.01 | 0.13 | 2001.18
2.89 | 13569.16 | 57.94 | 50.39 | 34.34 | 12431.96 | 51755.1 | 908.07 | 40.9 | 2737.91 | 84.61 | 44.89 | -0.07 | 0.01 | 0.12 | 2001.48
2.05 | 11741.5 | 58.05 | 50.56 | 34.35 | 12416.24 | 53582.77 | 900.14 | 40.05 | 2753.39 | 86.59 | 42.27 | -0.08 | 0.01 | 0.1 | 2001.79
2.7 | 11868.48 | 58.12 | 50.71 | 34.4 | 12426.72 | 53455.78 | 903.31 | 38.59 | 2745.26 | 87.01 | 42.27 | -0.07 | 0.02 | 0.12 | 2002.1
2.65 | 11718.82 | 58.13 | 50.77 | 34.57 | 12358.8 | 53605.44 | 898.35 | 41.28 | 2753.39 | 87.39 | 44.89 | -0.07 | 0.03 | 0.12 | 2002.41
2.79 | 11950.11 | 58.13 | 50.86 | 34.54 | 12327.43 | 53374.15 | 952.2 | 40.65 | 2762.37 | 86.73 | 44.89 | -0.07 | 0.01 | 0.11 | 2002.72
2.92 | 11614.51 | 57.71 | 50.14 | 34.38 | 12254.35 | 53709.75 | 929.1 | 38.71 | 2770.24 | 86.59 | 44.89 | -0.08 | 0.01 | 0.09 | 2003.02
2.79 | 11469.39 | 57.82 | 50.35 | 34.17 | 12301.37 | 53854.88 | 865.46 | 40.78 | 2758.84 | 85.13 | 42.27 | -0.08 | 0.02 | 0.09 | 2003.33
5.69 | 16217.69 | 57.86 | 50.52 | 34.13 | 12411.07 | 49102.04 | 947.24 | 42.11 | 2749.87 | 86.78 | 44.89 | -0.07 | 0.02 | 0.09 | 2003.64
1.12 | 7746.03 | 58.05 | 50.75 | 34.07 | 12050.6 | 57578.23 | 919.59 | 40.27 | 2758.01 | 86.02 | 44.89 | -0.07 | 0.02 | 0.09 | 2003.95
4.13 | 11931.97 | 58.09 | 50.9 | 34.08 | 12087.14 | 53392.29 | 890.7 | 40.19 | 1665.58 | 85.98 | 42.27 | -0.07 | 0.03 | 0.08 | 2004.26
2.28 | 12054.42 | 58.2 | 51.32 | 33.94 | 11601.39 | 53265.31 | 931.17 | 43.82 | 5864.13 | 87.11 | 44.89 | -0.08 | 0.02 | 0.1 | 2004.57
2.76 | 12013.61 | 58.09 | 51.45 | 33.99 | 8790.99 | 53310.66 | 936.69 | 41.85 | 2318.6 | 78.02 | 44.89 | -0.07 | 0.02 | 0.09 | 2004.88
4.28 | 15587.3 | 58.01 | 50.88 | 33.93 | 9595.43 | 49736.96 | 919.59 | 42.97 | 2396.85 | 80.42 | 44.89 | -0.08 | 0.02 | 0.12 | 2005.18
4.15 | 16095.24 | 58.03 | 50.71 | 33.89 | 12374.46 | 49229.02 | 889.94 | 42.62 | 2783.3 | 87.25 | 42.27 | -0.07 | 0.03 | 0.09 | 2005.49
3.72 | 16031.75 | 57.99 | 50.67 | 34.11 | 9527.51 | 49292.52 | 879.94 | 41.04 | 2332.46 | 77.36 | 42.27 | -0.07 | 0.03 | 0.12 | 2005.8
3.54 | 15904.76 | 57.84 | 50.46 | 34.26 | 8968.53 | 49419.5 | 899.11 | 41.5 | 2236.27 | 74.58 | 44.89 | -0.07 | 0.03 | 0.11 | 2006.11
3.16 | 16217.69 | 57.67 | 50.12 | 34.2 | 8994.67 | 49102.04 | 894.35 | 40.1 | 2228.93 | 74.77 | 44.89 | -0.07 | 0.02 | 0.11 | 2006.42
3.19 | 15777.78 | 57.84 | 50.22 | 34.11 | 12567.72 | 49546.49 | 880.7 | 41.79 | 2754.76 | 80.8 | 44.89 | -0.07 | 0.03 | 0.08 | 2006.73
3.85 | 15523.81 | 58.09 | 50.58 | 34.05 | 12515.53 | 49795.92 | 847.6 | 40.93 | 2755.55 | 82.07 | 47.51 | -0.07 | 0.03 | 0.08 | 2007.04
3.14 | 15977.32 | 57.35 | 49.5 | 34.05 | 12290.89 | 49691.61 | 1003.5 | 41.62 | 2741.17 | 86.49 | 52.75 | -0.07 | 0.02 | 0.07 | 2007.35
3.47 | 16335.6 | 57.44 | 49.93 | 34.13 | 12306.54 | 49333.33 | 964.54 | 40.9 | 2729.73 | 84.94 | 52.75 | -0.07 | 0.03 | 0.05 | 2007.65
3.16 | 15732.43 | 57.61 | 50.01 | 34.4 | 12400.59 | 49482.99 | 977.16 | 40.02 | 2732.99 | 84.75 | 52.75 | -0.07 | 0.03 | 0.06 | 2007.96
3.53 | 16068.03 | 57.79 | 50.27 | 34.62 | 12358.8 | 49147.39 | 976.4 | 40.97 | 2725.65 | 84.28 | 55.37 | -0.07 | 0.02 | 0.05 | 2008.27
3.77 | 15986.39 | 57.56 | 49.33 | 34.46 | 12029.71 | 49229.02 | 1006.33 | 41.39 | 2693.62 | 83.58 | 57.99 | -0.07 | 0.01 | 0.07 | 2008.58
3.88 | 16362.81 | 57.61 | 49.78 | 34.57 | 11731.98 | 48852.61 | 963.78 | 42.15 | 2647.97 | 83.58 | 55.37 | -0.07 | 0.02 | 0.06 | 2008.89
3.35 | 16217.69 | 57.67 | 49.99 | 34.74 | 11773.76 | 48997.73 | 974.26 | 41.57 | 2662.62 | 83.48 | 57.99 | -0.07 | 0.02 | 0.05 | 2009.2
3.82 | 16027.21 | 57.67 | 50.07 | 35.13 | 11731.98 | 49188.21 | 984.26 | 39.17 | 2653.65 | 83.2 | 57.99 | -0.07 | 0.02 | 0.05 | 2009.5
4.03 | 16217.69 | 57.71 | 50.16 | 35.2 | 11658.82 | 48997.73 | 967.16 | 39.02 | 2669.17 | 83.81 | 57.99 | -0.07 | 0.03 | 0.05 | 2009.81
3.65 | 15963.72 | 57.73 | 50.24 | 35.23 | 11684.96 | 49251.7 | 955.85 | 37.03 | 2665.87 | 83.95 | 57.99 | -0.07 | 0.02 | 0.04 | 2010.12
3.71 | 16068.03 | 57.78 | 50.37 | 35.16 | 11632.69 | 49147.39 | 982.47 | 37.86 | 2667.5 | 82.54 | 60.61 | -0.07 | 0.04 | 0.04 | 2010.43
3.72 | 16195.01 | 57.82 | 50.58 | 35.14 | 11528.23 | 49020.41 | 1022.94 | 37.97 | 2676.47 | 83.34 | 60.61 | -0.07 | 0.02 | 0.03 | 2010.73
3.74 | 15941.04 | 57.88 | 50.79 | 35.15 | 11434.19 | 49274.38 | 973.51 | 38.4 | 2685.45 | 82.3 | 60.61 | -0.07 | 0.02 | 0.03 | 2011.04
3.56 | 15709.75 | 57.97 | 51.05 | 35.07 | 11063.3 | 49505.67 | 979.02 | 41.06 | 2659.36 | 75.95 | 63.3 | -0.07 | 0.03 | 0.03 | 2011.35
4.35 | 16049.89 | 58.01 | 51.05 | 35.09 | 11146.87 | 49165.53 | 976.4 | 40.59 | 2652.85 | 80.33 | 63.3 | -0.06 | 0.04 | 0.03 | 2011.65
4.12 | 15900.23 | 58.07 | 51.07 | 35.27 | 11308.83 | 49315.19 | 956.41 | 41.41 | 2647.14 | 81.03 | 63.3 | -0.08 | 0.02 | 0.03 | 2011.96
4.16 | 16090.7 | 58.13 | 51.03 | 35.26 | 11538.64 | 49124.72 | 1001.64 | 38.75 | 2653.65 | 80.61 | 65.92 | -0.07 | 0.03 | 0.03 | 2012.27
3.87 | 15773.24 | 58.16 | 51.05 | 35.3 | 11538.64 | 49442.18 | 974.06 | 38.99 | 2654.48 | 80.66 | 65.92 | -0.07 | 0.03 | 0.02 | 2012.58
4.42 | 15922.9 | 58.16 | 51.03 | 35.3 | 11585.67 | 49292.52 | 930.62 | 40.48 | 2646.34 | 80.23 | 65.92 | -0.07 | 0.03 | 0.02 | 2012.89
4.23 | 15941.04 | 58.26 | 51.05 | 35.35 | 11627.45 | 49274.38 | 982.47 | 39.26 | 2646.34 | 80.04 | 68.54 | -0.07 | 0.03 | 0 | 2013.19
3.86 | 16113.38 | 58.26 | 51.11 | 35.36 | 11632.69 | 49102.04 | 945.37 | 41.51 | 2642.25 | 81.69 | 65.92 | -0.07 | 0.04 | 0.01 | 2013.5
4.73 | 16131.52 | 58.31 | 51.09 | 35.4 | 11695.37 | 49083.9 | 951.65 | 39.86 | 2636.54 | 81.03 | 68.54 | -0.07 | 0.03 | 0 | 2013.81
3.39 | 15963.72 | 58.41 | 51.18 | 35.28 | 11653.58 | 49251.7 | 985.57 | 37.82 | 2647.97 | 81.64 | 68.54 | -0.07 | 0.05 | 0 | 2014.12
4.24 | 16068.03 | 58.39 | 51.26 | 35.49 | 11632.69 | 49147.39 | 932.76 | 32.45 | 2644.68 | 82.02 | 68.54 | -0.08 | 0.04 | -0.01 | 2014.43
3.61 | 15986.39 | 58.37 | 51.24 | 35.51 | 11470.73 | 49229.02 | 961.65 | 40.31 | 2652.85 | 80.33 | 71.16 | -0.07 | 0.03 | 0 | 2014.73
4.07 | 15963.72 | 58.37 | 51.32 | 35.53 | 11528.23 | 49251.7 | 943.24 | 39.57 | 2653.65 | 81.69 | 71.16 | -0.07 | 0.03 | 0 | 2015.04
3.48 | 15523.81 | 58.37 | 51.37 | 35.53 | 11517.75 | 49691.61 | 1000.6 | 37.13 | 2656.94 | 83.1 | 71.16 | -0.07 | 0.03 | 0 | 2015.35
3.74 | 15773.24 | 58.37 | 51.37 | 35.54 | 11517.75 | 49442.18 | 953.79 | 38.65 | 2652.85 | 81.41 | 73.78 | -0.07 | 0.03 | -0.01 | 2015.66
3.45 | 15818.59 | 58.41 | 51.34 | 35.54 | 11601.39 | 49396.83 | 1031.08 | 37.06 | 2655.28 | 78.16 | 73.78 | -0.06 | 0.04 | -0.01 | 2015.96
3.38 | 15922.9 | 58.41 | 51.31 | 35.52 | 11554.37 | 49292.52 | 968.26 | 35.8 | 2643.05 | 81.69 | 73.78 | -0.07 | 0.02 | 0 | 2016.27
3.69 | 15941.04 | 58.49 | 51.26 | 35.56 | 11648.34 | 49274.38 | 1029.49 | 32.3 | 2639 | 81.64 | 73.78 | -0.07 | 0.04 | -0.01 | 2016.58
3.36 | 15827.66 | 58.05 | 50.27 | 35.63 | 11418.53 | 49020.41 | 994.53 | 39.22 | 2612.92 | 80.75 | 76.4 | -0.07 | 0.03 | -0.01 | 2016.89
4.01 | 16539.68 | 58.05 | 50.5 | 35.68 | 11491.69 | 48303.85 | 1371.21 | 25.23 | 2637.37 | 81.41 | 79.02 | -0.07 | 0.03 | 0 | 2017.19
8.63 | 16013.61 | 58.18 | 50.82 | 35.7 | 11361.03 | 48829.93 | 1042.39 | 38.38 | 2603.95 | 80.23 | 79.02 | -0.07 | 0.03 | -0.01 | 2017.5
4.31 | 15868.48 | 58.28 | 50.92 | 35.72 | 11695.37 | 48979.59 | 912.28 | 42.01 | 2647.14 | 78.16 | 79.02 | -0.07 | 0.04 | -0.01 | 2017.81
4.23 | 16226.76 | 58.28 | 51.07 | 35.68 | 11664.06 | 48621.32 | 1036.04 | 42.85 | 2643.88 | 80.8 | 79.02 | -0.07 | 0.04 | -0.01 | 2018.12
4.41 | 16476.19 | 58.31 | 51.13 | 35.79 | 11617.04 | 48367.35 | 953.51 | 42.27 | 2632.45 | 81.08 | 79.02 | -0.07 | 0.05 | -0.02 | 2018.43
5.84 | 16244.9 | 58.28 | 51.13 | 35.73 | 11893.88 | 48598.64 | 1021.84 | 38.14 | 2617.8 | 80.7 | 79.02 | -0.07 | 0.03 | -0.01 | 2018.74
5.13 | 16181.41 | 58.26 | 51.18 | 35.73 | 11664.06 | 48662.13 | 1003.22 | 40.87 | 2628.4 | 81.5 | 79.02 | -0.07 | 0.04 | -0.01 | 2019.04
4.88 | 16140.59 | 58.33 | 51.24 | 35.76 | 11664.06 | 48702.95 | 975.09 | 42.46 | 2642.25 | 81.22 | 81.64 | -0.07 | 0.04 | -0.02 | 2019.35
4.09 | 16122.45 | 58.31 | 51.34 | 35.79 | 11590.91 | 48725.62 | 963.51 | 42.24 | 2638.17 | 82.49 | 81.64 | -0.07 | 0.05 | -0.02 | 2019.66
4.6 | 15950.11 | 57.8 | 51.39 | 35.79 | 11606.56 | 48893.42 | 934.62 | 38.64 | 2633.28 | 82.68 | 79.02 | -0.07 | 0.03 | -0.01 | 2019.97
3.98 | 16267.57 | 58.13 | 51.39 | 35.58 | 11622.28 | 48580.5 | 975.85 | 39.28 | 2625.94 | 84.09 | 81.64 | -0.07 | 0.03 | -0.01 | 2020.27
4.14 | 15972.79 | 57.87 | 51.37 | 35.52 | 11820.79 | 48870.75 | 990.88 | 36.39 | 2647.14 | 84.28 | 81.64 | -0.07 | 0.05 | 0.01 | 2020.58
3.62 | 16226.76 | 57.78 | 51.43 | 35.39 | 11737.15 | 48621.32 | 1027.63 | 38.26 | 2633.28 | 84.14 | 81.64 | -0.07 | 0.03 | 0 | 2020.89
4.93 | 16140.59 | 57.83 | 51.43 | 35.34 | 11716.26 | 48702.95 | 1040.25 | 38.81 | 2633.28 | 83.62 | 81.64 | -0.07 | 0.04 | -0.01 | 2021.2
3.89 | 15891.16 | 57.88 | 51.52 | 35.33 | 11721.5 | 48956.92 | 1030.25 | 39.6 | 2634.91 | 83.62 | 81.64 | -0.07 | 0.04 | -0.01 | 2021.51
4.48 | 15891.16 | 57.84 | 51.49 | 35.29 | 11747.63 | 48956.92 | 1066.79 | 39.03 | 2629.19 | 84.56 | 81.64 | -0.07 | 0.03 | 0 | 2021.81
4.51 | 15319.73 | 58.27 | 51.47 | 35.22 | 11768.52 | 49523.81 | 1122.3 | 44.4 | 2626.77 | 85.04 | 81.64 | -0.07 | 0.04 | -0.01 | 2022.12
5.71 | 15845.8 | 57.86 | 51.45 | 35.15 | 11805.07 | 48997.73 | 1025.56 | 42.58 | 2625.14 | 84.66 | 81.64 | -0.07 | 0.03 | -0.01 | 2022.43
6.42 | 15782.31 | 57.84 | 51.47 | 35.14 | 11888.63 | 49061.22 | 1058.66 | 41.39 | 2620.22 | 84.47 | 81.64 | -0.08 | 0.04 | 0 | 2022.74
6.15 | 15487.53 | 57.97 | 51.47 | 35.1 | 11805.07 | 49356.01 | 1027.63 | 38.75 | 2630.03 | 84 | 81.64 | -0.07 | 0.04 | 0 | 2023.04
6.06 | 16308.39 | 57.99 | 51.49 | 35.14 | 11841.68 | 48535.15 | 980.06 | 43.05 | 2628.4 | 83.76 | 81.64 | -0.07 | 0.04 | 0 | 2023.35
4.72 | 16308.39 | 58.03 | 51.49 | 35.11 | 11742.39 | 48535.15 | 1010.05 | 42.58 | 2624.31 | 79.81 | 81.64 | -0.07 | 0.04 | 0 | 2023.66
4.09 | 16371.88 | 58.07 | 51.45 | 35.11 | 11737.15 | 48471.66 | 952.48 | 42.56 | 2632.45 | 80.51 | 81.64 | -0.07 | 0.03 | 0 | 2023.97
4.09 | 16458.05 | 58.16 | 51.49 | 35.1 | 11820.79 | 48390.02 | 999.5 | 42.08 | 2634.12 | 79.71 | 81.64 | -0.07 | 0.04 | -0.01 | 2024.28
3.97 | 16058.96 | 58.16 | 51.49 | 35.05 | 11747.63 | 48789.12 | 933.79 | 41.24 | 2634.91 | 82.12 | 81.64 | -0.07 | 0.04 | 0 | 2024.58
3.46 | 16140.59 | 58.22 | 51.49 | 35 | 11731.98 | 48702.95 | 938.82 | 40.93 | 2626.77 | 82.92 | 81.64 | -0.07 | 0.04 | -0.01 | 2024.89
2.91 | 16394.56 | 58.2 | 51.53 | 34.99 | 11784.18 | 48453.51 | 938.55 | 39.51 | 2634.91 | 82.63 | 81.64 | -0.08 | 0.05 | -0.01 | 2025.2
3.69 | 15931.97 | 58.28 | 51.52 | 35 | 11799.83 | 48916.1 | 958.27 | 37.79 | 2632.45 | 75.99 | 84.33 | -0.07 | 0.04 | -0.01 | 2025.51
4.17 | 16476.19 | 58.33 | 51.43 | 35.02 | 11794.66 | 48367.35 | 971.37 | 35.26 | 2626.77 | 76.04 | 81.64 | -0.07 | 0.05 | -0.01 | 2025.82
4.77 | 15804.99 | 58.37 | 50.5 | 35.25 | 11920.01 | 49043.08 | 1027.91 | 36.27 | 2622.68 | 80.33 | 81.64 | -0.07 | 0.04 | -0.03 | 2026.12
5.08 | 15396.83 | 57.82 | 49.61 | 34.85 | 11914.77 | 49904.76 | 1039.49 | 37.51 | 2630.03 | 79.34 | 81.64 | -0.07 | 0.04 | -0.01 | 2026.43
4.84 | 15941.04 | 57.88 | 50.03 | 34.9 | 11831.2 | 49356.01 | 1159.6 | 39.89 | 2631.65 | 78.49 | 84.33 | -0.07 | 0.04 | -0.02 | 2026.74
3.74 | 16049.89 | 57.92 | 50.37 | 34.89 | 11810.31 | 49251.7 | 1058.66 | 40.2 | 2643.05 | 79.34 | 84.33 | -0.07 | 0.04 | -0.01 | 2027.05
3.44 | 16113.38 | 58.01 | 50.67 | 34.95 | 11768.52 | 49188.21 | 1088.1 | 40.89 | 2640.63 | 77.59 | 84.33 | -0.07 | 0.05 | -0.01 | 2027.35
4.14 | 16172.34 | 58.05 | 50.79 | 34.94 | 11836.44 | 49124.72 | 1113.06 | 40.86 | 2653.65 | 77.5 | 84.33 | -0.07 | 0.05 | -0.01 | 2027.66
3.03 | 16172.34 | 58.18 | 50.98 | 34.95 | 11836.44 | 49124.72 | 1045.76 | 43 | 2646.34 | 79.01 | 84.33 | -0.07 | 0.04 | -0.01 | 2027.97
2.97 | 16004.54 | 58.22 | 51.16 | 34.95 | 11904.36 | 49292.52 | 1014.25 | 41.95 | 2646.34 | 74.58 | 84.33 | -0.07 | 0.05 | -0.01 | 2028.28
2.92 | 15941.04 | 58.28 | 51.31 | 35.08 | 11930.49 | 49356.01 | 1053.69 | 38.03 | 2643.88 | 74.67 | 84.33 | -0.07 | 0.04 | -0.02 | 2028.59
3.87 | 15941.04 | 58.28 | 51.34 | 34.97 | 12040.19 | 49356.01 | 1020.32 | 36.95 | 2636.54 | 75.19 | 84.33 | -0.07 | 0.05 | 0 | 2028.89
4.63 | 16281.18 | 58.35 | 51.41 | 34.96 | 11930.49 | 49020.41 | 1058.18 | 40.3 | 2638.17 | 78.02 | 84.33 | -0.07 | 0.05 | -0.02 | 2029.2
3.61 | 15963.72 | 58.37 | 51.41 | 35 | 11909.53 | 49333.33 | 1013.7 | 38.82 | 2641.42 | 79.81 | 81.64 | -0.07 | 0.05 | -0.03 | 2029.51
3.93 | 15963.72 | 58.41 | 51.41 | 34.96 | 11867.74 | 49333.33 | 986.88 | 38.35 | 2638.17 | 81.6 | 84.33 | -0.07 | 0.03 | -0.01 | 2029.81
3.1 | 15755.1 | 58.41 | 51.49 | 34.99 | 11899.12 | 49546.49 | 979.02 | 40.19 | 2644.68 | 82.73 | 84.33 | -0.07 | 0.04 | -0.02 | 2030.12
3.65 | 15963.72 | 58.46 | 51.68 | 34.7 | 11893.88 | 49333.33 | 1007.91 | 39.51 | 2635.74 | 82.16 | 81.64 | -0.07 | 0.05 | -0.03 | 2030.43
3.46 | 15732.43 | 58.49 | 51.71 | 34.57 | 11862.57 | 49564.63 | 974.26 | 41.06 | 2635.74 | 82.4 | 84.33 | -0.07 | 0.05 | -0.01 | 2030.74
4.15 | 16344.67 | 58.54 | 51.6 | 34.46 | 11909.53 | 48956.92 | 1075.76 | 39.76 | 2634.12 | 83.2 | 84.33 | -0.07 | 0.04 | -0.01 | 2031.05
3.45 | 15478.46 | 58.54 | 51.53 | 34.44 | 11862.57 | 49818.59 | 1005.84 | 42.29 | 2643.05 | 84 | 84.33 | -0.07 | 0.04 | -0.02 | 2031.35
4.21 | 16068.03 | 58.54 | 51.45 | 34.41 | 11888.63 | 49229.02 | 1099.13 | 36.02 | 2630.82 | 83.25 | 84.33 | -0.07 | 0.04 | -0.02 | 2031.66
4.28 | 15773.24 | 58.52 | 51.45 | 34.4 | 11904.36 | 49523.81 | 1159.33 | 45.01 | 2635.74 | 83.39 | 84.33 | -0.07 | 0.04 | -0.03 | 2031.97
4.1 | 15229.02 | 58.54 | 51.45 | 34.39 | 11909.53 | 50072.56 | 1006.6 | 40.78 | 2647.97 | 84.19 | 84.33 | -0.07 | 0.05 | -0.02 | 2032.28
4.88 | 14848.07 | 58.52 | 51.45 | 34.41 | 11836.44 | 50448.98 | 1024.53 | 43 | 2638.17 | 83.72 | 84.33 | -0.07 | 0.05 | -0.02 | 2032.58
4.15 | 15269.84 | 58.52 | 51.49 | 34.48 | 11914.77 | 50027.21 | 1040.52 | 42.49 | 2642.25 | 82.96 | 84.33 | -0.07 | 0.04 | -0.02 | 2032.89
4.28 | 15564.63 | 58.49 | 51.53 | 34.42 | 11799.83 | 49736.96 | 1057.07 | 40.36 | 2643.88 | 83.25 | 81.64 | -0.07 | 0.04 | -0.03 | 2033.2
2.71 | 13609.98 | 58.49 | 51.56 | 34.3 | 11716.26 | 51691.61 | 1249.51 | 46.36 | 2655.28 | 83.76 | 81.64 | -0.07 | 0.04 | -0.02 | 2033.51
4.5 | 14090.7 | 58.52 | 51.53 | 34.22 | 11674.48 | 51206.35 | 1206.14 | 41.57 | 2643.05 | 83.48 | 81.64 | -0.07 | 0.04 | -0.02 | 2033.82
5.14 | 14589.57 | 58.58 | 51.79 | 34.1 | 11648.34 | 55242.63 | 1251.37 | 46.74 | 2672.42 | 83.43 | 76.4 | -0.07 | 0.03 | -0.03 | 2034.12
3.4 | 14448.98 | 58.6 | 51.79 | 34.13 | 11794.66 | 50848.07 | 1276.33 | 44.99 | 2648.76 | 83.48 | 76.4 | -0.07 | 0.03 | -0.02 | 2034.43
4.41 | 14598.64 | 58.56 | 51.83 | 34.07 | 11799.83 | 50702.95 | 1161.46 | 44.31 | 2650.39 | 83.95 | 71.16 | -0.07 | 0.04 | -0.02 | 2034.74
3.4 | 15922.9 | 58.6 | 51.89 | 34.06 | 11867.74 | 49378.68 | 1173.8 | 43.26 | 2643.88 | 83.43 | 71.16 | -0.07 | 0.05 | -0.03 | 2035.05
4.19 | 15247.17 | 58.64 | 51.94 | 34.06 | 11841.68 | 50049.89 | 1159.12 | 46.1 | 2649.6 | 83.58 | 71.16 | -0.07 | 0.04 | -0.01 | 2035.36
3.31 | 15732.43 | 58.64 | 52 | 34.09 | 11815.55 | 49564.63 | 1173.05 | 43.58 | 2643.88 | 81.41 | 68.54 | -0.07 | 0.03 | -0.02 | 2035.66
3.53 | 15374.15 | 58.71 | 52.07 | 34.03 | 11805.07 | 49922.9 | 1135.68 | 45.24 | 2635.74 | 81.5 | 68.54 | -0.07 | 0.04 | -0.01 | 2035.97
3.86 | 16231.29 | 55.72 | 41.77 | 33.3 | 11512.58 | 51396.83 | 1213.52 | 43.6 | 2586.8 | 81.46 | 60.61 | -0.07 | 0.04 | -0.01 | 2036.28
2.67 | 15895.69 | 55.66 | 45.5 | 33.29 | 11711.09 | 51732.43 | 1205.59 | 43.38 | 2599.02 | 79.95 | 63.3 | -0.06 | 0.05 | -0.01 | 2036.59
3.02 | 15682.54 | 56.02 | 47.3 | 33.3 | 11820.79 | 51941.04 | 1226.14 | 43.78 | 2616.17 | 81.88 | 60.61 | -0.07 | 0.04 | 0 | 2036.89
2.77 | 15727.89 | 56.51 | 48.53 | 33.35 | 11799.83 | 51900.23 | 1270.82 | 43.87 | 2616.97 | 81.46 | 60.61 | -0.06 | 0.04 | 0 | 2037.2
2.39 | 15809.52 | 57.12 | 49.54 | 33.39 | 11763.28 | 51814.06 | 1246.06 | 43.29 | 2616.97 | 76.98 | 57.99 | -0.06 | 0.04 | 0.01 | 2037.51
3.03 | 16022.68 | 57.54 | 50.09 | 33.67 | 11773.76 | 51605.44 | 1221.38 | 44.31 | 2604.74 | 78.87 | 57.99 | -0.07 | 0.03 | 0.01 | 2037.82
3.24 | 16607.71 | 57.01 | 49.02 | 34.41 | 11700.61 | 51015.87 | 1257.17 | 46.15 | 2610.61 | 77.59 | 55.37 | -0.07 | 0.02 | 0.02 | 2038.13
3.01 | 16190.48 | 56.95 | 49.59 | 34.88 | 11810.31 | 51437.64 | 1281.57 | 43.76 | 2629.38 | 74.91 | 55.37 | -0.07 | 0.04 | 0.04 | 2038.43
2.85 | 15115.65 | 57.14 | 49.91 | 35.23 | 11711.09 | 52507.94 | 1266.06 | 48.4 | 2608.98 | 75.57 | 52.75 | -0.05 | 0.05 | 0.03 | 2038.74
3.01 | 15664.4 | 57.29 | 50.12 | 35.63 | 11648.34 | 51963.72 | 1205.87 | 44.87 | 2602.47 | 79.95 | 47.51 | -0.06 | 0.03 | 0.04 | 2039.05
2.52 | 15473.92 | 57.44 | 50.58 | 35.58 | 11643.17 | 52154.2 | 1182.49 | 43.87 | 2611.44 | 80.99 | 44.89 | -0.06 | 0.03 | 0.05 | 2039.36
2.94 | 15809.52 | 57.61 | 50.9 | 35.44 | 11439.43 | 51814.06 | 1201.38 | 44.42 | 2626.13 | 82.26 | 42.27 | -0.07 | 0.05 | 0.06 | 2039.66
2.9 | 15578.23 | 57.37 | 50.69 | 35.46 | 11496.86 | 52045.35 | 1182.98 | 44.61 | 2654.67 | 81.17 | 34.34 | -0.07 | 0.02 | 0.12 | 2039.97
2.77 | 15913.83 | 57.44 | 51.09 | 35.43 | 11491.69 | 51709.75 | 1160.64 | 45.24 | 2654.67 | 81.5 | 31.72 | -0.07 | 0.02 | 0.07 | 2040.28
2.76 | 15514.74 | 57.54 | 51.34 | 35.44 | 11408.05 | 52108.84 | 1198.49 | 45.34 | 2650.58 | 81.69 | 31.72 | -0.07 | 0.04 | 0.08 | 2040.59
3.26 | 16294.78 | 57.65 | 51.49 | 35.4 | 11470.73 | 51333.33 | 1180.91 | 45.8 | 2640.82 | 80.89 | 29.1 | -0.07 | 0.02 | 0.07 | 2040.9
2.88 | 16145.12 | 57.79 | 51.62 | 35.46 | 11455.08 | 51478.46 | 1178.29 | 44.6 | 2625.3 | 81.41 | 26.48 | -0.07 | 0.02 | 0.08 | 2041.2
3.51 | 15936.51 | 57.9 | 51.66 | 35.39 | 11439.43 | 51691.61 | 1181.94 | 44.77 | 2621.21 | 82.12 | 26.48 | -0.07 | 0.02 | 0.1 | 2041.51
3.21 | 15895.69 | 58.09 | 51.66 | 35.37 | 11522.99 | 51732.43 | 1115.96 | 44.4 | 2617.16 | 82.3 | 23.86 | -0.07 | 0.02 | 0.09 | 2041.82
2.79 | 16000 | 58.13 | 51.83 | 35.64 | 11559.54 | 51628.12 | 1163.53 | 44.49 | 2663.64 | 82.92 | 21.24 | -0.06 | 0.02 | 0.11 | 2042.12
2.91 | 16126.98 | 58.2 | 51.94 | 35.81 | 11481.21 | 51501.13 | 1170.91 | 43.46 | 2666.9 | 83.34 | 21.24 | -0.07 | 0.03 | 0.11 | 2042.43
2.63 | 16208.62 | 58.24 | 52.09 | 35.82 | 11444.67 | 51414.97 | 1195.87 | 44.37 | 2660.39 | 81.97 | 18.55 | -0.07 | 0.03 | 0.11 | 2042.74
2.74 | 16022.68 | 58.26 | 52.13 | 35.87 | 11596.15 | 51605.44 | 1245.58 | 45.71 | 2663.64 | 81.17 | 15.93 | -0.07 | 0.03 | 0.12 | 2043.05
2.91 | 16022.68 | 58.28 | 52.19 | 36.02 | 11538.64 | 51605.44 | 1167.53 | 47.69 | 2671.82 | 81.55 | 15.93 | -0.07 | 0.02 | 0.12 | 2043.36
2.68 | 16040.82 | 58.33 | 52.26 | 36.05 | 11481.21 | 51582.77 | 1202.97 | 46.62 | 2662.01 | 81.55 | 13.31 | -0.07 | 0.03 | 0.13 | 2043.66
2.46 | 16063.49 | 58.46 | 52.36 | 35.9 | 11449.84 | 51564.63 | 1198.76 | 46.17 | 2661.22 | 82.12 | 13.31 | -0.07 | 0.02 | 0.13 | 2043.97
2.91 | 16462.59 | 58.47 | 52.41 | 36.04 | 11517.75 | 51165.53 | 1158.57 | 46.45 | 2666.9 | 81.27 | 13.31 | -0.07 | 0.01 | 0.14 | 2044.28
3.74 | 16399.09 | 58.47 | 52.53 | 36.11 | 11658.82 | 51229.02 | 1221.38 | 44.77 | 2647.33 | 80.7 | 10.69 | -0.07 | 0.02 | 0.13 | 2044.59
6.27 | 15746.03 | 58.54 | 52.49 | 36.11 | 11658.82 | 51877.55 | 1253.17 | 47.26 | 2655.5 | 79.95 | 10.69 | -0.07 | 0.02 | 0.15 | 2044.89
8.41 | 16040.82 | 58.52 | 52.53 | 36.16 | 11742.39 | 51582.77 | 1356.8 | 46.71 | 2647.33 | 79.9 | 10.69 | -0.07 | 0.01 | 0.16 | 2045.2
5.12 | 14485.26 | 58.56 | 52.49 | 36.1 | 11611.8 | 53142.86 | 1477.39 | 42.97 | 2673.45 | 82.49 | 13.31 | -0.07 | 0.01 | 0.16 | 2045.52
6.69 | 9904.76 | 58.56 | 52.55 | 36.1 | 11402.88 | 57723.36 | 1287.09 | 45.47 | 2691.39 | 80.28 | 13.31 | -0.07 | 0.01 | 0.15 | 2045.84
5.05 | 15034.01 | 58.24 | 51.41 | 35.25 | 11293.18 | 52594.1 | 1241.65 | 47.29 | 2635.1 | 75.95 | 10.69 | -0.07 | 0.02 | 0.18 | 2046.15
3.51 | 15895.69 | 58.35 | 51.73 | 35.16 | 11272.29 | 51732.43 | 1193.8 | 46.56 | 2652.25 | 77.64 | 10.69 | -0.07 | 0.01 | 0.18 | 2046.46
2.91 | 15496.6 | 58.41 | 51.98 | 35.18 | 11314.07 | 52131.52 | 1204.56 | 47.43 | 2657.93 | 77.12 | 10.69 | -0.07 | 0 | 0.17 | 2046.76
2.67 | 15560.09 | 58.49 | 52.28 | 35.11 | 11230.44 | 52068.03 | 1222.21 | 44.34 | 2646.53 | 78.77 | 8.07 | -0.07 | 0.01 | 0.17 | 2047.07
2.87 | 15034.01 | 58.6 | 52.49 | 35.09 | 11256.57 | 52594.1 | 1175.39 | 48.1 | 2658.76 | 77.03 | 10.69 | -0.07 | 0.01 | 0.17 | 2047.38
3.49 | 16086.17 | 58.64 | 52.55 | 35.08 | 11308.83 | 51541.95 | 1157.74 | 44.72 | 2644.07 | 77.92 | 8.07 | -0.07 | 0.02 | 0.18 | 2047.69
3.51 | 15913.83 | 58.67 | 52.62 | 35.05 | 11084.2 | 51709.75 | 1195.59 | 47.02 | 2660.39 | 78.72 | 8.07 | -0.07 | 0.01 | 0.19 | 2047.99
2.52 | 15913.83 | 58.75 | 53.04 | 34.59 | 10316.3 | 51709.75 | 1258.48 | 46.24 | 2709.33 | 79.9 | 10.69 | -0.07 | 0.02 | 0.18 | 2048.3
5.22 | 15034.01 | 58.9 | 52.68 | 34.51 | 11287.94 | 52594.1 | 1136.23 | 49.13 | 2652.85 | 80.37 | 8.07 | -0.07 | 0 | 0.21 | 2048.61
4.47 | 15854.88 | 58.96 | 52.78 | 34.71 | 11397.64 | 51773.24 | 1132.02 | 44.8 | 2647.14 | 71.52 | 10.69 | -0.07 | 0.01 | 0.2 | 2048.91
3.1 | 15768.71 | 59.04 | 52.89 | 34.81 | 11261.81 | 51859.41 | 1153.05 | 48.54 | 2640.63 | 80.75 | 8.07 | -0.07 | 0.01 | 0.19 | 2049.22
2.61 | 15664.4 | 59.04 | 52.91 | 34.75 | 11272.29 | 51963.72 | 1115.47 | 44.83 | 2645.51 | 79.76 | 10.69 | -0.07 | 0 | 0.2 | 2049.53
2.36 | 15854.88 | 59.09 | 52.77 | 34.53 | 11214.79 | 51773.24 | 1101.55 | 49.15 | 2623.52 | 79.57 | 10.69 | -0.07 | 0 | 0.19 | 2049.84
2.85 | 15977.32 | 59.04 | 52.81 | 34.48 | 11188.65 | 51646.26 | 1098.86 | 43.15 | 2626.77 | 78.68 | 10.69 | -0.05 | 0.01 | 0.2 | 2050.15
2.85 | 15746.03 | 58.98 | 52.87 | 34.6 | 11136.46 | 51877.55 | 1086.03 | 42.91 | 3785.07 | 78.11 | 10.69 | -0.07 | -0.01 | 0.19 | 2050.45
3.22 | 15727.89 | 59.03 | 52.7 | 34.71 | 11220.03 | 51900.23 | 1091.55 | 41.01 | 2617.8 | 80.99 | 10.69 | -0.07 | 0 | 0.18 | 2050.76
2.51 | 15727.89 | 59.01 | 52.72 | 34.75 | 11230.44 | 51900.23 | 1126.23 | 41.97 | 2627.57 | 83.06 | 10.69 | -0.06 | 0 | 0.18 | 2051.07
2.98 | 16421.77 | 59.01 | 52.72 | 34.76 | 11282.7 | 51206.35 | 1153.81 | 45.68 | 2630.03 | 83.48 | 10.69 | -0.07 | 0.01 | 0.18 | 2051.38
2.75 | 15977.32 | 58.98 | 52.72 | 34.92 | 11204.38 | 51646.26 | 1210.35 | 44.55 | 2627.57 | 82.68 | 10.69 | -0.07 | 0.01 | 0.17 | 2051.69
3.05 | 16104.31 | 58.98 | 52.78 | 34.89 | 11329.73 | 51523.81 | 1164.63 | 47.72 | 2634.91 | 82.3 | 10.69 | -0.07 | -0.01 | 0.17 | 2051.99
2.64 | 15913.83 | 59.03 | 52.78 | 34.41 | 11376.75 | 51709.75 | 1184.84 | 47.09 | 2638.17 | 82.16 | 13.31 | -0.07 | 0 | 0.16 | 2052.3
3.18 | 16231.29 | 59.03 | 52.59 | 34.15 | 11235.68 | 51396.83 | 1129.4 | 46.12 | 2633.28 | 83.86 | 15.93 | -0.06 | 0 | 0.16 | 2052.61
2.76 | 16086.17 | 59.03 | 52.64 | 34.07 | 10979.74 | 51541.95 | 1173.05 | 44.81 | 2660.2 | 83.86 | 15.93 | -0.06 | 0 | 0.15 | 2052.92
2.62 | 15936.51 | 59.04 | 52.78 | 34.21 | 11105.09 | 51691.61 | 1158.57 | 43.54 | 2645.51 | 83.15 | 15.93 | -0.06 | 0.01 | 0.19 | 2053.22
3.15 | 16399.09 | 59.04 | 52.91 | 34.51 | 11120.74 | 51229.02 | 1155.12 | 44.89 | 2631.65 | 83.25 | 15.93 | -0.06 | 0 | 0.17 | 2053.53
2.69 | 15936.51 | 59.09 | 52.83 | 34.72 | 11214.79 | 51691.61 | 1202.21 | 43.63 | 2631.65 | 83.43 | 18.55 | -0.06 | 0 | 0.18 | 2053.84
3.05 | 16126.98 | 59.03 | 52.85 | 34.94 | 11355.86 | 51501.13 | 1242.41 | 45.24 | 2643.05 | 82.49 | 18.55 | -0.06 | 0 | 0.19 | 2054.15
2.34 | 15895.69 | 59.11 | 52.66 | 34.75 | 11418.53 | 51732.43 | 1187.73 | 46.1 | 2629.19 | 81.97 | 18.55 | -0.06 | 0 | 0.18 | 2054.45
2.27 | 15473.92 | 59.22 | 52.68 | 34.64 | 11502.1 | 52154.2 | 1125.47 | 42.62 | 2651.23 | 83.58 | 18.55 | -0.07 | 0.01 | 0.18 | 2054.76
2.31 | 16000 | 59.22 | 52.77 | 34.69 | 11361.03 | 51628.12 | 1140.92 | 45.16 | 2655.28 | 83.06 | 15.93 | -0.06 | 0 | 0.17 | 2055.07
2.16 | 15977.32 | 59.17 | 52.78 | 34.91 | 11298.35 | 51646.26 | 1127.82 | 43.66 | 2656.94 | 82.02 | 15.93 | -0.07 | 0 | 0.17 | 2055.38
2.38 | 15746.03 | 59.13 | 52.81 | 34.98 | 11350.62 | 51877.55 | 1120.99 | 44.72 | 2658.57 | 82.21 | 18.55 | -0.05 | 0 | 0.17 | 2055.68
2.57 | 15727.89 | 58.35 | 51.07 | 34.89 | 11627.45 | 51900.23 | 1240.55 | 46.88 | 2627.76 | 78.11 | 15.93 | -0.06 | -0.01 | 0.41 | 2055.99
2.2 | 15873.02 | 58.41 | 51.66 | 35.05 | 11428.95 | 51755.1 | 1180.91 | 46.55 | 2615.53 | 76.65 | 15.93 | -0.06 | 0 | 0.4 | 2056.3
2.21 | 15746.03 | 58.56 | 51.98 | 35.15 | 11251.33 | 51877.55 | 1165.67 | 47.15 | 2607.47 | 77.03 | 18.55 | -0.07 | -0.01 | 0.41 | 2056.6
2.15 | 15873.02 | 58.69 | 52.23 | 35.26 | 11387.16 | 51755.1 | 1215.86 | 46.68 | 2632.75 | 78.58 | 18.55 | -0.06 | -0.01 | 0.4 | 2056.91
2.47 | 16526.08 | 58.73 | 52.36 | 35.32 | 11470.73 | 51102.04 | 1180.36 | 46.47 | 2634.38 | 77.78 | 18.55 | -0.07 | -0.02 | 0.39 | 2057.22
1.81 | 16272.11 | 58.81 | 52.49 | 35.43 | 11350.62 | 51351.47 | 1178.77 | 46.87 | 2622.15 | 77.64 | 18.55 | -0.07 | -0.01 | 0.43 | 2057.53
2.32 | 16693.88 | 58.88 | 52.49 | 35.59 | 11449.84 | 50934.24 | 1146.5 | 46.2 | 2621.32 | 78.3 | 15.93 | -0.06 | -0.02 | 0.43 | 2057.84
1.97 | 16126.98 | 58.96 | 52.53 | 35.63 | 11543.88 | 51501.13 | 1189.04 | 42.68 | 2643.35 | 78.91 | 18.55 | -0.07 | -0.02 | 0.39 | 2058.14
2.58 | 16104.31 | 59.03 | 52.59 | 35.73 | 11475.97 | 51523.81 | 1135.19 | 45.92 | 2636.01 | 78.77 | 18.55 | -0.06 | -0.02 | 0.38 | 2058.45
2.41 | 16671.2 | 59.04 | 52.64 | 35.78 | 11481.21 | 50952.38 | 1158.57 | 47.03 | 2644.98 | 79.67 | 21.24 | -0.07 | -0.02 | 0.35 | 2058.76
2.23 | 16376.42 | 59.04 | 52.7 | 35.85 | 11486.45 | 51247.17 | 1162.22 | 45.83 | 2637.64 | 80.75 | 18.55 | -0.07 | -0.01 | 0.34 | 2059.07
2.04 | 16294.78 | 59.09 | 52.68 | 35.94 | 11455.08 | 51333.33 | 1093.13 | 47.03 | 2636.01 | 80.18 | 21.24 | -0.07 | -0.02 | 0.36 | 2059.38
2.27 | 16231.29 | 59.15 | 52.68 | 36.02 | 11549.13 | 51396.83 | 1090.44 | 42.55 | 2642.52 | 83.2 | 23.86 | -0.07 | -0.03 | 0.34 | 2059.68
2.51 | 16693.88 | 59.17 | 52.68 | 35.96 | 11575.26 | 50934.24 | 1097.55 | 43.34 | 2644.98 | 83.1 | 23.86 | -0.07 | -0.01 | 0.33 | 2059.99
2.52 | 16716.55 | 59.26 | 52.7 | 35.86 | 11695.37 | 50911.56 | 1142.5 | 40.77 | 2635.18 | 82.12 | 26.48 | -0.07 | -0.02 | 0.3 | 2060.3
3.47 | 16902.49 | 59.28 | 52.72 | 35.95 | 11648.34 | 50721.09 | 1154.36 | 44.34 | 2641.72 | 82.92 | 29.1 | -0.06 | -0.01 | 0.29 | 2060.6
3.09 | 16947.85 | 59.3 | 52.7 | 35.99 | 11653.58 | 50680.27 | 1107.06 | 43.67 | 2638.43 | 81.13 | 31.72 | -0.07 | -0.01 | 0.28 | 2060.91
3.29 | 16485.26 | 59.32 | 52.68 | 36.03 | 11664.06 | 51142.86 | 1124.37 | 43.19 | 2641.72 | 81.27 | 31.72 | -0.07 | -0.01 | 0.26 | 2061.22
3.19 | 17052.15 | 59.32 | 52.66 | 36.06 | 11664.06 | 50575.96 | 1118.85 | 44.43 | 2647.4 | 82.3 | 34.34 | -0.07 | -0.01 | 0.24 | 2061.53
3.78 | 16861.68 | 59.32 | 52.55 | 36.34 | 11695.37 | 50766.44 | 1084.93 | 45.06 | 2642.52 | 83.01 | 36.96 | -0.07 | -0.01 | 0.24 | 2061.83
3.23 | 16653.06 | 59.3 | 52.51 | 36.5 | 11695.37 | 50975.06 | 1163.53 | 43.79 | 2650.66 | 81.88 | 39.58 | -0.07 | 0 | 0.21 | 2062.14
3.47 | 16820.86 | 59.32 | 52.57 | 36.37 | 11664.06 | 50807.26 | 1057.07 | 43.54 | 2653.95 | 82.73 | 42.27 | -0.07 | 0 | 0.22 | 2062.45
3.79 | 16693.88 | 59.32 | 52.51 | 36.61 | 11601.39 | 50934.24 | 994.26 | 41.79 | 2649.86 | 82.68 | 42.27 | -0.06 | 0 | 0.2 | 2062.76
3.47 | 16607.71 | 59.32 | 52.07 | 37.37 | 11606.56 | 51015.87 | 1112.03 | 45.24 | 2650.66 | 82.82 | 42.27 | -0.07 | 0 | 0.2 | 2063.07
3.97 | 16780.05 | 59.28 | 51.79 | 37.98 | 11664.06 | 50848.07 | 1124.37 | 46.82 | 2651.49 | 82.68 | 47.51 | -0.07 | 0.01 | 0.2 | 2063.37
3.46 | 16317.46 | 59.22 | 51.56 | 38.31 | 11622.28 | 51310.66 | 1057.62 | 37.32 | 2649.86 | 83.15 | 47.51 | -0.07 | 0 | 0.19 | 2063.68
3.24 | 16399.09 | 59.15 | 51.16 | 38.87 | 11731.98 | 51229.02 | 1118.85 | 38.58 | 2648.23 | 81.97 | 47.51 | -0.08 | 0 | 0.17 | 2063.99
3.38 | 16376.42 | 59.03 | 51.34 | 38.67 | 11784.18 | 51247.17 | 1061.83 | 41.13 | 2636.01 | 82.87 | 50.13 | -0.07 | 0.01 | 0.18 | 2064.3
3.19 | 16693.88 | 58.96 | 51.45 | 38.54 | 11789.42 | 50934.24 | 1081.27 | 43.9 | 2626.24 | 83.29 | 52.75 | -0.07 | 0 | 0.19 | 2064.6
3.04 | 16607.71 | 58.94 | 51.49 | 38.57 | 11758.04 | 51015.87 | 1099.96 | 44.16 | 2640.1 | 83.48 | 52.75 | -0.08 | 0.02 | 0.17 | 2064.91
3.52 | 16226.76 | 57.82 | 49.18 | 37.31 | 11825.96 | 50009.07 | 1029.77 | 36.08 | 2613.83 | 82.68 | 65.92 | -0.07 | 0.02 | 0.12 | 2065.22
2.72 | 15891.16 | 57.94 | 49.59 | 37.08 | 11846.85 | 50344.67 | 1053.69 | 38.7 | 2628.48 | 82.21 | 65.92 | -0.07 | 0.01 | 0.13 | 2065.53
3.18 | 16335.6 | 58.01 | 49.84 | 37.04 | 11784.18 | 49904.76 | 1043.42 | 42.46 | 2616.29 | 81.5 | 68.54 | -0.07 | 0.02 | 0.11 | 2065.83
2.79 | 15723.36 | 58.13 | 50.06 | 37 | 11841.68 | 50512.47 | 995.57 | 41.16 | 2623.59 | 81.08 | 68.54 | -0.07 | 0.02 | 0.12 | 2066.14
2.93 | 15954.65 | 58.22 | 50.29 | 37.06 | 11831.2 | 50281.18 | 1063.42 | 45.56 | 2620.34 | 81.69 | 68.54 | -0.07 | 0.02 | 0.12 | 2066.45
2.47 | 15723.36 | 58.22 | 50.48 | 37.27 | 11784.18 | 50512.47 | 987.43 | 41.76 | 2659.44 | 81.13 | 71.16 | -0.07 | 0.02 | 0.1 | 2066.76
2.88 | 16058.96 | 58.22 | 50.79 | 37.11 | 11392.4 | 50176.87 | 1000.33 | 42.88 | 2698.51 | 81.88 | 68.54 | -0.07 | 0.02 | 0.11 | 2067.06
2.58 | 15827.66 | 58.33 | 51.18 | 36.78 | 10911.82 | 50408.16 | 1019.22 | 47.96 | 2652.1 | 82.12 | 71.16 | -0.07 | 0.01 | 0.1 | 2067.37
2.81 | 16249.43 | 58.41 | 51.24 | 36.81 | 10958.84 | 49986.39 | 1079.69 | 42.71 | 2633.36 | 81.27 | 68.54 | -0.07 | 0.02 | 0.1 | 2067.68
2.4 | 15827.66 | 58.43 | 51.32 | 36.78 | 10870.04 | 50408.16 | 1048.94 | 40.6 | 2679.81 | 80.89 | 68.54 | -0.07 | 0.02 | 0.11 | 2067.99
2.91 | 15410.43 | 58.46 | 51.26 | 36.84 | 11094.68 | 50829.93 | 1014.74 | 37.59 | 2644.79 | 79.95 | 68.54 | -0.07 | 0.01 | 0.1 | 2068.3
2.83 | 16353.74 | 58.41 | 51.18 | 36.9 | 11209.55 | 49882.09 | 956.13 | 43.54 | 2628.48 | 80.23 | 71.16 | -0.07 | 0.02 | 0.1 | 2068.6
2.72 | 16058.96 | 58.62 | 51.22 | 36.68 | 11371.51 | 50176.87 | 1053.69 | 38.61 | 2632.56 | 82.68 | 71.16 | -0.07 | 0.02 | 0.11 | 2068.91
2.88 | 15746.03 | 58.67 | 51.34 | 36.55 | 11397.64 | 50489.8 | 1048.38 | 38.59 | 2615.45 | 83.53 | 71.16 | -0.07 | 0.02 | 0.1 | 2069.22
2.73 | 16249.43 | 58.6 | 51.13 | 36.68 | 11361.03 | 49986.39 | 1037.63 | 44.37 | 2636.65 | 82.68 | 68.54 | -0.07 | 0.03 | 0.1 | 2069.52
2.68 | 16394.56 | 58.67 | 51.31 | 36.61 | 11319.25 | 49841.27 | 1071.55 | 38.61 | 2650.47 | 83.62 | 71.16 | -0.07 | 0.02 | 0.11 | 2069.83
2.52 | 15850.34 | 58.56 | 51.32 | 36.72 | 11298.35 | 50385.49 | 1024.25 | 43.28 | 2651.3 | 83.58 | 68.54 | -0.07 | 0.01 | 0.11 | 2070.14
2.87 | 15596.37 | 58.49 | 51.26 | 36.51 | 11334.97 | 50639.46 | 1066.04 | 38.03 | 2648.05 | 83.25 | 68.54 | -0.07 | 0.02 | 0.11 | 2070.45
2.47 | 15891.16 | 58.43 | 51.16 | 36.43 | 11413.29 | 50344.67 | 1049.76 | 41.41 | 2656.98 | 82.3 | 71.16 | -0.07 | 0.02 | 0.11 | 2070.76
2.86 | 15954.65 | 58.43 | 51.11 | 36.42 | 11449.84 | 50281.18 | 1028.46 | 41.5 | 2630.1 | 81.08 | 68.54 | -0.08 | 0.03 | 0.12 | 2071.06
2.4 | 16376.42 | 58.46 | 51.03 | 36.29 | 11470.73 | 49859.41 | 1000.05 | 42.01 | 2648.84 | 82.02 | 71.16 | -0.08 | 0.03 | 0.09 | 2071.37
2.88 | 15786.85 | 58.46 | 50.98 | 36.24 | 11470.73 | 50448.98 | 985.85 | 44.61 | 2639.91 | 81.13 | 68.54 | -0.07 | 0.03 | 0.1 | 2071.68
2.76 | 16312.93 | 58.43 | 51.03 | 36.27 | 11423.77 | 49922.9 | 1022.94 | 41.47 | 2643.96 | 81.31 | 68.54 | -0.07 | 0.02 | 0.11 | 2071.99
2.41 | 15746.03 | 58.28 | 50.73 | 36.48 | 10984.98 | 50489.8 | 1063.69 | 35 | 2585.32 | 81.08 | 68.54 | -0.07 | 0.04 | 0.1 | 2072.54
3.82 | 2879.82 | 50.85 | 37.05 | 33.97 | 2564.18 | 60521.54 | 1367.55 | 47 | 1065.67 | 45.1 | 8.07 | -0.05 | 0 | 0.25 | 2072.61
0.69 | 4562.36 | 50.87 | 40.16 | 33.82 | 3311.19 | 58839 | 1361 | 60.72 | 1064.04 | 46.28 | 8.07 | -0.05 | -0.01 | 0.27 | 2072.92
0.96 | 5528.34 | 49.49 | 39.99 | 33.53 | 3629.87 | 57873.02 | 1365.42 | 65.29 | 1063.21 | 48.54 | 8.07 | -0.05 | -0.01 | 0.28 | 2073.22
0.38 | 5990.93 | 49.79 | 39.59 | 34.21 | 3410.47 | 57410.43 | 1443.54 | 70.12 | 1063.21 | 44.72 | 13.31 | -0.04 | -0.01 | 0.29 | 2073.53
0.41 | 5823.13 | 50.09 | 39.69 | 33.91 | 3410.47 | 57578.23 | 1264.75 | 71.53 | 1062.41 | 45.85 | 15.93 | -0.04 | -0.03 | 0.45 | 2073.84
0.28 | 5360.54 | 50.49 | 40.23 | 33.2 | 3514.93 | 58040.82 | 1169.6 | 70.66 | 1063.21 | 46.42 | 23.86 | -0.05 | -0.03 | 0.64 | 2074.15
0.36 | 5909.3 | 50.49 | 39.87 | 32.78 | 3133.57 | 57492.06 | 1164.84 | 74.28 | 1064.04 | 46.14 | 42.27 | -0.05 | 0 | 0.35 | 2074.46
0.47 | 5696.15 | 50.49 | 39.69 | 32.62 | 2731.39 | 57705.22 | 1872.27 | 83.37 | 1065.67 | 46.56 | 57.99 | -0.06 | 0.01 | 0.2 | 2074.76
0.62 | 5759.64 | 50.3 | 39.57 | 32.74 | 2909 | 57641.72 | 1736.37 | 79.6 | 1095.01 | 46.14 | 65.92 | -0.05 | 0.01 | 0.15 | 2075.07
0.8 | 9523.81 | 48.52 | 38.77 | 33.84 | 2966.44 | 53877.55 | 1699 | 83.82 | 1066.46 | 46.42 | 71.16 | -0.06 | 0.01 | 0.12 | 2075.38
0.39 | 6117.91 | 49.26 | 38.36 | 33.97 | 3164.94 | 57283.45 | 1744.5 | 81.69 | 1070.55 | 51.69 | 73.78 | -0.06 | 0.01 | 0.07 | 2075.69
0.3 | 5573.7 | 49.22 | 38.53 | 33.67 | 3546.24 | 57827.66 | 1681.69 | 79 | 1104.77 | 52.07 | 76.4 | -0.06 | 0.03 | 0.06 | 2076
0.55 | 6390.02 | 49.28 | 38.62 | 33.68 | 3509.69 | 57011.34 | 1887.23 | 91.04 | 1122.71 | 51.98 | 76.4 | -0.06 | 0.04 | 0.04 | 2076.31
0.3 | 7274.38 | 57.16 | 46.24 | 28.64 | 6889.48 | 61088.44 | 921.45 | 37.12 | 2681.89 | 63.47 | 68.54 | -0.08 | 0.04 | -0.01 | 2076.62
2.97 | 9523.81 | 57.08 | 46.22 | 28.71 | 7119.36 | 58839 | 894.35 | 37.22 | 2665.61 | 65.96 | 68.54 | -0.07 | 0.04 | -0.01 | 2076.93
2.88 | 10217.69 | 57.01 | 46.16 | 28.66 | 7234.23 | 58145.12 | 889.11 | 34.26 | 2623.25 | 67.23 | 71.16 | -0.07 | 0.05 | -0.01 | 2077.24
3.62 | 10911.56 | 56.97 | 46.07 | 28.65 | 7814.1 | 57451.25 | 893.04 | 33.94 | 2642.78 | 65.21 | 68.54 | -0.08 | 0.04 | -0.01 | 2077.54
3.94 | 10616.78 | 56.88 | 46.03 | 28.68 | 7485.01 | 57746.03 | 896.21 | 34.62 | 2614.28 | 63.23 | 68.54 | -0.08 | 0.04 | -0.03 | 2077.85
3.86 | 10657.6 | 56.8 | 45.97 | 28.63 | 7532.03 | 57705.22 | 851.26 | 37.06 | 2650.13 | 61.49 | 68.54 | -0.08 | 0.05 | 0 | 2078.16
4.18 | 10616.78 | 56.74 | 45.9 | 28.64 | 7579.05 | 57746.03 | 896.21 | 33.5 | 2639.53 | 62.24 | 68.54 | -0.07 | 0.05 | 0 | 2078.47
4.54 | 10489.8 | 56.76 | 45.84 | 28.66 | 7756.67 | 57873.02 | 898.35 | 34.38 | 2610.23 | 64.83 | 71.16 | -0.07 | 0.05 | -0.01 | 2078.77
4.21 | 10766.44 | 56.74 | 45.76 | 28.7 | 7636.49 | 57596.37 | 894.14 | 33.8 | 2611.86 | 65.54 | 71.16 | -0.07 | 0.04 | -0.01 | 2079.08
3.65 | 10743.76 | 56.67 | 45.71 | 28.65 | 7552.92 | 57619.05 | 917.79 | 36.39 | 2628.97 | 63.56 | 71.16 | -0.07 | 0.04 | -0.01 | 2079.39
5.63 | 14190.48 | 56.78 | 45.52 | 28.39 | 6748.48 | 54172.34 | 470.1 | 0 | 2418.84 | 57.3 | 68.54 | -0.08 | 0.04 | -0.01 | 2079.73
3.08 | 13455.78 | 56.82 | 45.42 | 28.52 | 7359.65 | 54907.03 | 191.47 | 0 | 2502.72 | 63.04 | 68.54 | -0.08 | 0.04 | -0.01 | 2080.05
3.5 | 15097.51 | 56.88 | 45.48 | 28.55 | 6905.14 | 53265.31 | 201.2 | 0 | 2535.28 | 63.7 | 68.54 | -0.08 | 0.04 | -0.01 | 2080.36
3.22 | 16399.09 | 57.03 | 45.61 | 28.73 | 6534.25 | 51963.72 | 199.89 | 0 | 2624.88 | 62.43 | 68.54 | -0.08 | 0.05 | -0.01 | 2080.67
4.05 | 17133.79 | 57.14 | 45.67 | 28.95 | 6455.93 | 51229.02 | 200.64 | 0 | 2628.13 | 59.09 | 68.54 | -0.08 | 0.05 | 0 | 2080.98
1.98 | 14063.49 | 57.16 | 45.5 | 29.74 | 6664.84 | 54299.32 | 204.57 | 0 | 2633.85 | 66.72 | 68.54 | -0.09 | 0.04 | -0.02 | 2081.28
2.92 | 14571.43 | 57.1 | 45.37 | 30.31 | 6863.35 | 53791.38 | 207.75 | 0 | 2672.12 | 60.22 | 68.54 | -0.09 | 0.04 | 0 | 2081.59
2.39 | 12929.71 | 57.03 | 45.27 | 30.93 | 6544.73 | 55433.11 | 210.92 | 0 | 2678.63 | 62.43 | 68.54 | -0.09 | 0.04 | 0 | 2081.9
3.04 | 14213.15 | 56.99 | 45.22 | 31.45 | 6685.74 | 54149.66 | 212.23 | 0 | 2659.1 | 68.93 | 65.92 | -0.09 | 0.04 | 0 | 2082.21
4.69 | 11061.22 | 57.42 | 45.73 | 32.22 | 11167.76 | 57301.59 | 852.57 | 40.14 | 2404.19 | 69.26 | 68.54 | -0.08 | 0.04 | -0.02 | 2082.52
4.06 | 11396.83 | 58.41 | 46.43 | 32.28 | 10943.19 | 56965.99 | 825.26 | 36.71 | 2390.33 | 80.42 | 68.54 | -0.08 | 0.05 | -0.01 | 2082.83
5.04 | 11582.77 | 58.71 | 46.98 | 32.34 | 10901.34 | 56780.05 | 766.38 | 37.13 | 2430.27 | 77.74 | 68.54 | -0.07 | 0.04 | -0.01 | 2083.13
4.38 | 11229.02 | 58.52 | 47.51 | 32.43 | 10702.83 | 57133.79 | 802.37 | 37.38 | 2382.16 | 83.48 | 71.16 | -0.08 | 0.05 | 0 | 2083.44
4.58 | 11079.37 | 58.46 | 47.87 | 32.46 | 11068.54 | 57283.45 | 825.47 | 36.54 | 2412.33 | 74.53 | 68.54 | -0.07 | 0.03 | 0 | 2083.75
4.79 | 11038.55 | 58.31 | 48.14 | 32.52 | 10854.38 | 57324.26 | 787.13 | 36.14 | 2357.7 | 78.58 | 68.54 | -0.08 | 0.04 | -0.01 | 2084.06
4.9 | 12154.2 | 58.33 | 48.29 | 32.55 | 11110.33 | 56208.62 | 809.75 | 35.54 | 2396.85 | 77.36 | 68.54 | -0.07 | 0.04 | -0.01 | 2084.36
5.06 | 11396.83 | 57.52 | 47.09 | 32.35 | 10666.29 | 56965.99 | 861.25 | 40.51 | 2300.66 | 75.9 | 71.16 | -0.08 | 0.03 | -0.02 | 2084.67
6.33 | 11102.04 | 57.58 | 47.22 | 32.34 | 10410.35 | 57260.77 | 896.76 | 42.03 | 2295.78 | 70.01 | 73.78 | -0.07 | 0.04 | -0.02 | 2084.98
4.23 | 12172.34 | 57.67 | 47.43 | 32.39 | 10828.25 | 56190.48 | 904.9 | 40.4 | 2283.55 | 73.5 | 71.16 | -0.08 | 0.03 | -0.01 | 2085.29
4.6 | 11396.83 | 57.69 | 47.56 | 32.42 | 10384.21 | 56965.99 | 871.73 | 39.75 | 2293.31 | 77.36 | 71.16 | -0.08 | 0.04 | -0.01 | 2085.6
4.42 | 12068.03 | 57.71 | 47.72 | 32.36 | 11214.79 | 56294.78 | 872.56 | 39.78 | 2357.7 | 67.05 | 68.54 | -0.08 | 0.04 | -0.03 | 2085.9
4.71 | 12322 | 57.76 | 47.87 | 32.39 | 11439.43 | 56040.82 | 885.46 | 40.95 | 2352.82 | 69.87 | 68.54 | -0.08 | 0.04 | -0.02 | 2086.21
4.4 | 12090.7 | 57.82 | 47.98 | 32.36 | 11042.41 | 56272.11 | 863.32 | 41.44 | 2365.88 | 68.6 | 65.92 | -0.08 | 0.03 | -0.02 | 2086.52
4.43 | 10721.09 | 57.84 | 48.08 | 32.37 | 10817.77 | 57641.72 | 922.76 | 39.82 | 2318.6 | 78.58 | 68.54 | -0.08 | 0.04 | -0.02 | 2086.82
4.94 | 11691.61 | 57.76 | 48.14 | 32.44 | 10969.26 | 56671.2 | 904.07 | 40.59 | 2368.3 | 75.48 | 65.92 | -0.08 | 0.03 | 0 | 2087.13
4.05 | 11541.95 | 57.76 | 48.17 | 32.42 | 10817.77 | 56820.86 | 879.11 | 40.33 | 2326.74 | 77.59 | 65.92 | -0.08 | 0.04 | -0.01 | 2087.44
4.72 | 11079.37 | 57.71 | 48.21 | 32.4 | 10937.95 | 57283.45 | 917.79 | 41.03 | 2365.88 | 74.3 | 63.3 | -0.08 | 0.04 | -0.01 | 2087.75
4.47 | 11351.47 | 57.71 | 48.27 | 32.37 | 10802.12 | 57011.34 | 918.83 | 39.47 | 2354.45 | 75.43 | 63.3 | -0.07 | 0.04 | -0.01 | 2088.06
4.65 | 11922.9 | 57.73 | 48.34 | 32.37 | 10859.56 | 56439.91 | 884.63 | 36.69 | 2332.46 | 76.09 | 60.61 | -0.07 | 0.04 | -0.01 | 2088.36
4 | 11206.35 | 57.76 | 48.38 | 32.39 | 10890.93 | 57156.46 | 933.31 | 35.2 | 2322.65 | 80.47 | 60.61 | -0.08 | 0.03 | -0.01 | 2088.67
5.18 | 11229.02 | 57.78 | 48.44 | 32.42 | 10755.1 | 57133.79 | 914.9 | 37.04 | 2343.06 | 75.38 | 57.99 | -0.08 | 0.03 | 0 | 2088.98
4.36 | 11351.47 | 57.79 | 48.44 | 32.47 | 10781.23 | 57011.34 | 902.76 | 39.49 | 2296.57 | 80.7 | 57.99 | -0.08 | 0.04 | -0.01 | 2089.29
4.93 | 11836.73 | 57.82 | 48.48 | 32.38 | 11355.86 | 56526.08 | 915.17 | 37.1 | 2321.86 | 71.33 | 60.61 | -0.08 | 0.03 | 0 | 2089.59
4.75 | 11310.66 | 57.82 | 48.47 | 31.89 | 10734.2 | 57052.15 | 877.53 | 38 | 2316.14 | 77.59 | 57.99 | -0.08 | 0.04 | 0.01 | 2089.9
4.26 | 11061.22 | 57.84 | 48.48 | 31.85 | 10692.42 | 57301.59 | 897.52 | 37.79 | 2316.14 | 71.52 | 57.99 | -0.08 | 0.04 | 0 | 2090.21
4.48 | 11859.41 | 57.79 | 48.47 | 31.93 | 10734.2 | 56503.4 | 910.14 | 36.78 | 2310.42 | 76.61 | 60.61 | -0.08 | 0.04 | 0.01 | 2090.52
4.72 | 11900.23 | 57.79 | 48.42 | 32.02 | 11392.4 | 56462.59 | 918.55 | 36.87 | 2322.65 | 76.37 | 57.99 | -0.07 | 0.04 | 0.01 | 2090.83
4.28 | 11941.04 | 57.78 | 48.32 | 32.18 | 11460.32 | 56421.77 | 921.72 | 35.08 | 2316.14 | 77.45 | 57.99 | -0.07 | 0.04 | 0.01 | 2091.13
2.83 | 11691.61 | 57.71 | 48 | 32.37 | 11058.06 | 56671.2 | 942.75 | 34.72 | 3313.82 | 61.87 | 57.99 | -0.07 | 0.04 | 0.01 | 2091.44
3.87 | 11564.63 | 57.65 | 48.02 | 32.43 | 10802.12 | 56798.19 | 914.62 | 37.62 | 2332.46 | 72.13 | 57.99 | -0.07 | 0.04 | 0.02 | 2091.75
3.05 | 11836.73 | 57.56 | 48.17 | 31.81 | 10582.72 | 56526.08 | 896.49 | 37.16 | 2294.94 | 68.46 | 55.37 | -0.08 | 0.04 | 0.01 | 2092.06
3.53 | 11501.13 | 57.52 | 48.04 | 31.99 | 10713.31 | 56861.68 | 902 | 38.09 | 2294.94 | 73.03 | 55.37 | -0.07 | 0.04 | 0.01 | 2092.36
4.68 | 11859.41 | 57.5 | 47.98 | 32 | 10567.07 | 56503.4 | 920.69 | 35.64 | 2282.72 | 74.16 | 57.99 | -0.08 | 0.04 | 0.02 | 2092.67
4.12 | 12154.2 | 57.48 | 47.92 | 32.14 | 10603.61 | 56208.62 | 906.97 | 37.45 | 2312.09 | 71.61 | 55.37 | -0.07 | 0.05 | 0.01 | 2092.98
4.43 | 11986.39 | 57.48 | 47.89 | 32.23 | 11157.35 | 56376.42 | 936.2 | 36.86 | 2322.65 | 73.5 | 55.37 | -0.07 | 0.03 | 0.02 | 2093.29
4.14 | 11709.75 | 57.48 | 47.85 | 32.28 | 10859.56 | 56653.06 | 948.27 | 35.55 | 2316.14 | 71.47 | 55.37 | -0.08 | 0.04 | 0.01 | 2093.59
3.04 | 14757.37 | 56.88 | 46.34 | 32.53 | 10530.46 | 53605.44 | 392.81 | 0 | 2292.52 | 75.57 | 47.51 | -0.07 | 0.04 | 0.02 | 2093.9
2.72 | 14929.71 | 57.14 | 46.77 | 32.59 | 10582.72 | 53433.11 | 397.01 | 0 | 2276.2 | 78.3 | 47.51 | -0.07 | 0.03 | 0.02 | 2094.21
4.45 | 16861.68 | 57.29 | 46.96 | 32.58 | 10676.77 | 51501.13 | 408.05 | 0 | 2258.26 | 70.58 | 47.51 | -0.07 | 0.05 | 0.04 | 2094.52
4.54 | 18058.96 | 57.37 | 47.09 | 32.67 | 10749.86 | 50303.85 | 397.84 | 0 | 2204.47 | 73.4 | 44.89 | -0.07 | 0.03 | 0.04 | 2094.82
4.28 | 17977.32 | 57.5 | 47.19 | 32.72 | 10551.35 | 50385.49 | 391.22 | 0 | 2280.29 | 70.95 | 44.89 | -0.07 | 0.02 | 0.04 | 2095.13
4.24 | 18544.22 | 57.5 | 47.32 | 32.81 | 10708.07 | 49818.59 | 407.56 | 0 | 2284.34 | 76.51 | 42.27 | -0.07 | 0.03 | 0.03 | 2095.44
3.85 | 17809.52 | 57.46 | 47.38 | 32.87 | 10661.05 | 50553.29 | 423.28 | 0 | 2221.62 | 72.93 | 42.27 | -0.08 | 0.03 | 0.04 | 2095.75
3.58 | 13664.4 | 57.42 | 47.45 | 32.96 | 10697.66 | 54698.41 | 432.52 | 0 | 2268.07 | 65.77 | 42.27 | -0.07 | 0.03 | 0.04 | 2096.06
5.98 | 16358.28 | 57.42 | 47.45 | 32.92 | 10457.37 | 52004.54 | 428.8 | 0 | 2290.06 | 65.44 | 39.58 | -0.07 | 0.03 | 0.04 | 2096.36
7.23 | 19909.3 | 57.35 | 47.51 | 32.68 | 10828.25 | 48453.51 | 425.15 | 0 | 2263.18 | 61.87 | 39.58 | -0.07 | 0.05 | 0.05 | 2096.68
4.66 | 10113.38 | 57.18 | 47.87 | 32.51 | 9955.83 | 58249.43 | 937.72 | 36.3 | 2349.57 | 75.66 | 36.96 | -0.07 | 0.03 | 0.05 | 2096.99
3.83 | 10385.49 | 57.1 | 47.83 | 32.64 | 10133.44 | 57977.32 | 937.51 | 34.7 | 2371.56 | 77.55 | 34.34 | -0.07 | 0.03 | 0.05 | 2097.3
4.41 | 10489.8 | 57.06 | 47.79 | 32.75 | 10358.08 | 57873.02 | 934.82 | 33.01 | 2328.37 | 73.83 | 31.72 | -0.07 | 0.03 | 0.05 | 2097.6
3.64 | 10616.78 | 56.99 | 47.66 | 32.84 | 10305.89 | 57746.03 | 955.65 | 32.08 | 2318.6 | 74.91 | 31.72 | -0.07 | 0.02 | 0.06 | 2097.91
3.41 | 10281.18 | 56.91 | 47.53 | 32.89 | 10394.7 | 58081.63 | 971.92 | 31.54 | 2316.14 | 71.38 | 29.1 | -0.07 | 0.02 | 0.05 | 2098.22
4.45 | 11061.22 | 56.88 | 47.45 | 32.99 | 10937.95 | 57301.59 | 986.4 | 35.16 | 2303.12 | 64.64 | 29.1 | -0.07 | 0.02 | 0.06 | 2098.52
3.89 | 10281.18 | 56.8 | 47.45 | 33.49 | 10525.29 | 58081.63 | 962.47 | 35.37 | 2324.32 | 65.96 | 26.48 | -0.07 | 0.02 | 0.05 | 2098.83
3.67 | 10027.21 | 56.69 | 47.47 | 33.47 | 10426 | 58335.6 | 974.82 | 35.9 | 2294.15 | 68.93 | 23.86 | -0.07 | 0.03 | 0.06 | 2099.14
3.36 | 9650.79 | 56.78 | 47.38 | 33.35 | 10415.59 | 58712.02 | 944.06 | 35.08 | 2295.78 | 67.05 | 23.86 | -0.07 | 0.03 | 0.06 | 2099.45
4.38 | 10512.47 | 56.95 | 47.36 | 32.97 | 10540.94 | 57850.34 | 917.79 | 36.84 | 2267.23 | 65.59 | 23.86 | -0.07 | 0.03 | 0.06 | 2099.76
3.29 | 9922.9 | 56.88 | 47.38 | 32.84 | 10572.24 | 58439.91 | 950.34 | 35.78 | 2275.41 | 68.46 | 21.24 | -0.07 | 0.03 | 0.07 | 2100.06
4.04 | 10027.21 | 56.82 | 47.41 | 32.71 | 10352.84 | 58335.6 | 955.1 | 35.87 | 2284.34 | 70.2 | 21.24 | -0.07 | 0.03 | 0.07 | 2100.37
4.09 | 10195.01 | 56.74 | 47.38 | 32.77 | 10462.54 | 58167.8 | 965.64 | 35.49 | 2278.67 | 69.45 | 21.24 | -0.07 | 0.04 | 0.07 | 2100.68
3.93 | 9922.9 | 56.67 | 47.38 | 32.72 | 10535.7 | 58439.91 | 941.44 | 36.19 | 2325.95 | 73.87 | 21.24 | -0.07 | 0.03 | 0.08 | 2100.99
3.75 | 10344.67 | 56.61 | 47.41 | 32.67 | 11157.35 | 58018.14 | 926.21 | 37.54 | 2293.31 | 66.25 | 18.55 | -0.07 | 0.02 | 0.09 | 2101.3
3.81 | 9650.79 | 56.57 | 47.41 | 32.86 | 10483.43 | 58712.02 | 956.68 | 35.45 | 2330 | 73.87 | 18.55 | -0.07 | 0.02 | 0.08 | 2101.6
5.15 | 9818.59 | 56.61 | 47.43 | 32.91 | 10504.39 | 58544.22 | 980.33 | 34.34 | 2304.75 | 77.45 | 18.55 | -0.07 | 0.02 | 0.07 | 2101.91
4.18 | 10217.69 | 56.61 | 47.41 | 32.79 | 10525.29 | 58145.12 | 974.82 | 34.7 | 2304.75 | 78.11 | 15.93 | -0.07 | 0.03 | 0.09 | 2102.22
4.34 | 9609.98 | 56.57 | 47.36 | 32.76 | 10624.51 | 58752.83 | 956.13 | 35.84 | 2284.34 | 76.46 | 15.93 | -0.07 | 0.03 | 0.08 | 2102.53
3.35 | 9841.27 | 56.54 | 47.3 | 32.54 | 10739.45 | 58521.54 | 977.99 | 34.02 | 2294.15 | 77.69 | 15.93 | -0.07 | 0.02 | 0.08 | 2102.83
3.51 | 9523.81 | 56.54 | 47.24 | 32.64 | 10567.07 | 58839 | 967.71 | 35.35 | 2290.89 | 72.79 | 15.93 | -0.06 | 0.02 | 0.09 | 2103.14
3.05 | 9083.9 | 56.53 | 47.26 | 32.61 | 10603.61 | 59278.91 | 949.58 | 34.34 | 2296.57 | 71.38 | 13.31 | -0.07 | 0.04 | 0.09 | 2103.84
4.56 | 16757.37 | 55.74 | 44.87 | 32.75 | 10206.6 | 51605.44 | 509.82 | 0 | 2152.54 | 64.88 | 10.69 | -0.07 | 0.04 | 0.09 | 2104.17
3.23 | 15328.8 | 55.87 | 45.21 | 32.99 | 9809.59 | 53034.01 | 587.11 | 0 | 2130.54 | 62.53 | 8.07 | -0.07 | 0.03 | 0.1 | 2104.48
1.94 | 12340.14 | 56.12 | 45.65 | 33.16 | 9464.84 | 56022.68 | 604.42 | 0 | 2119.94 | 70.3 | 15.93 | -0.07 | 0.03 | 0.1 | 2104.79
5.22 | 16607.71 | 56.17 | 45.82 | 33.2 | 9297.63 | 51755.1 | 622.07 | 0 | 2105.29 | 68.65 | 15.93 | -0.07 | 0.03 | 0.09 | 2105.1
2.71 | 15832.2 | 56.25 | 45.94 | 33.1 | 9067.82 | 52530.61 | 574.49 | 0 | 2089.81 | 69.59 | 13.31 | -0.07 | 0.04 | 0.1 | 2105.4
3.26 | 15809.52 | 56.36 | 46.07 | 33.12 | 9255.85 | 52553.29 | 599.66 | 0 | 2081.67 | 72.7 | 13.31 | -0.07 | 0.02 | 0.1 | 2105.71
3.37 | 15578.23 | 56.38 | 46.18 | 33.19 | 9078.23 | 52784.58 | 588.9 | 0 | 2092.27 | 71.66 | 13.31 | -0.07 | 0.02 | 0.1 | 2106.02
3.36 | 15959.18 | 56.33 | 46.26 | 33.26 | 9208.89 | 52403.63 | 622.83 | 0 | 2055.59 | 67.94 | 10.69 | -0.07 | 0.02 | 0.1 | 2106.33
4.49 | 17954.65 | 56.33 | 46.26 | 33 | 9130.5 | 50408.16 | 625.72 | 0 | 2099.58 | 74.3 | 13.31 | -0.07 | 0.02 | 0.1 | 2106.64
2.76 | 15895.69 | 56.33 | 46.45 | 32.9 | 8926.75 | 52467.12 | 612.55 | 0 | 2171.24 | 75.9 | 10.69 | -0.07 | 0.01 | 0.11 | 2106.94
3.7 | 17197.28 | 56.38 | 46.68 | 33.01 | 8712.59 | 51165.53 | 620.48 | 0 | 2145.19 | 73.21 | 10.69 | -0.07 | 0.02 | 0.11 | 2107.25
4.15 | 9904.76 | 56.04 | 46.92 | 33.45 | 10002.85 | 58458.05 | 977.44 | 39.19 | 2247.81 | 71.71 | 10.69 | -0.07 | 0.02 | 0.11 | 2107.56
3.03 | 9818.59 | 55.99 | 46.98 | 33.57 | 10285 | 58544.22 | 973.23 | 37.38 | 2271.44 | 75.48 | 8.07 | -0.07 | 0.03 | 0.11 | 2107.87
3.9 | 10766.44 | 55.98 | 47.13 | 33.67 | 10211.84 | 57596.37 | 991.64 | 35.7 | 2303.19 | 65.87 | 8.07 | -0.07 | 0.01 | 0.11 | 2108.17
3.26 | 10743.76 | 55.98 | 47.15 | 33.72 | 10133.44 | 57619.05 | 1003.98 | 35.26 | 2283.62 | 65.68 | 8.07 | -0.07 | 0.03 | 0.12 | 2108.48
3.56 | 11310.66 | 55.93 | 47.07 | 33.68 | 11361.03 | 57052.15 | 1021.36 | 34.2 | 2242.1 | 65.63 | 8.07 | -0.07 | 0.01 | 0.14 | 2108.79
3.44 | 10616.78 | 55.99 | 46.92 | 33.64 | 10384.21 | 57746.03 | 972.68 | 33.76 | 2251.07 | 71.94 | 8.07 | -0.07 | 0.02 | 0.12 | 2109.1
3.73 | 10807.26 | 56.14 | 46.92 | 33.58 | 10514.81 | 57555.56 | 969.3 | 34.49 | 2261.67 | 76.46 | 5.45 | -0.07 | 0.02 | 0.12 | 2109.41
3.67 | 10090.7 | 56.23 | 47.02 | 33.58 | 10446.89 | 58272.11 | 988.19 | 34.75 | 2277.95 | 72.74 | 5.45 | -0.07 | 0.01 | 0.12 | 2109.71
3.32 | 10344.67 | 56.12 | 47.07 | 33.56 | 10358.08 | 58018.14 | 975.37 | 35.52 | 2295.06 | 71 | 5.45 | -0.07 | 0.01 | 0.11 | 2110.02
3.41 | 10258.5 | 56.08 | 47.09 | 33.57 | 10467.78 | 58104.31 | 966.95 | 35.7 | 2296.68 | 68.36 | 5.45 | -0.07 | 0.04 | 0.12 | 2110.33
3.06 | 10281.18 | 56.04 | 47.15 | 33.71 | 10504.39 | 58081.63 | 999.02 | 34.3 | 2316.22 | 67.42 | 5.45 | -0.07 | 0.02 | 0.11 | 2110.64
4.04 | 10535.15 | 56.02 | 47.15 | 33.87 | 10326.78 | 57827.66 | 985.09 | 35.26 | 2274.69 | 77.55 | 5.45 | -0.07 | 0.02 | 0.11 | 2110.94
3.65 | 9818.59 | 55.98 | 47.15 | 33.98 | 10300.65 | 58544.22 | 1006.6 | 34.59 | 2303.99 | 71.47 | 5.45 | -0.07 | 0.01 | 0.13 | 2111.25
3.55 | 10408.16 | 55.96 | 47.19 | 33.94 | 10624.51 | 57954.65 | 984.81 | 35.45 | 2312.96 | 71.71 | 2.83 | -0.07 | 0.02 | 0.12 | 2111.56
3.69 | 10657.6 | 55.91 | 47.13 | 33.9 | 10316.3 | 57705.22 | 985.57 | 34.88 | 2299.94 | 77.55 | 2.83 | -0.07 | 0.01 | 0.13 | 2111.87
3.87 | 10090.7 | 55.89 | 46.62 | 33.93 | 10337.19 | 58272.11 | 975.85 | 36.01 | 2275.49 | 69.35 | 2.83 | -0.07 | 0.01 | 0.14 | 2112.17
3.86 | 10888.89 | 55.83 | 46.67 | 33.85 | 10671.53 | 57473.92 | 984.81 | 35.13 | 2277.95 | 71.99 | 2.83 | -0.07 | 0.02 | 0.13 | 2112.48
3.08 | 10009.07 | 55.85 | 46.67 | 33.96 | 10457.37 | 58353.74 | 978.26 | 33.62 | 2265.72 | 73.97 | 2.83 | -0.07 | 0.01 | 0.13 | 2112.79
3.79 | 9986.39 | 55.85 | 46.58 | 34.06 | 10551.35 | 58376.42 | 945.65 | 34.09 | 2279.57 | 73.17 | 2.83 | -0.06 | 0.01 | 0.13 | 2113.1
3.14 | 9628.12 | 55.85 | 46.56 | 34.13 | 10436.48 | 58734.69 | 966.13 | 32.74 | 2286.88 | 76.13 | 5.45 | -0.07 | 0.02 | 0.14 | 2113.4
3.73 | 9755.1 | 55.85 | 46.62 | 34.17 | 10389.45 | 58607.71 | 964.54 | 33.53 | 2290.97 | 75.15 | 8.07 | -0.07 | 0.02 | 0.13 | 2113.71
2.85 | 10535.15 | 54.66 | 44.21 | 34.51 | 10655.88 | 57827.66 | 938 | 47.06 | 2317.05 | 75.1 | 13.31 | -0.07 | 0.01 | 0.1 | 2114.02
3.89 | 11079.37 | 54.74 | 44.74 | 34.6 | 10561.83 | 57283.45 | 902.56 | 37.95 | 2320.3 | 74.67 | 13.31 | -0.07 | 0 | 0.1 | 2114.33
3.7 | 11269.84 | 54.83 | 45.16 | 34.66 | 10546.18 | 57092.97 | 928 | 38.53 | 2314.59 | 76.13 | 13.31 | -0.07 | 0 | 0.1 | 2114.64
3.27 | 11102.04 | 54.98 | 45.56 | 34.8 | 10577.48 | 57260.77 | 921.72 | 35.14 | 2317.84 | 77.03 | 15.93 | -0.07 | 0 | 0.1 | 2114.94
4.23 | 11836.73 | 55.15 | 45.76 | 34.82 | 10932.71 | 56526.08 | 914.62 | 35.52 | 2308.08 | 71.57 | 15.93 | -0.07 | 0.01 | 0.09 | 2115.25
3.77 | 11814.06 | 55.32 | 46.01 | 34.92 | 11152.11 | 56548.75 | 927.52 | 34.88 | 2303.19 | 64.88 | 15.93 | -0.07 | 0.02 | 0.1 | 2115.56
5.68 | 14294.78 | 55.59 | 45.97 | 35.21 | 10655.88 | 54068.03 | 400.46 | 0 | 2280.37 | 77.17 | 15.93 | -0.07 | 0 | 0.11 | 2115.87
8.01 | 19278.91 | 55.66 | 46.34 | 35.03 | 10582.72 | 49083.9 | 424.87 | 0 | 2275.49 | 74.11 | 15.93 | -0.07 | 0.01 | 0.1 | 2116.18
2.01 | 16040.82 | 56.06 | 47.02 | 35.43 | 10196.19 | 52322 | 405.15 | 0 | 2267.35 | 73.45 | 15.93 | -0.07 | 0.01 | 0.1 | 2116.5
3.22 | 12634.92 | 56.19 | 47.15 | 35.53 | 10060.36 | 55727.89 | 408.87 | 0 | 2280.37 | 72.84 | 18.55 | -0.07 | 0.01 | 0.1 | 2116.81
3.67 | 13832.2 | 56.25 | 47.26 | 35.63 | 10018.57 | 54530.61 | 462.72 | 0 | 2267.35 | 74.53 | 15.93 | -0.07 | 0.02 | 0.11 | 2117.12
6.94 | 17473.92 | 56.27 | 47.32 | 35.67 | 10112.55 | 50888.89 | 483.75 | 0 | 2273.86 | 71.47 | 15.93 | -0.07 | 0.01 | 0.12 | 2117.43
2.3 | 13941.04 | 56.36 | 47.49 | 35.53 | 10002.85 | 54421.77 | 481.41 | 0 | 2276.32 | 73.69 | 13.31 | -0.07 | 0.01 | 0.13 | 2117.74
5.46 | 15936.51 | 56.36 | 47.49 | 35.56 | 10279.76 | 52426.3 | 437.49 | 0 | 2251.86 | 70.06 | 13.31 | -0.07 | -0.01 | 0.14 | 2118.06
3.79 | 16376.42 | 56.36 | 47.53 | 35.59 | 10232.73 | 51986.39 | 431.97 | 0 | 2238.05 | 72.6 | 13.31 | -0.07 | 0 | 0.19 | 2118.36
2.92 | 14172.34 | 56.4 | 47.53 | 35.79 | 9976.79 | 54190.48 | 403.56 | 0 | 2229.87 | 70.2 | 13.31 | -0.07 | -0.01 | 0.19 | 2118.68
8.97 | 19428.57 | 56.4 | 47.56 | 35.79 | 9867.09 | 48934.24 | 394.95 | 0 | 2231.54 | 73.21 | 13.31 | -0.07 | 0 | 0.19 | 2118.99
7.79 | 11206.35 | 56.17 | 47.64 | 35.75 | 10666.29 | 57156.46 | 977.16 | 36.86 | 2336.58 | 75.85 | 15.93 | -0.06 | 0 | 0.18 | 2119.3
4.33 | 10870.75 | 56.12 | 47.74 | 35.76 | 10817.77 | 57492.06 | 937.51 | 34.38 | 2348.81 | 81.03 | 15.93 | -0.06 | 0.01 | 0.2 | 2119.6
4.71 | 11120.18 | 56.14 | 47.81 | 35.93 | 10964.08 | 57242.63 | 925.65 | 37.86 | 2330.87 | 64.97 | 18.55 | -0.07 | 0.01 | 0.19 | 2119.91
5.15 | 11755.1 | 56.1 | 47.85 | 35.93 | 11141.63 | 56607.71 | 938.55 | 37.44 | 2056.42 | 71.57 | 15.93 | -0.06 | 0.01 | 0.19 | 2120.22
5.8 | 11120.18 | 56.06 | 47.92 | 35.93 | 10666.29 | 57242.63 | 947.44 | 37.38 | 2339 | 75.24 | 15.93 | -0.07 | 0 | 0.21 | 2120.53
4.54 | 8303.85 | 55.47 | 45.92 | 37.25 | 11078.95 | 60058.96 | 911.17 | 35.6 | 2355.28 | 74.44 | 26.48 | -0.07 | 0 | 0.14 | 2120.84
6.28 | 10195.01 | 55.47 | 46.13 | 37.25 | 11329.73 | 58167.8 | 906.76 | 37.95 | 2288.43 | 65.92 | 26.48 | -0.08 | 0.01 | 0.13 | 2121.14
6.82 | 10258.5 | 55.47 | 46.26 | 37.27 | 11214.79 | 58104.31 | 892.76 | 34.14 | 2367.51 | 67.8 | 29.1 | -0.07 | 0.01 | 0.13 | 2121.45
4.58 | 11061.22 | 55.53 | 46.47 | 37.24 | 11778.94 | 57301.59 | 878.84 | 37.7 | 2368.3 | 77.03 | 31.72 | -0.07 | 0.01 | 0.11 | 2121.76
3.55 | 10303.85 | 55.64 | 46.77 | 37.33 | 11251.33 | 58058.96 | 883.59 | 36.13 | 2356.91 | 75.1 | 31.72 | -0.07 | 0.02 | 0.1 | 2122.07
3.35 | 9841.27 | 55.78 | 47.04 | 37.43 | 11564.78 | 58521.54 | 890.42 | 27.31 | 2354.45 | 74.16 | 31.72 | -0.07 | 0.02 | 0.08 | 2122.38
5.36 | 11396.83 | 55.87 | 47.19 | 37.45 | 11303.59 | 56965.99 | 843.88 | 38.52 | 2371.56 | 74.44 | 34.34 | -0.07 | 0.01 | 0.08 | 2122.69
4.38 | 11582.77 | 55.98 | 47.34 | 37.52 | 11423.77 | 56780.05 | 883.87 | 35.11 | 2378.11 | 75.66 | 34.34 | -0.08 | 0.01 | 0.09 | 2122.99
3.77 | 11292.52 | 56.08 | 47.51 | 37.49 | 11016.28 | 57070.29 | 921.45 | 34.87 | 2338.97 | 75.15 | 34.34 | -0.07 | 0.01 | 0.07 | 2123.3
3.77 | 11292.52 | 56.08 | 47.51 | 37.49 | 11016.28 | 57070.29 | 921.45 | 34.87 | 2338.97 | 75.15 | 34.34 | -0.07 | 0.01 | 0.07 | 2123.3
4.79 | 11836.73 | 55.72 | 46.26 | 36.42 | 10337.19 | 54380.95 | 834.43 | 36.07 | 2334.88 | 79.48 | 42.27 | -0.07 | 0.02 | 0.06 | 2123.61
4.07 | 11900.23 | 55.87 | 46.6 | 36.5 | 10347.67 | 54317.46 | 870.98 | 34.2 | 2356.91 | 69.64 | 42.27 | -0.07 | 0.02 | 0.06 | 2123.92
4.72 | 11414.97 | 55.93 | 46.77 | 36.51 | 10598.37 | 54802.72 | 854.7 | 35.73 | 2312.89 | 68.98 | 44.89 | -0.07 | 0.01 | 0.07 | 2124.23
4.14 | 11351.47 | 55.98 | 46.96 | 36.53 | 10870.04 | 54866.21 | 855.74 | 34.58 | 2322.65 | 74.96 | 44.89 | -0.07 | 0.02 | 0.06 | 2124.54
4.17 | 11541.95 | 56.06 | 47.04 | 36.56 | 10974.5 | 54675.74 | 870.22 | 36.74 | 2308 | 72.56 | 47.51 | -0.07 | 0.03 | 0.06 | 2124.84
4.92 | 11709.75 | 56.12 | 47.15 | 36.66 | 10577.48 | 54507.94 | 879.11 | 37.13 | 2316.97 | 71.14 | 47.51 | -0.07 | 0.03 | 0.07 | 2125.15
4.1 | 11120.18 | 56.21 | 47.24 | 36.63 | 10666.29 | 55097.51 | 877.53 | 34.88 | 2343.85 | 73.26 | 50.13 | -0.07 | 0.02 | 0.05 | 2125.46
3.35 | 11374.15 | 56.29 | 47.43 | 36.26 | 10321.54 | 54843.54 | 870.42 | 35.02 | 2357.7 | 72.84 | 47.51 | -0.07 | 0.02 | 0.05 | 2125.77
3.68 | 11460.32 | 56.57 | 47.7 | 36.25 | 10107.38 | 54761.9 | 858.91 | 34.52 | 2303.91 | 74.96 | 47.51 | -0.07 | 0.02 | 0.05 | 2126.07
4.16 | 11900.23 | 56.69 | 47.85 | 36.33 | 10133.44 | 54317.46 | 869.11 | 37.51 | 2360.96 | 74.72 | 50.13 | -0.07 | 0.03 | 0.05 | 2126.38
4.19 | 11646.26 | 56.61 | 47.96 | 36.28 | 10791.64 | 54571.43 | 841.53 | 37.57 | 2325.11 | 70.01 | 52.75 | -0.07 | 0.03 | 0.06 | 2126.69
4.54 | 11941.04 | 56.57 | 48 | 36.27 | 9987.2 | 54276.64 | 825.26 | 36.39 | 2338.97 | 69.31 | 52.75 | -0.07 | 0.01 | 0.05 | 2127
4.18 | 12068.03 | 56.54 | 48 | 36.43 | 10535.7 | 54149.66 | 831.05 | 35.16 | 2286.01 | 65.54 | 52.75 | -0.07 | 0.02 | 0.06 | 2127.31
4.12 | 11836.73 | 56.53 | 47.96 | 36.44 | 9992.44 | 54380.95 | 850.98 | 35.92 | 2312.09 | 73.17 | 52.75 | -0.07 | 0.01 | 0.06 | 2127.61
4.03 | 11206.35 | 56.53 | 47.92 | 36.41 | 10467.78 | 55011.34 | 818.16 | 36.24 | 2357.7 | 78.02 | 52.75 | -0.08 | 0.03 | 0.05 | 2127.92
5.38 | 11541.95 | 56.54 | 47.92 | 36.35 | 10551.35 | 54675.74 | 831.05 | 35.8 | 2336.51 | 77.55 | 52.75 | -0.07 | 0.01 | 0.06 | 2128.23
4.47 | 11501.13 | 56.57 | 47.92 | 36.34 | 10582.72 | 54716.55 | 853.12 | 31.69 | 2332.46 | 77.69 | 52.75 | -0.08 | 0.02 | 0.04 | 2128.53
6.02 | 11836.73 | 56.57 | 47.89 | 36.28 | 10619.27 | 54380.95 | 852.29 | 35.63 | 2302.29 | 72.56 | 55.37 | -0.08 | 0.01 | 0.04 | 2128.84
4.67 | 12448.98 | 56.76 | 47.81 | 36.23 | 11099.85 | 53773.24 | 806.85 | 38.06 | 2282.72 | 81.17 | 55.37 | -0.07 | 0.02 | 0.04 | 2129.15
4.88 | 11414.97 | 56.87 | 47.89 | 36.22 | 10728.96 | 54802.72 | 864.43 | 34.69 | 2304.75 | 75.15 | 55.37 | -0.07 | 0.02 | 0.04 | 2129.46
6.19 | 11628.12 | 56.82 | 47.92 | 36.12 | 10828.25 | 54589.57 | 846.5 | 34.99 | 2281.92 | 68.79 | 57.99 | -0.07 | 0.03 | 0.05 | 2129.77
4.95 | 11732.43 | 56.76 | 48 | 36.08 | 10655.88 | 54485.26 | 857.6 | 35.81 | 2321.86 | 71.28 | 55.37 | -0.07 | 0.01 | 0.05 | 2130.07
4.42 | 11165.53 | 56.78 | 48.02 | 36.05 | 10744.69 | 55052.15 | 833.12 | 36.21 | 2295.78 | 65.49 | 55.37 | -0.07 | 0.03 | 0.05 | 2130.38
4.21 | 11501.13 | 56.76 | 48.06 | 36.01 | 10514.81 | 54716.55 | 855.19 | 35.25 | 2317.77 | 72.6 | 55.37 | -0.07 | 0.03 | 0.05 | 2130.69
5.21 | 12090.7 | 56.74 | 48.14 | 36.02 | 10661.05 | 54126.98 | 817.06 | 37.71 | 2317.77 | 75.57 | 55.37 | -0.07 | 0.01 | 0.04 | 2131
3.86 | 11206.35 | 56.78 | 48.21 | 35.96 | 10577.48 | 55011.34 | 851.81 | 36.46 | 2313.72 | 70.01 | 55.37 | -0.07 | 0.02 | 0.05 | 2131.3
4.23 | 11646.26 | 56.76 | 48.23 | 35.82 | 10854.38 | 54571.43 | 828.92 | 35.63 | 2327.57 | 68.6 | 55.37 | -0.07 | 0.04 | 0.04 | 2131.61
3.83 | 11206.35 | 56.76 | 48.26 | 35.79 | 10661.05 | 55011.34 | 862.56 | 35.57 | 2335.71 | 73.03 | 55.37 | -0.07 | 0.03 | 0.05 | 2131.92
3.51 | 11877.55 | 56.74 | 48.26 | 35.79 | 10514.81 | 54340.14 | 823.4 | 35.34 | 2325.95 | 76.04 | 55.37 | -0.07 | 0.01 | 0.04 | 2132.23
4.15 | 11333.33 | 56.74 | 48.27 | 35.73 | 10535.7 | 54884.35 | 814.44 | 36.22 | 2319.4 | 70.3 | 55.37 | -0.07 | 0.02 | 0.04 | 2132.54
4.49 | 11836.73 | 56.69 | 48.23 | 35.74 | 10708.07 | 54380.95 | 867.53 | 34.24 | 2279.46 | 69.02 | 57.99 | -0.07 | 0.02 | 0.04 | 2132.84
4.34 | 0 | 56.33 | 46.07 | 34.92 | 10885.69 | 53750.57 | 857.32 | 39.72 | 2312.09 | 80.18 | 60.61 | -0.07 | 0.03 | 0.04 | 2133.15
5.81 | 11396.83 | 56.32 | 46.45 | 35.05 | 11418.53 | 53773.24 | 844.71 | 37.24 | 2303.12 | 72.46 | 60.61 | -0.07 | 0.03 | 0.03 | 2133.46
4.43 | 10997.73 | 56.38 | 46.68 | 35.13 | 11267.05 | 54172.34 | 881.73 | 35.13 | 2354.45 | 76.04 | 60.61 | -0.07 | 0.03 | 0.02 | 2133.77
5.18 | 10997.73 | 56.4 | 46.88 | 35.16 | 11047.65 | 54172.34 | 853.6 | 35.86 | 2356.08 | 78.35 | 60.61 | -0.08 | 0.02 | 0.02 | 2134.07
4.47 | 11396.83 | 56.4 | 47.07 | 35.22 | 10697.66 | 53773.24 | 886.77 | 35.72 | 2316.14 | 72.6 | 60.61 | -0.08 | 0.02 | 0.02 | 2134.38
4.86 | 11229.02 | 56.38 | 47.15 | 35.29 | 11173 | 53941.04 | 854.15 | 35.86 | 2284.34 | 64.74 | 60.61 | -0.07 | 0.03 | 0.01 | 2134.69
4.96 | 11165.53 | 56.42 | 47.19 | 35.34 | 10755.1 | 54004.54 | 846.77 | 37.33 | 2334.08 | 66.25 | 60.61 | -0.07 | 0.03 | 0.01 | 2135
4.56 | 11356.01 | 56.48 | 47.28 | 35.35 | 10859.56 | 53814.06 | 824.16 | 35.67 | 2341.43 | 71.8 | 60.61 | -0.07 | 0.03 | 0.02 | 2135.31
4.65 | 11292.52 | 56.51 | 47.28 | 35.33 | 11392.4 | 53877.55 | 823.68 | 36.97 | 2307.17 | 74.91 | 60.61 | -0.07 | 0.02 | 0.02 | 2135.61
4.61 | 10870.75 | 56.51 | 47.28 | 35.31 | 11011.04 | 54299.32 | 838.09 | 34.15 | 2263.18 | 70.91 | 60.61 | -0.07 | 0.03 | 0.01 | 2135.92
5.04 | 10997.73 | 56.48 | 47.26 | 35.37 | 10828.25 | 54172.34 | 852.29 | 36.07 | 2266.44 | 68.13 | 63.3 | -0.07 | 0.04 | 0.02 | 2136.23
4.86 | 11396.83 | 56.46 | 47.28 | 35.38 | 10849.14 | 53773.24 | 821.26 | 36.78 | 2338.97 | 71.33 | 60.61 | -0.07 | 0.02 | 0.01 | 2136.54
4.84 | 10975.06 | 56.42 | 47.28 | 35.4 | 10838.66 | 54190.48 | 848.36 | 36.16 | 2275.41 | 74.39 | 63.3 | -0.07 | 0.03 | 0.02 | 2136.84
4.73 | 11419.5 | 56.42 | 47.26 | 35.45 | 10791.64 | 53750.57 | 816.57 | 36.65 | 2288.43 | 81.13 | 60.61 | -0.07 | 0.03 | 0.01 | 2137.15
4.72 | 11142.86 | 56.42 | 47.26 | 35.52 | 11643.17 | 54022.68 | 843.12 | 36.11 | 2341.43 | 72.74 | 63.3 | -0.07 | 0.04 | 0.01 | 2137.46
4.09 | 11229.02 | 56.44 | 47.3 | 35.6 | 11105.09 | 53941.04 | 866.01 | 35.19 | 2347.94 | 78.16 | 63.3 | -0.08 | 0.03 | 0.03 | 2137.77
5.25 | 11165.53 | 56.46 | 47.34 | 35.61 | 11361.03 | 54004.54 | 862.56 | 35.84 | 2309.63 | 75.05 | 63.3 | -0.07 | 0.04 | 0.02 | 2138.07
4.23 | 10743.76 | 56.51 | 47.41 | 35.68 | 11078.95 | 54421.77 | 869.39 | 35.37 | 2361.79 | 74.53 | 65.92 | -0.07 | 0.03 | 0.02 | 2138.38
5.13 | 11356.01 | 56.53 | 47.47 | 35.71 | 11622.28 | 53814.06 | 862.84 | 35.51 | 2345.48 | 74.53 | 65.92 | -0.07 | 0.02 | 0 | 2138.69
4.8 | 10893.42 | 56.53 | 47.53 | 35.72 | 11089.44 | 54276.64 | 868.91 | 35.93 | 2345.48 | 76.84 | 65.92 | -0.07 | 0.02 | 0 | 2139
4.8 | 10893.42 | 56.53 | 47.53 | 35.72 | 11089.44 | 54276.64 | 868.91 | 35.93 | 2345.48 | 76.84 | 65.92 | -0.07 | 0.02 | 0 | 2139
4.65 | 11310.66 | 56.54 | 47.59 | 35.73 | 11340.14 | 53854.88 | 852.08 | 36.01 | 2329.2 | 73.64 | 65.92 | -0.08 | 0.02 | 0.02 | 2139.31
5.4 | 11668.93 | 56.53 | 47.62 | 35.68 | 11173 | 53496.6 | 853.88 | 36.97 | 2322.65 | 76.13 | 65.92 | -0.07 | 0.02 | 0.02 | 2139.61
4.67 | 11310.66 | 56.53 | 47.59 | 35.63 | 11392.4 | 53854.88 | 885.73 | 35.58 | 2312.89 | 65.77 | 65.92 | -0.07 | 0.03 | 0.01 | 2139.92
5.04 | 11709.75 | 56.54 | 47.62 | 35.59 | 10890.93 | 53455.78 | 851.53 | 37.06 | 2330.83 | 71.47 | 65.92 | -0.07 | 0.04 | 0.01 | 2140.23
4.28 | 11396.83 | 56.51 | 47.56 | 35.57 | 10922.23 | 53773.24 | 860.7 | 34.79 | 2325.95 | 74.86 | 65.92 | -0.07 | 0.03 | 0.01 | 2140.54
5.25 | 11419.5 | 56.51 | 47.53 | 35.5 | 11073.78 | 53750.57 | 863.12 | 36.46 | 2311.26 | 80.18 | 65.92 | -0.07 | 0.04 | 0 | 2140.84
4.03 | 10725.62 | 56.53 | 47.58 | 35.43 | 11058.06 | 54444.44 | 860.7 | 35.64 | 2333.25 | 80.09 | 65.92 | -0.07 | 0.03 | 0.02 | 2141.15
4.94 | 11605.44 | 56.54 | 47.59 | 35.31 | 11355.86 | 53560.09 | 850.22 | 36.1 | 2325.95 | 77.97 | 65.92 | -0.07 | 0.03 | 0 | 2141.46
4.94 | 11079.37 | 56.54 | 47.62 | 35.3 | 11512.58 | 54086.17 | 831.26 | 31.64 | 2298.24 | 69.26 | 65.92 | -0.07 | 0.04 | 0.01 | 2141.77
4.43 | 11523.81 | 56.53 | 47.68 | 35.26 | 11319.25 | 53646.26 | 863.32 | 35.25 | 2352.82 | 73.64 | 65.92 | -0.07 | 0.02 | 0.01 | 2142.08
4.75 | 11188.21 | 56.57 | 47.7 | 35.25 | 11214.79 | 53981.86 | 860.22 | 36.25 | 2356.08 | 74.53 | 65.92 | -0.07 | 0.04 | 0.02 | 2142.38
4.31 | 11668.93 | 56.59 | 47.74 | 35.2 | 11209.55 | 53496.6 | 834.71 | 33 | 2353.65 | 71.85 | 65.92 | -0.07 | 0.03 | 0.01 | 2142.69
3.06 | 11859.41 | 56.1 | 46.79 | 34.75 | 10775.99 | 58040.82 | 879.39 | 34.03 | 2327.61 | 72.46 | 65.92 | -0.08 | 0.02 | 0 | 2143
3.1 | 11102.04 | 56.23 | 47.09 | 34.62 | 10880.45 | 58798.19 | 900.97 | 34.35 | 2279.57 | 65.35 | 68.54 | -0.07 | 0.04 | 0.01 | 2143.3
3.05 | 11374.15 | 56.27 | 47.24 | 34.57 | 10556.59 | 58521.54 | 903.04 | 36.86 | 2315.42 | 73.12 | 68.54 | -0.07 | 0.04 | 0 | 2143.61
4.4 | 11564.63 | 56.32 | 47.32 | 34.49 | 10561.83 | 58335.6 | 883.59 | 36.59 | 2295.06 | 71.99 | 68.54 | -0.07 | 0.03 | 0 | 2143.92
3.22 | 10829.93 | 56.36 | 47.38 | 34.52 | 10755.1 | 59070.29 | 883.59 | 35.08 | 2310.5 | 69.87 | 68.54 | -0.07 | 0.03 | 0 | 2144.23
3.42 | 11646.26 | 56.46 | 47.43 | 34.5 | 11141.63 | 58249.43 | 890.7 | 36.54 | 2299.94 | 75.15 | 68.54 | -0.07 | 0.03 | 0 | 2144.54
2.19 | 11541.95 | 56.46 | 47.58 | 34.44 | 11183.48 | 58353.74 | 877.04 | 35.17 | 2311.33 | 74.77 | 68.54 | -0.07 | 0.04 | -0.01 | 2144.84
5.07 | 11995.46 | 56.53 | 47.68 | 34.09 | 10755.1 | 51102.04 | 906.21 | 35.96 | 2345.55 | 68.27 | 71.16 | -0.07 | 0.04 | 0 | 2145.36
5.18 | 11541.95 | 56.67 | 48.06 | 34.05 | 10039.46 | 58353.74 | 957.99 | 36.84 | 2358.58 | 76.94 | 71.16 | -0.08 | 0.03 | -0.01 | 2145.67
3.25 | 12131.52 | 56.74 | 48.19 | 34.15 | 10791.64 | 57764.17 | 900.42 | 34.73 | 2385.45 | 68.13 | 71.16 | -0.08 | 0.02 | -0.02 | 2145.98
2.82 | 12172.34 | 56.78 | 48.19 | 34.21 | 10305.89 | 57723.36 | 914.9 | 36.39 | 2358.58 | 66.62 | 71.16 | -0.07 | 0.04 | -0.01 | 2146.28
2.84 | 11582.77 | 56.78 | 48.11 | 34.3 | 10128.27 | 58312.93 | 891.73 | 34.7 | 2335.75 | 68.6 | 71.16 | -0.07 | 0.04 | 0 | 2146.59
2.86 | 11814.06 | 56.8 | 48 | 34.19 | 10812.53 | 58081.63 | 910.69 | 34.15 | 2347.18 | 73.17 | 71.16 | -0.07 | 0.04 | -0.01 | 2146.9
3.21 | 12299.32 | 56.78 | 47.93 | 34.19 | 10817.77 | 57596.37 | 894.63 | 34.67 | 2332.49 | 73.92 | 71.16 | -0.07 | 0.03 | -0.02 | 2147.21
2.92 | 11691.61 | 56.76 | 47.85 | 34.12 | 10285 | 58208.62 | 922.76 | 35.92 | 2322.73 | 69.21 | 71.16 | -0.08 | 0.03 | -0.02 | 2147.52
3.5 | 11605.44 | 56.97 | 47.83 | 34.05 | 10337.19 | 58290.25 | 888.83 | 34.52 | 2285.25 | 79.57 | 71.16 | -0.07 | 0.04 | 0 | 2147.83
3.17 | 12131.52 | 57.08 | 47.92 | 33.83 | 10781.23 | 57764.17 | 929.31 | 36.04 | 2325.98 | 70.58 | 73.78 | -0.07 | 0.04 | -0.01 | 2148.14
3.55 | 11755.1 | 56.99 | 47.98 | 33.88 | 10311.06 | 58145.12 | 875.94 | 36.98 | 2317.05 | 76.42 | 71.16 | -0.08 | 0.03 | 0 | 2148.45
3.36 | 11120.18 | 56.93 | 48.02 | 34.05 | 10258.86 | 58775.51 | 904.35 | 37.06 | 2334.95 | 71.1 | 71.16 | -0.07 | 0.04 | -0.01 | 2148.75
3.19 | 12195.01 | 56.87 | 48.08 | 34.22 | 10431.24 | 57705.22 | 918 | 36.94 | 2302.36 | 71.57 | 71.16 | -0.07 | 0.03 | 0 | 2149.06
2.73 | 11351.47 | 56.87 | 48.08 | 34.32 | 10232.73 | 58544.22 | 888.35 | 35.75 | 2317.84 | 72.08 | 71.16 | -0.07 | 0.04 | 0 | 2149.37
3.38 | 11396.83 | 56.82 | 48.13 | 34.31 | 10896.17 | 58503.4 | 900.14 | 36.31 | 2316.22 | 75.9 | 71.16 | -0.07 | 0.03 | 0.01 | 2149.68
3.26 | 11247.17 | 56.8 | 48.14 | 34.3 | 10535.7 | 58648.53 | 906.49 | 35.83 | 2283.62 | 74.96 | 71.16 | -0.07 | 0.03 | 0 | 2149.98
2.83 | 11501.13 | 56.78 | 48.14 | 34.3 | 10326.78 | 58399.09 | 936.2 | 36.22 | 2298.31 | 73.54 | 71.16 | -0.07 | 0.04 | -0.01 | 2150.29
3.58 | 11605.44 | 56.82 | 48.14 | 34.27 | 10728.96 | 58290.25 | 875.73 | 36.77 | 2296.68 | 68.22 | 71.16 | -0.07 | 0.03 | -0.01 | 2150.6
2.86 | 11582.77 | 56.88 | 48.17 | 34.2 | 10347.67 | 58312.93 | 892.76 | 35.4 | 2287.71 | 71.24 | 73.78 | -0.07 | 0.04 | 0.01 | 2150.91
2.77 | 10072.56 | 56.99 | 48.26 | 34.16 | 10342.43 | 59827.66 | 893.87 | 34.17 | 2304.82 | 74.72 | 71.16 | -0.07 | 0.04 | 0 | 2151.22
3.66 | 11206.35 | 56.99 | 48.23 | 34.08 | 10405.11 | 58689.34 | 885.46 | 35.11 | 2290.97 | 75.24 | 71.16 | -0.07 | 0.04 | 0 | 2151.52
2.73 | 11605.44 | 57.01 | 48.23 | 34.07 | 10833.49 | 58290.25 | 865.18 | 34.06 | 2313.76 | 74.25 | 71.16 | -0.07 | 0.04 | -0.01 | 2151.83
3.12 | 11795.92 | 57.03 | 48.29 | 34.13 | 10431.24 | 58104.31 | 892.76 | 36.21 | 2323.56 | 70.62 | 71.16 | -0.07 | 0.03 | 0 | 2152.14
3.05 | 11628.12 | 57.03 | 48.34 | 34.01 | 10530.46 | 58272.11 | 902.28 | 35.46 | 2286.08 | 78.35 | 71.16 | -0.07 | 0.04 | -0.01 | 2152.44
3.2 | 10049.89 | 56.59 | 47.15 | 33.56 | 10922.23 | 58290.25 | 897.25 | 34.85 | 2303.19 | 66.06 | 73.78 | -0.07 | 0.05 | -0.02 | 2152.75
2.38 | 9904.76 | 56.67 | 47.43 | 33.79 | 10781.23 | 58439.91 | 929.1 | 34.88 | 2286.08 | 72.27 | 73.78 | -0.07 | 0.05 | -0.02 | 2153.06
3.57 | 11142.86 | 56.72 | 47.58 | 33.75 | 11173 | 57197.28 | 907.8 | 37.1 | 2356.95 | 66.1 | 76.4 | -0.07 | 0.04 | -0.01 | 2153.37
3.14 | 11310.66 | 56.78 | 47.81 | 33.45 | 10603.61 | 57029.48 | 914.62 | 35.83 | 2329.24 | 72.7 | 76.4 | -0.07 | 0.04 | -0.02 | 2153.68
3.53 | 11437.64 | 56.88 | 47.64 | 33.87 | 10431.24 | 56902.49 | 913.04 | 36.71 | 2299.94 | 79.05 | 76.4 | -0.07 | 0.03 | -0.01 | 2153.98
3.33 | 10743.76 | 56.88 | 47.66 | 34.06 | 9914.04 | 57596.37 | 899.38 | 36.36 | 2343.09 | 82.07 | 76.4 | -0.08 | 0.03 | -0.01 | 2154.29
3.25 | 10848.07 | 56.88 | 47.98 | 34.26 | 10102.14 | 57492.06 | 907.52 | 36.94 | 2332.49 | 74.91 | 76.4 | -0.08 | 0.04 | -0.01 | 2154.6
3.19 | 10784.58 | 56.91 | 48.04 | 34.42 | 10279.76 | 57555.56 | 915.66 | 36.66 | 2300.73 | 79.05 | 73.78 | -0.07 | 0.03 | -0.01 | 2154.91
3.6 | 11814.06 | 56.91 | 48.13 | 34.47 | 10577.48 | 56526.08 | 883.32 | 36.08 | 2323.56 | 72.51 | 76.4 | -0.08 | 0.03 | -0.03 | 2155.21
3.38 | 11247.17 | 56.91 | 48.14 | 34.51 | 10441.65 | 57092.97 | 911.45 | 36.87 | 2318.68 | 74.02 | 76.4 | -0.07 | 0.04 | -0.03 | 2155.52
3.1 | 11478.46 | 56.88 | 48.13 | 34.65 | 11042.41 | 56861.68 | 892.56 | 35.57 | 2312.96 | 72.37 | 76.4 | -0.08 | 0.03 | -0.03 | 2155.83
3.72 | 11120.18 | 56.87 | 48.14 | 34.68 | 10755.1 | 57219.95 | 883.87 | 35.76 | 2290.17 | 68.98 | 76.4 | -0.08 | 0.04 | -0.03 | 2156.14
3.12 | 11015.87 | 57.01 | 48.13 | 34.56 | 10493.91 | 57324.26 | 861.81 | 36.86 | 2281.2 | 76.09 | 76.4 | -0.08 | 0.04 | -0.03 | 2156.45
3.39 | 11605.44 | 57.18 | 47.7 | 34.61 | 10681.94 | 56734.69 | 905.66 | 35.17 | 2303.99 | 72.56 | 76.4 | -0.08 | 0.05 | -0.03 | 2156.75
3.04 | 11102.04 | 57.08 | 47.68 | 34.45 | 10373.73 | 57242.63 | 945.37 | 34.67 | 2285.25 | 74.82 | 76.4 | -0.08 | 0.05 | -0.02 | 2157.06
2.78 | 9333.33 | 57.03 | 47.79 | 34.36 | 10473.02 | 59006.8 | 955.1 | 32.66 | 2261.67 | 69.17 | 76.4 | -0.07 | 0.04 | -0.03 | 2157.37
3.72 | 11206.35 | 57.01 | 47.79 | 34.38 | 10802.12 | 57133.79 | 935.65 | 34.72 | 2275.49 | 63.94 | 76.4 | -0.07 | 0.04 | -0.03 | 2157.68
3.42 | 10888.89 | 56.95 | 47.81 | 34.52 | 10337.19 | 57451.25 | 947.24 | 35.8 | 2281.2 | 76.61 | 79.02 | -0.07 | 0.04 | -0.01 | 2157.99
3.46 | 11396.83 | 56.91 | 47.79 | 34.64 | 10347.67 | 56947.85 | 945.93 | 35.46 | 2290.17 | 73.5 | 76.4 | -0.07 | 0.04 | -0.02 | 2158.29
3.51 | 11941.04 | 56.88 | 47.74 | 34.67 | 10755.1 | 56399.09 | 955.1 | 36.34 | 2286.88 | 73.64 | 76.4 | -0.08 | 0.04 | -0.03 | 2158.6
3.14 | 12045.35 | 56.84 | 47.79 | 34.86 | 10426 | 56294.78 | 946.96 | 34.53 | 2282 | 75.66 | 76.4 | -0.07 | 0.04 | -0.03 | 2158.91
2.9 | 12027.21 | 56.84 | 48.34 | 34.85 | 10640.16 | 56317.46 | 958.54 | 34.64 | 2279.57 | 67.47 | 79.02 | -0.07 | 0.05 | -0.03 | 2159.22
3.58 | 11437.64 | 56.88 | 48.26 | 35.07 | 10546.18 | 56902.49 | 916.21 | 35.38 | 2294.22 | 73.31 | 76.4 | -0.07 | 0.05 | -0.02 | 2159.52
3.16 | 11709.75 | 56.97 | 48.14 | 35.15 | 10394.7 | 56630.39 | 889.11 | 35.19 | 2308.87 | 75.71 | 76.4 | -0.07 | 0.05 | -0.03 | 2159.83
3.52 | 11922.9 | 57.01 | 48.11 | 35.16 | 10901.34 | 56421.77 | 907.24 | 36.19 | 2332.49 | 69.78 | 76.4 | -0.07 | 0.03 | -0.03 | 2160.14
3.4 | 11859.41 | 56.99 | 48.08 | 35.15 | 10488.67 | 56485.26 | 898.07 | 36.39 | 2301.57 | 74.3 | 76.4 | -0.07 | 0.04 | -0.03 | 2160.45
3.75 | 11859.41 | 56.99 | 48.04 | 34.82 | 10462.54 | 56485.26 | 855.74 | 35.46 | 2288.55 | 76.61 | 76.4 | -0.07 | 0.03 | -0.03 | 2160.76
3.57 | 11523.81 | 56.97 | 48.04 | 34.79 | 10426 | 56820.86 | 892.56 | 35.16 | 2279.57 | 71.57 | 76.4 | -0.07 | 0.05 | -0.03 | 2161.07
3.28 | 12340.14 | 56.91 | 48 | 34.72 | 10843.9 | 56000 | 917.79 | 33.88 | 2284.46 | 69.21 | 76.4 | -0.07 | 0.04 | -0.03 | 2161.37
4.26 | 12172.34 | 56.88 | 48.11 | 34.73 | 10708.07 | 56167.8 | 884.9 | 35.08 | 2268.18 | 62.81 | 76.4 | -0.07 | 0.04 | -0.04 | 2161.69
3.14 | 11646.26 | 56.84 | 47.89 | 35.03 | 11063.3 | 56693.88 | 928 | 34.55 | 2304.82 | 73.21 | 76.4 | -0.08 | 0.04 | -0.03 | 2162
4.82 | 9732.43 | 56.04 | 45.86 | 35.17 | 11183.48 | 58607.71 | 937.24 | 37.13 | 2326.74 | 75.15 | 73.78 | -0.07 | 0.04 | -0.04 | 2162.31
2.88 | 9714.29 | 56.08 | 46.58 | 34.89 | 10755.1 | 58630.39 | 980.33 | 38.27 | 2273.78 | 67.19 | 73.78 | -0.07 | 0.04 | -0.03 | 2162.62
3.72 | 10344.67 | 56.12 | 46.96 | 34.95 | 10520.05 | 57995.46 | 953.79 | 35.66 | 2281.92 | 69.17 | 73.78 | -0.07 | 0.05 | -0.02 | 2162.92
2.85 | 10489.8 | 56.23 | 47.3 | 35.05 | 11314.07 | 57850.34 | 991.09 | 35.63 | 2321.02 | 76.04 | 71.16 | -0.07 | 0.04 | -0.03 | 2163.23
2.84 | 10553.29 | 56.32 | 47.56 | 35.11 | 10645.4 | 57786.85 | 1008.19 | 35.55 | 2281.09 | 66.67 | 68.54 | -0.07 | 0.05 | -0.02 | 2163.54
2.91 | 10553.29 | 56.42 | 47.72 | 34.93 | 10535.7 | 57786.85 | 1013.98 | 36.87 | 2303.12 | 69.35 | 68.54 | -0.07 | 0.05 | -0.01 | 2163.84
3.12 | 10090.7 | 56.42 | 47.85 | 35.06 | 10582.72 | 58249.43 | 1027.15 | 36.39 | 2321.02 | 72.79 | 65.92 | -0.07 | 0.05 | -0.01 | 2164.15
2.52 | 10240.36 | 56.46 | 48 | 35.17 | 10958.84 | 58104.31 | 1020.53 | 36.68 | 2285.18 | 68.69 | 65.92 | -0.07 | 0.05 | 0 | 2164.46
2.63 | 10072.56 | 56.53 | 48.06 | 35.29 | 10718.55 | 58272.11 | 1042.66 | 36.84 | 2288.43 | 69.07 | 63.3 | -0.07 | 0.04 | -0.01 | 2164.77
2.61 | 10258.5 | 56.59 | 48.14 | 35.25 | 10702.83 | 58081.63 | 1030.8 | 36.68 | 2292.52 | 73.59 | 60.61 | -0.07 | 0.04 | 0 | 2165.07
3.67 | 10049.89 | 56.63 | 48.17 | 35.22 | 10666.29 | 58290.25 | 1044.18 | 35.02 | 2293.31 | 71.28 | 57.99 | -0.07 | 0.03 | 0 | 2165.38
2.95 | 10553.29 | 56.67 | 48.23 | 35.26 | 10849.14 | 57786.85 | 1057.35 | 33.96 | 2316.97 | 72.65 | 55.37 | -0.07 | 0.04 | 0.02 | 2165.69
3.81 | 10553.29 | 56.66 | 48.26 | 35.3 | 10802.12 | 57786.85 | 1034.46 | 34.67 | 2309.63 | 68.98 | 57.99 | -0.06 | 0.04 | 0.01 | 2166
2.95 | 10888.89 | 56.69 | 48.19 | 35.28 | 10535.7 | 57451.25 | 1052.87 | 33.67 | 2309.63 | 69.54 | 63.3 | -0.07 | 0.05 | 0 | 2166.31
3.23 | 10766.44 | 56.72 | 48.19 | 35.33 | 10483.43 | 57578.23 | 1077.34 | 34.64 | 2291.69 | 70.81 | 60.61 | -0.07 | 0.04 | 0.01 | 2166.62
2.45 | 11229.02 | 56.74 | 48.19 | 35.29 | 10587.96 | 57115.65 | 1084.45 | 35.28 | 2309.63 | 70.95 | 57.99 | -0.07 | 0.04 | 0.01 | 2166.93
3.32 | 11414.97 | 56.76 | 48.17 | 35.43 | 10551.35 | 56925.17 | 1037.35 | 35.11 | 2308 | 77.41 | 57.99 | -0.06 | 0.04 | 0.01 | 2167.24
3.15 | 11229.02 | 56.76 | 48.21 | 35.5 | 10551.35 | 57115.65 | 1029.77 | 33.42 | 2287.64 | 75.19 | 55.37 | -0.06 | 0.03 | 0.02 | 2167.54
2.68 | 10575.96 | 56.72 | 48.23 | 35.39 | 10546.18 | 57764.17 | 944.62 | 36.39 | 2259.93 | 76.23 | 52.75 | -0.07 | 0.03 | 0.02 | 2167.85
2.94 | 11501.13 | 56.69 | 48.06 | 35.67 | 10525.29 | 56839 | 894.35 | 35.61 | 2351.19 | 79.01 | 50.13 | -0.06 | 0.05 | 0.02 | 2168.16
2.59 | 11691.61 | 56.66 | 47.77 | 35.6 | 10697.66 | 53478.46 | 848.91 | 39.67 | 2300.66 | 73.26 | 50.13 | -0.07 | 0.03 | 0.02 | 2168.48
3.09 | 11641.72 | 56.59 | 47.47 | 35.55 | 10514.81 | 54884.35 | 872.29 | 39.66 | 2328.37 | 76.04 | 50.13 | -0.07 | 0.04 | 0.01 | 2168.8
2.01 | 10426.3 | 56.53 | 47.22 | 35.27 | 10535.7 | 57913.83 | 919.38 | 36.39 | 2330 | 74.49 | 52.75 | -0.07 | 0.03 | 0.01 | 2169.11
3.39 | 11609.98 | 56.48 | 47.15 | 35.07 | 10567.07 | 51292.52 | 842.84 | 40.02 | 2366.68 | 73.59 | 50.13 | -0.07 | 0.03 | 0.01 | 2169.42
2.2 | 11691.61 | 56.51 | 47.41 | 34.72 | 10049.88 | 56653.06 | 908.83 | 36.28 | 2429.44 | 76.56 | 60.61 | -0.07 | 0.05 | 0.02 | 2169.73
2.28 | 11310.66 | 56.57 | 47.51 | 34.94 | 10331.95 | 57029.48 | 890.7 | 34.64 | 2424.56 | 70.81 | 68.54 | -0.07 | 0.04 | -0.01 | 2170.04
2.32 | 10807.26 | 56.63 | 47.36 | 35.15 | 10055.12 | 57532.88 | 864.43 | 29.38 | 2335.71 | 71.57 | 76.4 | -0.08 | 0.04 | -0.01 | 2170.34
2.4 | 10489.8 | 56.54 | 47.09 | 35.42 | 10175.3 | 57850.34 | 817.33 | 30.34 | 2315.35 | 73.21 | 79.02 | -0.09 | 0.03 | -0.01 | 2170.65
2.94 | 11292.52 | 56.48 | 46.9 | 35.5 | 10128.27 | 57052.15 | 835.74 | 31.55 | 2354.45 | 68.46 | 84.33 | -0.09 | 0.05 | -0.03 | 2170.96
2.34 | 10657.6 | 56.42 | 46.86 | 35.57 | 10217.08 | 57682.54 | 849.95 | 33.23 | 2356.91 | 70.01 | 86.95 | -0.09 | 0.05 | -0.04 | 2171.26
2.52 | 11437.64 | 56.82 | 46.98 | 35.52 | 10467.78 | 56902.49 | 850.71 | 17.09 | 2322.65 | 73.87 | 84.33 | -0.08 | 0.05 | -0.05 | 2171.57
2.29 | 11247.17 | 56.57 | 47.11 | 34.93 | 10342.43 | 57092.97 | 1018.94 | 53.59 | 2290.89 | 67.05 | 79.02 | -0.08 | 0.04 | -0.05 | 2171.88
2.81 | 11460.32 | 56.44 | 47.17 | 34.99 | 10316.3 | 56884.35 | 911.45 | 37.85 | 2299.03 | 73.64 | 73.78 | -0.08 | 0.02 | -0.05 | 2172.19
2.23 | 11668.93 | 55.59 | 46.33 | 35.58 | 9720.78 | 56671.2 | 937.51 | 29.48 | 2259.09 | 71.99 | 57.99 | -0.07 | 0.05 | -0.04 | 2172.5
2.28 | 11478.46 | 55.64 | 46.33 | 35.64 | 9924.53 | 56861.68 | 956.68 | 36.31 | 2290.89 | 69.21 | 55.37 | -0.08 | 0.04 | -0.04 | 2172.8
2.22 | 11333.33 | 55.87 | 46.62 | 35.52 | 10499.15 | 57011.34 | 1004.53 | 33.5 | 2351.19 | 69.31 | 52.75 | -0.07 | 0.04 | -0.04 | 2173.11
3.13 | 11877.55 | 55.98 | 46.83 | 35.52 | 10410.35 | 56462.59 | 999.02 | 34.9 | 2334.08 | 73.12 | 47.51 | -0.07 | 0.05 | -0.04 | 2173.42
3.72 | 11646.26 | 56.02 | 47.01 | 35.51 | 10525.29 | 56693.88 | 1006.12 | 35.78 | 2340.59 | 74.2 | 47.51 | -0.08 | 0.05 | -0.03 | 2173.73
3.56 | 11709.75 | 56.02 | 47.13 | 35.53 | 10436.48 | 56630.39 | 980.06 | 35.87 | 2347.94 | 74.63 | 47.51 | -0.07 | 0.04 | -0.02 | 2174.04
3.45 | 11351.47 | 56.06 | 47.28 | 35.64 | 10520.05 | 56988.66 | 977.44 | 35.54 | 2365.88 | 77.03 | 44.89 | -0.07 | 0.04 | -0.02 | 2174.34
3.43 | 11941.04 | 56.12 | 47.43 | 35.65 | 10478.26 | 56399.09 | 1020.8 | 33.59 | 2368.3 | 74.86 | 44.89 | -0.07 | 0.04 | -0.02 | 2174.65
3.62 | 12045.35 | 56.17 | 47.53 | 35.63 | 10598.37 | 56294.78 | 1051.56 | 35.64 | 2360.17 | 73.64 | 44.89 | -0.07 | 0.05 | -0.01 | 2174.96
3.12 | 11165.53 | 56.14 | 47.53 | 35.78 | 10483.43 | 57179.14 | 1023.7 | 34.52 | 2352.82 | 71.94 | 42.27 | -0.07 | 0.04 | -0.02 | 2175.27
3.41 | 11460.32 | 56.06 | 47.51 | 35.59 | 10394.7 | 56884.35 | 996.88 | 36.4 | 2340.59 | 72.98 | 39.58 | -0.07 | 0.05 | -0.02 | 2175.57
3.26 | 11814.06 | 56.1 | 47.43 | 35.47 | 10399.87 | 56526.08 | 1026.87 | 36.81 | 2339.8 | 67.71 | 39.58 | -0.07 | 0.04 | -0.02 | 2175.88
3.65 | 11460.32 | 56.1 | 47.38 | 35.4 | 10499.15 | 56884.35 | 1075.48 | 38.09 | 2318.6 | 72.32 | 36.96 | -0.07 | 0.05 | -0.01 | 2176.19
3.11 | 11206.35 | 56.12 | 47.38 | 35.41 | 10347.67 | 57133.79 | 1024.25 | 35.99 | 2305.54 | 77.69 | 34.34 | -0.07 | 0.04 | -0.02 | 2176.5
4.18 | 11183.67 | 56.1 | 47.3 | 35.45 | 10368.56 | 57156.46 | 1013.43 | 36.42 | 2316.97 | 74.53 | 34.34 | -0.07 | 0.04 | -0.01 | 2176.81
3.34 | 11814.06 | 56.08 | 47.11 | 35.51 | 10389.45 | 56526.08 | 996.4 | 36.22 | 2338.97 | 72.7 | 34.34 | -0.07 | 0.04 | -0.01 | 2177.11
3.93 | 11541.95 | 56.06 | 46.9 | 35.48 | 10478.26 | 56798.19 | 949.86 | 36.42 | 2306.37 | 66.9 | 36.96 | -0.07 | 0.05 | -0.01 | 2177.42
3.44 | 12045.35 | 56.02 | 46.67 | 35.38 | 10551.35 | 56294.78 | 917.24 | 36.95 | 2390.33 | 73.26 | 39.58 | -0.07 | 0.03 | -0.01 | 2177.73
3.11 | 12299.32 | 55.98 | 46.73 | 35.01 | 10170.06 | 56040.82 | 871.25 | 36.68 | 2378.9 | 71.33 | 44.89 | -0.07 | 0.02 | -0.02 | 2178.04
3.28 | 11795.92 | 56.04 | 47.02 | 34.99 | 10049.88 | 56548.75 | 878.08 | 38.14 | 2440.87 | 76.32 | 55.37 | -0.08 | 0.04 | -0.02 | 2178.35
3.19 | 12068.03 | 56.14 | 47.19 | 35.14 | 10514.81 | 56272.11 | 855.74 | 35.86 | 2406.61 | 75.71 | 63.3 | -0.08 | 0.03 | -0.03 | 2178.65
3.66 | 11628.12 | 56.21 | 47.24 | 35.25 | 10253.62 | 56716.55 | 880.15 | 35.95 | 2400.9 | 72.6 | 63.3 | -0.08 | 0.03 | -0.03 | 2178.96
3.08 | 11795.92 | 56.21 | 47.3 | 35.44 | 10311.06 | 56548.75 | 911.45 | 36.97 | 2386.25 | 74.63 | 63.3 | -0.09 | 0.04 | -0.05 | 2179.27
3.56 | 11963.72 | 56.17 | 47.3 | 35.52 | 10420.76 | 56376.42 | 868.36 | 37.51 | 2377.28 | 76.79 | 63.3 | -0.08 | 0.04 | -0.06 | 2179.57
3.56 | 11963.72 | 56.17 | 47.3 | 35.52 | 10420.76 | 56376.42 | 868.36 | 37.51 | 2377.28 | 76.79 | 63.3 | -0.08 | 0.04 | -0.06 | 2179.57
3.18 | 11709.75 | 56.17 | 47.3 | 35.57 | 10640.16 | 56630.39 | 967.16 | 37.09 | 2348.73 | 71.76 | 60.61 | -0.08 | 0.04 | -0.04 | 2179.88
3.17 | 11501.13 | 56.08 | 47.3 | 35.58 | 10561.83 | 56839 | 968.26 | 39.57 | 2322.65 | 66.62 | 57.99 | -0.08 | 0.03 | -0.05 | 2180.19
3.56 | 11582.77 | 56.06 | 47.17 | 35.59 | 10530.46 | 56757.37 | 1000.05 | 41.97 | 2367.51 | 64.88 | 57.99 | -0.08 | 0.03 | -0.04 | 2180.5
3.62 | 11351.47 | 56.32 | 47.17 | 35.61 | 10446.89 | 56988.66 | 975.09 | 36.77 | 2363.42 | 68.74 | 52.75 | -0.08 | 0.05 | -0.05 | 2180.8
3.91 | 12154.2 | 56.32 | 47.26 | 35.55 | 10431.24 | 56190.48 | 957.23 | 37.36 | 2343.85 | 68.84 | 52.75 | -0.08 | 0.04 | -0.05 | 2181.11
3.33 | 12045.35 | 56.25 | 47.38 | 35.46 | 10342.43 | 56294.78 | 947.24 | 32.56 | 2374.02 | 67.09 | 50.13 | -0.07 | 0.04 | -0.04 | 2181.42
3.05 | 9945.58 | 55.47 | 45.69 | 35.33 | 8545.46 | 58399.09 | 950.89 | 27.26 | 2095.53 | 68.79 | 39.58 | -0.07 | 0.05 | -0.03 | 2181.73
2.56 | 10072.56 | 55.44 | 46.07 | 35.33 | 10149.16 | 58272.11 | 955.1 | 30.34 | 2302.36 | 71.61 | 39.58 | -0.07 | 0.02 | -0.03 | 2182.04
2.8 | 9732.43 | 55.53 | 46.37 | 35.33 | 10342.43 | 58607.71 | 990.6 | 27.72 | 2307.25 | 70.39 | 39.58 | -0.07 | 0.04 | -0.02 | 2182.34
2.69 | 9628.12 | 55.57 | 46.52 | 35.17 | 10070.77 | 58712.02 | 977.16 | 33.42 | 2312.96 | 67.33 | 36.96 | -0.07 | 0.03 | -0.01 | 2182.65
2.78 | 10136.05 | 55.72 | 46.62 | 34.57 | 9955.83 | 58208.62 | 949.03 | 32.83 | 2346.35 | 66.9 | 39.58 | -0.07 | 0.03 | -0.01 | 2182.96
2.67 | 9777.78 | 55.91 | 47.02 | 34.45 | 9830.48 | 58566.89 | 956.41 | 35.92 | 2396.85 | 67.66 | 39.58 | -0.07 | 0.03 | -0.02 | 2183.27
2.97 | 9165.53 | 56.12 | 47.22 | 34.68 | 10587.96 | 59174.6 | 1037.63 | 42.24 | 2418.04 | 70.34 | 39.58 | -0.07 | 0.03 | -0.02 | 2183.58
3.16 | 10027.21 | 56.12 | 47.28 | 34.56 | 10441.65 | 58312.93 | 992.4 | 38.65 | 2385.41 | 70.11 | 39.58 | -0.07 | 0.05 | -0.01 | 2183.88
2.95 | 10408.16 | 56.12 | 47.28 | 34.74 | 10436.48 | 57936.51 | 1013.43 | 39.28 | 2384.62 | 71.1 | 39.58 | -0.07 | 0.04 | -0.02 | 2184.2
2.71 | 9882.09 | 56.08 | 47.3 | 35.08 | 10436.48 | 58458.05 | 985.57 | 37.89 | 2393.59 | 70.67 | 36.96 | -0.07 | 0.05 | 0.01 | 2184.5
2.99 | 9795.92 | 56.06 | 47.34 | 35.32 | 10645.4 | 58544.22 | 997.71 | 37.19 | 2386.25 | 68.18 | 42.27 | -0.07 | 0.03 | 0 | 2184.81
2.66 | 9963.72 | 56.23 | 47.24 | 35.22 | 10697.66 | 58376.42 | 971.92 | 36.65 | 2400.1 | 74.06 | 39.58 | -0.07 | 0.03 | 0 | 2185.12
3.08 | 10553.29 | 56.4 | 47.34 | 35.06 | 10728.96 | 57786.85 | 953.51 | 36.66 | 2390.33 | 75.05 | 42.27 | -0.07 | 0.03 | 0 | 2185.43
2.61 | 9628.12 | 56.33 | 47.34 | 35.07 | 10436.48 | 58712.02 | 950.61 | 34.72 | 2382.99 | 77.03 | 42.27 | -0.07 | 0.05 | 0 | 2185.74
2.86 | 9546.49 | 56.32 | 47.47 | 35.07 | 10352.84 | 58798.19 | 959.03 | 34.27 | 2407.45 | 74.91 | 44.89 | -0.08 | 0.03 | -0.01 | 2186.04
3.94 | 12594.1 | 56.29 | 47.45 | 35.06 | 10603.61 | 55746.03 | 917.24 | 35.76 | 2391.96 | 77.45 | 47.51 | -0.08 | 0.03 | 0 | 2186.35
3.83 | 12299.32 | 56.27 | 47.38 | 35 | 10394.7 | 56040.82 | 960.61 | 35.78 | 2390.33 | 77.08 | 44.89 | -0.07 | 0.04 | -0.01 | 2186.66
3.87 | 13120.18 | 56.25 | 47.36 | 34.95 | 10520.05 | 55219.95 | 967.44 | 34.9 | 2373.19 | 76.51 | 44.89 | -0.08 | 0.02 | 0 | 2186.97
3.81 | 13034.01 | 56.17 | 47.34 | 34.96 | 10410.35 | 55306.12 | 950.34 | 37.53 | 2387.04 | 72.37 | 42.27 | -0.07 | 0.03 | 0.02 | 2187.28
4.45 | 13600.91 | 56.12 | 47.38 | 35 | 10405.11 | 54739.23 | 941.93 | 37.51 | 2375.65 | 74.44 | 44.89 | -0.08 | 0.05 | 0.03 | 2187.58
3.72 | 13478.46 | 56.08 | 47.43 | 35.15 | 10337.19 | 54866.21 | 931.17 | 36.86 | 2386.25 | 75.76 | 44.89 | -0.07 | 0.03 | 0.03 | 2187.89
4.47 | 13773.24 | 56.06 | 47.47 | 35.21 | 10593.13 | 54571.43 | 913.59 | 37.33 | 2396.85 | 73.69 | 42.27 | -0.07 | 0.03 | 0.04 | 2188.2
4.03 | 14653.06 | 56.08 | 47.49 | 35.26 | 11000.63 | 53687.07 | 885.73 | 37.79 | 2382.99 | 68.6 | 42.27 | -0.08 | 0.04 | 0.05 | 2188.5
4.42 | 13582.77 | 56.1 | 47.47 | 35.29 | 10608.85 | 54761.9 | 904.9 | 36.54 | 2392.76 | 64.46 | 42.27 | -0.07 | 0.03 | 0.05 | 2188.81
3.72 | 14086.17 | 56.17 | 47.47 | 35.3 | 10415.59 | 54253.97 | 914.35 | 34.9 | 2381.36 | 78.58 | 42.27 | -0.08 | 0.03 | 0.06 | 2189.12
4.16 | 13750.57 | 56.19 | 47.51 | 35.11 | 10859.56 | 54589.57 | 919.38 | 37.79 | 2371.56 | 74.06 | 39.58 | -0.07 | 0.03 | 0.05 | 2189.43
3.81 | 14004.54 | 56.21 | 47.59 | 35.12 | 10619.27 | 54340.14 | 898.83 | 35.23 | 2365.88 | 75.05 | 42.27 | -0.08 | 0.03 | 0.05 | 2189.73
3.88 | 14380.95 | 56.23 | 47.62 | 35.21 | 10802.12 | 53959.18 | 901.45 | 35.66 | 2386.25 | 70.39 | 42.27 | -0.08 | 0.02 | 0.04 | 2190.05
4.18 | 13814.06 | 56.21 | 47.66 | 35.22 | 10619.27 | 54530.61 | 853.6 | 33.03 | 2355.28 | 66.15 | 42.27 | -0.08 | 0.02 | 0.05 | 2190.35
3.55 | 13959.18 | 56.25 | 47.66 | 35.27 | 10426 | 54380.95 | 906.76 | 34.3 | 2379.74 | 70.67 | 42.27 | -0.07 | 0.02 | 0.05 | 2190.66
4.25 | 13877.55 | 56.27 | 47.77 | 35.31 | 10478.26 | 54467.12 | 857.81 | 35.26 | 2394.39 | 69.12 | 44.89 | -0.07 | 0.02 | 0.03 | 2190.97
3.35 | 13687.07 | 56.27 | 47.74 | 35.49 | 10436.48 | 54653.06 | 869.94 | 35.76 | 2409.07 | 68.84 | 47.51 | -0.08 | 0.02 | 0.04 | 2191.28
3.88 | 14022.68 | 56.29 | 47.74 | 35.7 | 9940.18 | 54317.46 | 850.71 | 35.63 | 2333.25 | 68.08 | 47.51 | -0.08 | 0.02 | 0.04 | 2191.59
3.88 | 15392.29 | 56.02 | 47.04 | 35.54 | 10311.06 | 52090.7 | 829.19 | 35.43 | 2348.73 | 70.44 | 60.61 | -0.07 | 0.03 | -0.01 | 2191.9
3.72 | 15052.15 | 56.08 | 47.28 | 35.59 | 10180.47 | 52426.3 | 814.44 | 36.4 | 2357.7 | 70.72 | 60.61 | -0.07 | 0.04 | -0.02 | 2192.21
3.63 | 14108.84 | 56.1 | 47.47 | 35.68 | 10091.66 | 53374.15 | 793.41 | 33.77 | 2374.81 | 72.46 | 63.3 | -0.08 | 0.02 | -0.03 | 2192.51
3.75 | 14403.63 | 56.23 | 47.36 | 35.71 | 10321.54 | 53079.37 | 786.31 | 31.04 | 2328.37 | 71.1 | 63.3 | -0.07 | 0.04 | -0.03 | 2192.82
3.78 | 14675.74 | 56.29 | 47.51 | 35.66 | 10295.41 | 52802.72 | 829.68 | 35.83 | 2362.63 | 78.35 | 63.3 | -0.08 | 0.03 | -0.02 | 2193.13
4.04 | 14317.46 | 56.36 | 47.64 | 35.55 | 10342.43 | 53161 | 800.23 | 35.73 | 2360.17 | 75.99 | 63.3 | -0.08 | 0.02 | -0.01 | 2193.44
4.29 | 13832.2 | 56.4 | 47.79 | 35.53 | 10076.01 | 53646.26 | 803.13 | 35.63 | 2366.68 | 74.02 | 63.3 | -0.08 | 0.03 | -0.02 | 2193.75
4.36 | 14634.92 | 56.42 | 47.89 | 35.59 | 10551.35 | 52848.07 | 810.02 | 35.96 | 2365.05 | 68.32 | 65.92 | -0.08 | 0.03 | -0.01 | 2194.05
4.73 | 14485.26 | 56.46 | 48.02 | 35.51 | 10337.19 | 52993.2 | 832.09 | 36.22 | 2317.77 | 65.3 | 63.3 | -0.07 | 0.04 | -0.02 | 2194.45
4 | 8789.12 | 56.29 | 45.94 | 32.58 | 11763.28 | 62308.39 | 997.15 | 42 | 2324.36 | 66.86 | 39.58 | -0.05 | 0.03 | -0.02 | 2194.98
4.12 | 8748.3 | 56.69 | 46.58 | 32.8 | 11711.09 | 62349.21 | 933.51 | 37.79 | 2322.73 | 78.54 | 39.58 | -0.06 | 0.03 | -0.01 | 2195.29
4.85 | 11120.18 | 57.27 | 47.09 | 32.88 | 11726.74 | 59972.79 | 938.27 | 42.94 | 2313.76 | 72.84 | 34.34 | -0.07 | 0.03 | -0.02 | 2195.6
6.15 | 12616.78 | 57.78 | 47.47 | 31.96 | 11841.68 | 58480.73 | 882.56 | 36.53 | 2266.55 | 70.67 | 34.34 | -0.06 | 0.03 | -0.02 | 2195.9
5.32 | 13351.47 | 58.54 | 47.89 | 31.72 | 11831.2 | 57746.03 | 860.5 | 38.18 | 2255.12 | 72.93 | 31.72 | -0.07 | 0.03 | -0.02 | 2196.21
5.7 | 14970.52 | 58.52 | 48.13 | 31.81 | 11909.53 | 56126.98 | 873.87 | 42.15 | 2263.3 | 72.27 | 31.72 | -0.07 | 0.03 | -0.01 | 2196.52
5.24 | 13950.11 | 58.46 | 48.29 | 31.64 | 11784.18 | 53519.27 | 866.77 | 37.38 | 2220.11 | 72.65 | 31.72 | -0.07 | 0.04 | 0 | 2196.83
6.19 | 14040.82 | 58.47 | 48.48 | 31.75 | 11862.57 | 52970.52 | 912.76 | 42.44 | 2243.73 | 75.19 | 29.1 | -0.06 | 0.04 | -0.01 | 2197.14
6.38 | 14040.82 | 58.56 | 48.72 | 31.93 | 11825.96 | 52970.52 | 808.16 | 40.84 | 2268.97 | 72.89 | 29.1 | -0.07 | 0.03 | 0 | 2197.45
6.33 | 13941.04 | 58.69 | 48.93 | 31.92 | 12123.75 | 54884.35 | 928.27 | 35.14 | 2330.07 | 73.45 | 26.48 | -0.07 | 0.03 | -0.01 | 2197.75
5.6 | 13773.24 | 58.81 | 49.14 | 31.82 | 11982.68 | 57324.26 | 872.84 | 35.55 | 2314.59 | 72.56 | 26.48 | -0.06 | 0.03 | 0 | 2198.06
7.14 | 13600.91 | 58.98 | 49.31 | 31.9 | 12014.05 | 57492.06 | 930.89 | 36.39 | 2325.98 | 75.33 | 26.48 | -0.07 | 0.03 | 0 | 2198.37
7.54 | 13981.86 | 59.07 | 49.39 | 31.95 | 11993.16 | 57115.65 | 930.14 | 33.15 | 2312.13 | 71.9 | 26.48 | -0.07 | 0.03 | 0 | 2198.68
6.2 | 13918.37 | 59.13 | 49.57 | 32.01 | 12108.03 | 57179.14 | 950.89 | 34.17 | 2327.61 | 67.85 | 23.86 | -0.07 | 0.05 | 0.02 | 2198.99
6.11 | 14086.17 | 59.13 | 49.67 | 32.09 | 12170.78 | 57011.34 | 930.62 | 34.26 | 2330.07 | 67.61 | 23.86 | -0.06 | 0.04 | 0 | 2199.29
8.67 | 13687.07 | 59.15 | 49.8 | 32.17 | 12165.54 | 57410.43 | 924.9 | 33.61 | 2327.61 | 69.31 | 21.24 | -0.07 | 0.01 | 0 | 2199.6
7.64 | 13941.04 | 59.17 | 49.91 | 32.23 | 12175.95 | 57156.46 | 954.06 | 40.3 | 2333.33 | 68.46 | 21.24 | -0.07 | 0.03 | 0.01 | 2199.91
6.68 | 14317.46 | 59.19 | 50.03 | 32.36 | 12170.78 | 56780.05 | 940.13 | 36.37 | 2332.49 | 70.62 | 21.24 | -0.06 | 0.03 | 0.02 | 2200.22
6.16 | 14108.84 | 59.22 | 50.12 | 32.48 | 12092.38 | 56988.66 | 885.94 | 36.42 | 2321.93 | 72.51 | 21.24 | -0.07 | 0.03 | 0.02 | 2200.52
6.44 | 14172.34 | 59.24 | 50.18 | 32.58 | 12243.87 | 56925.17 | 954.54 | 34.37 | 2338.21 | 72.93 | 18.55 | -0.07 | 0.03 | 0.02 | 2200.83
5.93 | 14086.17 | 59.26 | 50.33 | 32.78 | 12217.73 | 57011.34 | 933.31 | 38.79 | 2348.81 | 74.44 | 18.55 | -0.07 | 0.02 | 0.01 | 2201.14
6.89 | 13877.55 | 59.26 | 50.39 | 32.74 | 12222.97 | 57219.95 | 889.66 | 35.81 | 2330.07 | 74.49 | 15.93 | -0.07 | 0.02 | 0.02 | 2201.45
5.65 | 14063.49 | 59.28 | 50.48 | 32.84 | 12238.63 | 57029.48 | 885.73 | 33.45 | 2339.84 | 71.85 | 15.93 | -0.05 | 0.03 | 0.02 | 2201.76
7.2 | 13854.88 | 59.3 | 50.48 | 32.86 | 12270 | 57242.63 | 964.06 | 36.22 | 2330.07 | 72.74 | 13.31 | -0.07 | 0.02 | 0.05 | 2202.06
5.83 | 13773.24 | 59.34 | 50.5 | 33.13 | 12207.32 | 57324.26 | 886.49 | 38.82 | 2314.59 | 72.93 | 13.31 | -0.06 | 0.03 | 0.02 | 2202.37
6.26 | 13895.69 | 59.43 | 50.46 | 33.07 | 12306.54 | 57197.28 | 912.28 | 32.34 | 2330.07 | 71.14 | 13.31 | -0.07 | 0.03 | 0.03 | 2202.68
5.57 | 13750.57 | 58.83 | 49.5 | 32.81 | 12290.89 | 57346.94 | 961.16 | 36.39 | 2333.33 | 73.87 | 8.07 | -0.06 | 0.02 | 0.05 | 2202.99
7.06 | 14149.66 | 58.86 | 49.72 | 32.89 | 12222.97 | 56947.85 | 935.1 | 39.55 | 2323.56 | 76.13 | 5.45 | -0.06 | 0.03 | 0.05 | 2203.29
6.45 | 14675.74 | 58.92 | 49.93 | 32.9 | 12416.24 | 56421.77 | 972.2 | 33.18 | 2353.69 | 69.64 | 8.07 | -0.06 | 0.03 | 0.04 | 2203.6
6.05 | 13814.06 | 58.96 | 50.03 | 32.91 | 12416.24 | 57283.45 | 1014.53 | 30.88 | 2344.72 | 75.43 | 5.45 | -0.07 | 0.02 | 0.03 | 2203.91
5.4 | 13791.38 | 59.01 | 50.2 | 32.9 | 12301.37 | 57301.59 | 961.16 | 33.71 | 2345.55 | 76.09 | 5.45 | -0.06 | 0.03 | 0.04 | 2204.22
5.93 | 14086.17 | 59.04 | 50.2 | 32.72 | 12228.21 | 57011.34 | 953.23 | 35.63 | 2329.24 | 74.72 | 5.45 | -0.07 | 0.01 | 0.04 | 2204.53
5.35 | 13750.57 | 59.09 | 50.24 | 32.06 | 12249.11 | 57346.94 | 960.06 | 36.3 | 2310.5 | 69.17 | 2.83 | -0.07 | 0.02 | 0.04 | 2204.84
5.74 | 13727.89 | 59.15 | 50.29 | 32.1 | 12207.32 | 57365.08 | 961.65 | 31.9 | 2304.82 | 68.55 | 2.83 | -0.07 | 0.01 | 0.06 | 2205.15
5.08 | 13981.86 | 59.17 | 50.33 | 32.26 | 12270 | 57115.65 | 930.89 | 34.94 | 2320.3 | 68.55 | 2.83 | -0.07 | 0.01 | 0.05 | 2205.46
5.96 | 14108.84 | 59.22 | 50.33 | 32.41 | 12290.89 | 56988.66 | 932 | 32.39 | 2319.47 | 67.61 | 2.83 | -0.07 | 0.02 | 0.05 | 2205.76
5.51 | 13941.04 | 59.24 | 50.33 | 32.59 | 12233.45 | 57156.46 | 928.55 | 32.59 | 2324.36 | 69.59 | 2.83 | -0.07 | 0.03 | 0.06 | 2206.07
5.65 | 14108.84 | 59.26 | 50.31 | 32.85 | 12207.32 | 56988.66 | 1000.6 | 30.69 | 2321.1 | 70.81 | 0.21 | -0.07 | 0.02 | 0.06 | 2206.38
5.54 | 14063.49 | 59.26 | 50.29 | 32.98 | 12301.37 | 57029.48 | 1009.22 | 32.05 | 2341.47 | 75.33 | 2.83 | -0.07 | 0.02 | 0.05 | 2206.69
5.74 | 13600.91 | 59.28 | 50.41 | 33 | 12222.97 | 57492.06 | 992.4 | 31.84 | 2325.19 | 77.36 | 2.83 | -0.07 | 0.01 | 0.06 | 2206.99
5.86 | 13709.75 | 59.3 | 50.41 | 33.06 | 12290.89 | 57387.76 | 1021.36 | 31.7 | 2328.44 | 76.09 | 0.21 | -0.07 | 0.02 | 0.08 | 2207.3
6.16 | 14340.14 | 59.32 | 50.46 | 33.05 | 12374.46 | 56757.37 | 1050.8 | 34.41 | 2339 | 77.45 | 0.21 | -0.07 | 0.03 | 0.07 | 2207.61
5.93 | 13247.17 | 59.34 | 50.5 | 33.15 | 12306.54 | 57850.34 | 1038.18 | 33.15 | 2334.12 | 76.09 | 0.21 | -0.07 | 0.02 | 0.09 | 2207.92
5.71 | 14172.34 | 59.37 | 50.5 | 33.22 | 12254.35 | 56925.17 | 1049.49 | 32.05 | 2331.7 | 76.46 | -2.48 | -0.07 | 0.02 | 0.07 | 2208.23
6.44 | 13895.69 | 59.38 | 50.52 | 33.3 | 12233.45 | 57197.28 | 993.98 | 34.11 | 2334.12 | 76.32 | -2.48 | -0.07 | 0.01 | 0.08 | 2208.53
5.99 | 14004.54 | 59.38 | 50.52 | 33.35 | 12186.43 | 57092.97 | 973.78 | 33.26 | 2328.44 | 75.76 | -2.48 | -0.07 | 0.02 | 0.08 | 2208.84
6.05 | 14294.78 | 59.37 | 50.63 | 33.4 | 12155.06 | 56798.19 | 1031.35 | 39.41 | 2325.98 | 75.43 | 0.21 | -0.07 | 0.02 | 0.1 | 2209.15
6.16 | 13791.38 | 59.37 | 50.63 | 33.43 | 12191.67 | 57301.59 | 959.85 | 33.62 | 2331.7 | 75.76 | -2.48 | -0.07 | 0.01 | 0.08 | 2209.46
5.68 | 14172.34 | 59.37 | 50.63 | 33.4 | 12217.73 | 56925.17 | 907.8 | 35.8 | 2336.58 | 76.7 | -2.48 | -0.07 | 0.01 | 0.09 | 2209.77
6.68 | 14467.12 | 59.37 | 50.67 | 33.31 | 12358.8 | 56630.39 | 978.26 | 39.7 | 2348.81 | 76.98 | -5.1 | -0.07 | 0.01 | 0.09 | 2210.07
5.36 | 13727.89 | 59.34 | 50.63 | 33.28 | 12301.37 | 57365.08 | 1030.25 | 30.43 | 2346.35 | 76.13 | -5.1 | -0.07 | 0 | 0.09 | 2210.38
6.71 | 13854.88 | 59.37 | 50.61 | 33.27 | 12207.32 | 57242.63 | 923.03 | 30.17 | 2330.87 | 74.3 | -5.1 | -0.07 | 0 | 0.1 | 2210.69
5.46 | 13895.69 | 59.37 | 50.64 | 33.33 | 12238.63 | 57197.28 | 968.47 | 27.58 | 2335.75 | 70.15 | -5.1 | -0.07 | 0.02 | 0.11 | 2211
6.15 | 13791.38 | 59.34 | 50.69 | 33.28 | 12249.11 | 57301.59 | 995.09 | 30.58 | 2331.7 | 75.71 | -5.1 | -0.07 | 0.01 | 0.1 | 2211.3
5.4 | 13981.86 | 59.34 | 50.67 | 33.43 | 12155.06 | 57115.65 | 951.92 | 32.8 | 2332.49 | 74.96 | -5.1 | -0.07 | 0.01 | 0.09 | 2211.61
5.86 | 14004.54 | 59.34 | 50.63 | 32.77 | 12108.03 | 57092.97 | 957.72 | 40.02 | 2302.36 | 75.52 | -5.1 | -0.07 | 0.02 | 0.1 | 2211.92
5.65 | 13560.09 | 58.98 | 50.07 | 32.82 | 11679.72 | 57532.88 | 942.75 | 35.2 | 2467.71 | 80.18 | -7.72 | -0.08 | 0 | 0.12 | 2212.23
5.11 | 14276.64 | 59.07 | 50.41 | 32.8 | 11580.43 | 56820.86 | 965.09 | 36.34 | 2452.23 | 79.15 | -7.72 | -0.07 | 0 | 0.12 | 2212.54
4.94 | 13709.75 | 59.13 | 50.64 | 32.92 | 11674.48 | 57387.76 | 900.14 | 31.14 | 2430.23 | 77.08 | -7.72 | -0.07 | 0 | 0.13 | 2212.84
5.04 | 14063.49 | 59.19 | 50.77 | 33.08 | 11355.86 | 57029.48 | 915.93 | 30.02 | 2349.6 | 77.12 | -7.72 | -0.07 | 0 | 0.13 | 2213.15
4.8 | 13727.89 | 59.24 | 50.82 | 33.12 | 11308.83 | 57365.08 | 955.37 | 33.73 | 2322.73 | 75.8 | -7.72 | -0.07 | -0.01 | 0.11 | 2213.46
4.44 | 14045.35 | 59.26 | 50.84 | 33.24 | 11648.34 | 57052.15 | 970.06 | 31.78 | 2335.75 | 77.12 | -7.72 | -0.07 | -0.01 | 0.13 | 2213.77
5.39 | 14004.54 | 59.3 | 50.79 | 33.26 | 11570.02 | 57092.97 | 989.29 | 31.35 | 2317.84 | 76.79 | -7.72 | -0.07 | 0 | 0.14 | 2214.07
4.41 | 14004.54 | 59.34 | 50.82 | 33.3 | 11674.48 | 57092.97 | 955.37 | 34.09 | 2317.05 | 76.65 | -10.34 | -0.07 | 0.01 | 0.13 | 2214.38
4.99 | 13687.07 | 59.32 | 50.77 | 33.32 | 11627.45 | 57410.43 | 964.06 | 37.35 | 2301.57 | 76.13 | -10.34 | -0.07 | 0 | 0.13 | 2214.69
5.68 | 13791.38 | 59.3 | 50.69 | 32.99 | 11726.74 | 57301.59 | 989.02 | 35.52 | 2286.08 | 75.95 | -10.34 | -0.07 | 0.01 | 0.14 | 2215
5.15 | 13392.29 | 59.24 | 50.61 | 32.88 | 11773.76 | 57705.22 | 964.82 | 34.9 | 2283.62 | 73.54 | -10.34 | -0.07 | -0.01 | 0.13 | 2215.31
5.71 | 14063.49 | 59.22 | 50.54 | 32.85 | 12034.95 | 57029.48 | 1038.46 | 24.59 | 2297.48 | 76.23 | -7.72 | -0.07 | 0 | 0.12 | 2215.61
3.96 | 13623.58 | 59.45 | 50.41 | 32.88 | 12170.78 | 57473.92 | 984.81 | 31.8 | 2305.62 | 77.12 | -10.34 | -0.07 | 0 | 0.12 | 2215.92
6.23 | 14004.54 | 59.62 | 50.41 | 32.92 | 12087.14 | 57092.97 | 982.47 | 32.33 | 2306.45 | 76.75 | -7.72 | -0.08 | -0.01 | 0.12 | 2216.23
4.96 | 13877.55 | 59.62 | 50.56 | 32.91 | 12029.71 | 57219.95 | 982.47 | 33.03 | 2311.33 | 76.23 | -7.72 | -0.07 | 0 | 0.14 | 2216.53
5.83 | 13600.91 | 59.53 | 50.64 | 32.87 | 11993.16 | 57492.06 | 961.16 | 33.64 | 2312.96 | 74.77 | -10.34 | -0.08 | -0.01 | 0.14 | 2216.84
5.2 | 13854.88 | 59.47 | 50.64 | 32.74 | 12024.47 | 57242.63 | 993.5 | 33.44 | 2321.1 | 68.13 | -10.34 | -0.07 | 0 | 0.14 | 2217.15
4.82 | 14045.35 | 59.43 | 50.71 | 32.54 | 12014.05 | 57052.15 | 929.1 | 37.35 | 2315.42 | 68.88 | -10.34 | -0.07 | 0 | 0.13 | 2217.46
4.75 | 13623.58 | 59.37 | 50.67 | 32.35 | 12019.23 | 57473.92 | 1020.05 | 29.2 | 2303.99 | 67.61 | -10.34 | -0.07 | 0 | 0.13 | 2217.77
4.99 | 14086.17 | 59.34 | 50.75 | 32.64 | 12029.71 | 57011.34 | 1011.36 | 30.46 | 2322.73 | 67.89 | -7.72 | -0.07 | 0.01 | 0.11 | 2218.07
5.51 | 13918.37 | 59.3 | 50.71 | 32.12 | 12008.81 | 57179.14 | 962.2 | 37.06 | 2299.11 | 68.36 | -10.34 | -0.07 | 0 | 0.13 | 2218.38
4.4 | 13600.91 | 59.28 | 50.73 | 32.19 | 11967.03 | 57492.06 | 998.19 | 31.63 | 2295.06 | 72.18 | -10.34 | -0.07 | -0.01 | 0.13 | 2218.69
6.52 | 14022.68 | 59.24 | 50.73 | 32.3 | 12081.97 | 57070.29 | 1052.59 | 25.71 | 2299.94 | 74.44 | -10.34 | -0.07 | -0.01 | 0.14 | 2219
5.04 | 14063.49 | 59.22 | 50.71 | 32.39 | 12139.41 | 57029.48 | 1059.97 | 25.03 | 2315.42 | 76.94 | -10.34 | -0.06 | -0.01 | 0.13 | 2219.31
5.3 | 13854.88 | 59.22 | 50.63 | 32.6 | 12128.93 | 57242.63 | 935.38 | 33.8 | 2317.05 | 71.94 | -7.72 | -0.06 | 0.01 | 0.13 | 2219.61
5.35 | 14172.34 | 59.22 | 50.56 | 32.76 | 12034.95 | 56925.17 | 1090.24 | 25.61 | 2309.71 | 73.12 | -10.34 | -0.07 | -0.01 | 0.14 | 2219.92
4.97 | 13791.38 | 59.17 | 50.54 | 32.73 | 11888.63 | 57301.59 | 979.02 | 35.75 | 2356.95 | 74.86 | -10.34 | -0.07 | -0.01 | 0.13 | 2220.23
5.2 | 13791.38 | 59.24 | 50.71 | 32.6 | 11601.39 | 57301.59 | 951.65 | 32.97 | 2419.63 | 72.46 | -10.34 | -0.07 | -0.02 | 0.13 | 2220.54
5.2 | 13560.09 | 59.32 | 50.9 | 32.61 | 10593.13 | 57532.88 | 1014.74 | 35.6 | 2339 | 75.38 | -10.34 | -0.06 | -0.01 | 0.15 | 2220.84
5.46 | 12553.29 | 58.46 | 48.29 | 32.91 | 11089.44 | 58458.05 | 1038.66 | 38.43 | 2273.86 | 75.48 | -12.96 | -0.06 | -0.02 | 0.16 | 2221.15
7.13 | 13814.06 | 58.37 | 48.57 | 32.88 | 11455.08 | 57197.28 | 1119.4 | 30.82 | 2290.97 | 74.39 | -10.34 | -0.05 | -0.02 | 0.18 | 2221.46
4.96 | 13664.4 | 58.37 | 48.81 | 32.46 | 11758.04 | 57346.94 | 931.45 | 35.6 | 2320.3 | 76.13 | -12.96 | -0.05 | -0.02 | 0.19 | 2221.77
5.93 | 14086.17 | 58.41 | 49.04 | 32.1 | 11825.96 | 56925.17 | 953.79 | 30.66 | 2295.85 | 76.65 | -10.34 | -0.05 | -0.02 | 0.16 | 2222.08
5.48 | 13687.07 | 58.46 | 49.16 | 32.14 | 11925.25 | 57324.26 | 1027.63 | 28.89 | 2292.6 | 76.98 | -12.96 | -0.05 | -0.02 | 0.18 | 2222.38
5.4 | 14380.95 | 58.47 | 49.31 | 32.22 | 11977.44 | 56630.39 | 1068.38 | 23.65 | 2290.97 | 75.33 | -10.34 | -0.05 | -0.02 | 0.19 | 2222.69
4.75 | 14149.66 | 58.54 | 49.46 | 32.32 | 11475.97 | 56861.68 | 934.34 | 32.18 | 2383.82 | 74.06 | -12.96 | -0.06 | -0.02 | 0.22 | 2223
5.15 | 13981.86 | 58.6 | 49.59 | 32.4 | 11214.79 | 57029.48 | 937.24 | 30.08 | 2349.6 | 74.39 | -10.34 | -0.05 | -0.01 | 0.22 | 2223.31
5.35 | 14172.34 | 59.01 | 49.69 | 32.49 | 11193.89 | 56839 | 991.09 | 33.18 | 2333.33 | 76.13 | -12.96 | -0.05 | -0.02 | 0.24 | 2223.61
4.99 | 13392.29 | 59.24 | 49.84 | 32.57 | 11199.13 | 57619.05 | 935.38 | 32.74 | 2349.6 | 78.68 | -12.96 | -0.05 | -0.03 | 0.24 | 2223.92
5.01 | 14235.83 | 59.24 | 50.06 | 32.68 | 11188.65 | 56780.05 | 1107.27 | 32.33 | 2348.81 | 79.05 | -12.96 | -0.05 | -0.02 | 0.25 | 2224.23
5.15 | 14045.35 | 59.22 | 50.2 | 32.72 | 11063.3 | 56965.99 | 926.96 | 38.24 | 2354.49 | 78.58 | -12.96 | -0.06 | -0.03 | 0.28 | 2224.54
4.63 | 13560.09 | 59.13 | 50.29 | 32.78 | 11084.2 | 57451.25 | 943.24 | 32.66 | 2365.09 | 78.68 | -10.34 | -0.06 | -0.03 | 0.28 | 2224.85
4.84 | 14022.68 | 59.13 | 50.31 | 32.88 | 10943.19 | 56988.66 | 1067.62 | 25.58 | 2350.44 | 76.46 | -10.34 | -0.05 | -0.02 | 0.3 | 2225.15
5.01 | 13496.6 | 59.09 | 50.37 | 32.94 | 10990.15 | 57514.74 | 1040.25 | 23.63 | 2356.11 | 76.13 | -10.34 | -0.06 | -0.02 | 0.33 | 2225.46
5.01 | 13455.78 | 59.11 | 50.35 | 32.99 | 10556.59 | 57555.56 | 1087.62 | 32.95 | 2295.85 | 73.17 | -10.34 | -0.05 | -0.03 | 0.31 | 2225.77
5.22 | 13854.88 | 59.07 | 50.35 | 33.06 | 10598.37 | 57156.46 | 995.09 | 29.59 | 2301.57 | 67.23 | -7.72 | -0.06 | -0.03 | 0.35 | 2226.07
4.99 | 14403.63 | 59.04 | 50.31 | 32.88 | 10614.09 | 56607.71 | 983.99 | 31.34 | 2299.11 | 67.52 | -7.72 | -0.06 | -0.02 | 0.37 | 2226.38
5.4 | 13687.07 | 59.04 | 50.31 | 32.78 | 10598.37 | 57324.26 | 941.17 | 34.12 | 2295.85 | 66.01 | -7.72 | -0.07 | -0.03 | 0.38 | 2226.69
4.36 | 13832.2 | 59.03 | 50.22 | 32.68 | 10629.75 | 57179.14 | 1076.79 | 26.84 | 2294.22 | 73.21 | -7.72 | -0.06 | -0.03 | 0.39 | 2227
5.45 | 13664.4 | 59.01 | 50.16 | 32.27 | 10587.96 | 57346.94 | 946.68 | 37.73 | 2268.97 | 73.17 | -10.34 | -0.06 | -0.03 | 0.43 | 2227.31
5.15 | 13687.07 | 58.92 | 50.18 | 32.3 | 10718.55 | 57324.26 | 906.21 | 40.89 | 2280.37 | 72.41 | -7.72 | -0.06 | -0.02 | 0.43 | 2227.61
6.26 | 13727.89 | 58.86 | 50.14 | 32.28 | 10645.4 | 57283.45 | 999.78 | 43.76 | 2263.3 | 74.3 | -7.72 | -0.07 | -0.04 | 0.45 | 2227.92
6.67 | 13773.24 | 58.86 | 50.07 | 32.33 | 11011.04 | 57242.63 | 1071.28 | 32.19 | 2302.36 | 75.05 | -7.72 | -0.07 | -0.03 | 0.45 | 2228.23
6.93 | 14612.24 | 58.92 | 50.12 | 32.47 | 11157.35 | 56399.09 | 1098.86 | 28.57 | 2304.82 | 75.1 | -5.1 | -0.07 | -0.03 | 0.46 | 2228.54
7.97 | 14589.57 | 58.94 | 50.09 | 32.51 | 11251.33 | 56421.77 | 1071.83 | 33.42 | 2340.63 | 68.18 | -7.72 | -0.06 | -0.02 | 0.47 | 2228.85
6.97 | 14190.48 | 58.96 | 50.12 | 32.5 | 11183.48 | 56820.86 | 892.56 | 35.22 | 2331.7 | 68.08 | -7.72 | -0.07 | -0.03 | 0.5 | 2229.16
7.28 | 14866.21 | 58.96 | 50.14 | 32.69 | 11157.35 | 56145.12 | 915.66 | 37.44 | 2328.44 | 69.4 | -7.72 | -0.07 | -0.02 | 0.48 | 2229.47
7.75 | 14780.05 | 58.98 | 50.12 | 32.89 | 11209.55 | 56231.29 | 925.65 | 32.97 | 2333.33 | 68.79 | -7.72 | -0.07 | -0.03 | 0.51 | 2229.77
10.09 | 14716.55 | 59.01 | 50.09 | 32.94 | 11193.89 | 56294.78 | 912.28 | 30.14 | 2339.84 | 70.48 | -7.72 | -0.07 | -0.04 | 0.53 | 2230.09
6.8 | 14485.26 | 58.98 | 50.14 | 32.98 | 11167.76 | 56526.08 | 925.1 | 34.58 | 2327.61 | 75.1 | -7.72 | -0.07 | -0.04 | 0.51 | 2230.4
9.03 | 14086.17 | 58.98 | 50.12 | 32.96 | 11334.97 | 56925.17 | 1093.34 | 33.58 | 2308.08 | 72.27 | -5.1 | -0.07 | -0.03 | 0.51 | 2230.71
16.91 | 11142.86 | 58.52 | 48.84 | 32.95 | 10269.28 | 58689.34 | 1129.68 | 34.82 | 2345.55 | 74.63 | -2.48 | -0.07 | -0.04 | 0.52 | 2231.01
9.36 | 11351.47 | 58.54 | 49.08 | 32.95 | 10044.64 | 58480.73 | 1101.27 | 36.91 | 2392.76 | 74.3 | -2.48 | -0.07 | -0.03 | 0.51 | 2231.33
9.83 | 13183.67 | 58.52 | 49.16 | 33.02 | 9710.37 | 56653.06 | 904.35 | 38.85 | 2347.98 | 74.82 | -5.1 | -0.07 | -0.03 | 0.51 | 2231.63
7.97 | 13687.07 | 58.52 | 49.33 | 33.14 | 9799.17 | 56145.12 | 989.5 | 32.77 | 2334.12 | 73.87 | -2.48 | -0.07 | -0.03 | 0.53 | 2231.94
8.75 | 13727.89 | 58.54 | 49.39 | 33.13 | 9856.61 | 56104.31 | 918 | 36.07 | 2329.24 | 76.65 | -2.48 | -0.07 | -0.03 | 0.54 | 2232.25
7.53 | 13560.09 | 58.56 | 49.42 | 32.63 | 9914.04 | 56272.11 | 943.51 | 37.27 | 2296.68 | 76.23 | -2.48 | -0.07 | -0.04 | 0.55 | 2232.56
5.38 | 13854.88 | 58.52 | 49.42 | 32.63 | 10023.74 | 55977.32 | 1132.3 | 35.13 | 2281.2 | 77.17 | 0.21 | -0.07 | -0.04 | 0.54 | 2232.86
6.51 | 13478.46 | 58.49 | 49.42 | 32.67 | 9924.53 | 56358.28 | 889.66 | 47.4 | 2268.97 | 75.19 | 0.21 | -0.07 | -0.04 | 0.52 | 2233.17
13.44 | 13904.76 | 58.54 | 49.42 | 32.66 | 10358.08 | 54739.23 | 862.29 | 48.78 | 2299.94 | 75.9 | 0.21 | -0.07 | -0.03 | 0.47 | 2233.49
7.75 | 12571.43 | 58.69 | 49.57 | 32.87 | 9741.67 | 62875.28 | 934.62 | 35.69 | 2339.84 | 75.19 | 5.45 | -0.07 | -0.04 | 0.44 | 2233.82
8.08 | 13968.25 | 58.71 | 49.59 | 32.89 | 9835.72 | 54675.74 | 862.01 | 43.08 | 2324.36 | 75.24 | 5.45 | -0.07 | -0.02 | 0.43 | 2234.14
3.45 | 13473.92 | 58.81 | 49.72 | 33.11 | 9579.78 | 57891.16 | 952.2 | 51.5 | 2374.06 | 75.43 | 8.07 | -0.07 | -0.02 | 0.42 | 2234.44
4.07 | 13578.23 | 58.77 | 49.8 | 33.23 | 9673.75 | 57786.85 | 1059.49 | 43.85 | 2327.61 | 74.3 | 13.31 | -0.07 | -0.03 | 0.4 | 2234.75
3.89 | 13265.31 | 59.22 | 49.76 | 33.26 | 9778.28 | 58104.31 | 886.21 | 29.24 | 2295.06 | 72.32 | 15.93 | -0.07 | -0.02 | 0.35 | 2235.06
4.86 | 13959.18 | 59.04 | 49.84 | 33.1 | 10211.84 | 57410.43 | 958.27 | 59.5 | 2330.87 | 74.49 | 18.55 | -0.07 | -0.02 | 0.32 | 2235.37
6.79 | 14884.35 | 59.01 | 49.97 | 33.14 | 10253.62 | 56485.26 | 873.11 | 32.16 | 2317.05 | 74.25 | 15.93 | -0.07 | -0.03 | 0.3 | 2235.68
6.15 | 15827.66 | 59.03 | 49.95 | 33.13 | 10311.06 | 55537.41 | 922 | 35.32 | 2335.75 | 77.5 | 18.55 | -0.07 | -0.02 | 0.31 | 2235.99
5.89 | 15197.28 | 59.03 | 49.97 | 33.19 | 10211.84 | 56167.8 | 863.87 | 34.15 | 2319.47 | 77.59 | 18.55 | -0.07 | -0.02 | 0.31 | 2236.29
6.52 | 15410.43 | 58.98 | 49.93 | 33.26 | 9903.63 | 55959.18 | 924.9 | 34.91 | 2267.35 | 75.1 | 18.55 | -0.07 | -0.03 | 0.29 | 2236.6
5.12 | 15346.94 | 58.88 | 49.82 | 33.3 | 8602.89 | 56022.68 | 855.46 | 36.19 | 2061.31 | 72.08 | 18.55 | -0.07 | -0.02 | 0.26 | 2236.91
8.72 | 14548.75 | 58.75 | 49.72 | 33.34 | 7599.94 | 56820.86 | 919.38 | 38.09 | 1896.79 | 68.32 | 21.24 | -0.08 | -0.01 | 0.24 | 2237.22
8.55 | 15029.48 | 58.31 | 48.53 | 32.98 | 11789.42 | 56335.6 | 1036.59 | 37.29 | 2327.57 | 74.44 | 29.1 | -0.08 | -0.01 | 0.19 | 2237.53
6.59 | 14693.88 | 58.69 | 48.63 | 32.94 | 11799.83 | 56671.2 | 1023.42 | 35.51 | 2335.71 | 75.15 | 29.1 | -0.07 | 0 | 0.18 | 2237.83
7.15 | 14988.66 | 58.64 | 48.78 | 32.92 | 11711.09 | 56376.42 | 867.05 | 39.58 | 2333.25 | 76.42 | 29.1 | -0.07 | -0.02 | 0.19 | 2238.14
5.49 | 15324.26 | 58.56 | 48.93 | 32.92 | 11731.98 | 56040.82 | 980.88 | 35.28 | 2328.37 | 77.59 | 29.1 | -0.08 | -0.01 | 0.17 | 2238.45
5.71 | 15238.1 | 58.56 | 49.02 | 32.95 | 11533.47 | 56126.98 | 907.24 | 35.75 | 2338.97 | 78.07 | 29.1 | -0.07 | -0.01 | 0.15 | 2238.76
4.82 | 15532.88 | 58.54 | 49.1 | 32.99 | 11517.75 | 55832.2 | 950.34 | 37.59 | 2343.06 | 77.69 | 31.72 | -0.07 | 0.01 | 0.16 | 2239.06
4.56 | 15428.57 | 58.52 | 49.18 | 33 | 11470.73 | 55936.51 | 903.59 | 36.18 | 2339.8 | 78.07 | 31.72 | -0.08 | -0.01 | 0.15 | 2239.37
5.15 | 14734.69 | 58.58 | 49.23 | 32.98 | 11465.56 | 56630.39 | 979.78 | 34.82 | 2342.22 | 78.11 | 31.72 | -0.07 | 0.01 | 0.15 | 2239.68
5.74 | 15238.1 | 58.62 | 49.25 | 32.99 | 11428.95 | 56126.98 | 927.24 | 33.85 | 2328.37 | 76.94 | 34.34 | -0.07 | 0.01 | 0.14 | 2239.99
5.25 | 15260.77 | 58.62 | 49.25 | 33.03 | 11470.73 | 56104.31 | 907.24 | 35.87 | 2338.97 | 77.03 | 31.72 | -0.09 | -0.01 | 0.15 | 2240.3
5.83 | 15283.45 | 58.67 | 49.27 | 33.09 | 11465.56 | 56086.17 | 1000.33 | 34.99 | 2323.48 | 76.56 | 34.34 | -0.07 | 0.01 | 0.14 | 2240.6
5.66 | 13560.09 | 57.94 | 48.17 | 32.88 | 11481.21 | 57133.79 | 1087.07 | 33.35 | 2329.2 | 76.98 | 36.96 | -0.08 | 0 | 0.11 | 2240.91
5.4 | 13877.55 | 57.94 | 48.27 | 32.89 | 11402.88 | 56820.86 | 961.92 | 32.51 | 2316.97 | 76.79 | 36.96 | -0.07 | 0 | 0.11 | 2241.22
6 | 14340.14 | 57.99 | 48.38 | 32.88 | 11470.73 | 56358.28 | 990.6 | 32.18 | 2317.77 | 75.99 | 36.96 | -0.07 | 0.01 | 0.12 | 2241.53
5.22 | 13832.2 | 58.05 | 48.44 | 32.88 | 11486.45 | 56861.68 | 988.47 | 33.27 | 2320.23 | 75.99 | 36.96 | -0.07 | 0.01 | 0.1 | 2241.83
4.66 | 13959.18 | 58.13 | 48.51 | 32.92 | 11496.86 | 56734.69 | 1020.32 | 35.8 | 2317.77 | 75.57 | 36.96 | -0.08 | 0.01 | 0.09 | 2242.14
3.89 | 14757.37 | 58.13 | 48.55 | 33.1 | 11502.1 | 55936.51 | 969.02 | 35.08 | 2325.11 | 74.16 | 36.96 | -0.07 | 0.02 | 0.09 | 2242.45
5.68 | 15369.61 | 58.18 | 48.63 | 33.14 | 11533.47 | 55328.8 | 1005.29 | 32.95 | 2321.86 | 74.53 | 36.96 | -0.08 | 0.01 | 0.1 | 2242.76
3.86 | 15727.89 | 58.22 | 48.76 | 32.7 | 11376.75 | 54970.52 | 957.44 | 33.09 | 2283.55 | 76.94 | 36.96 | -0.07 | 0.01 | 0.1 | 2243.07
4.16 | 15410.43 | 58.28 | 48.78 | 32.81 | 11376.75 | 55283.45 | 916.21 | 35.6 | 2265.61 | 73.83 | 36.96 | -0.07 | 0.02 | 0.1 | 2243.37
4.29 | 15369.61 | 58.37 | 48.78 | 32.82 | 11956.55 | 55328.8 | 1017.91 | 31.28 | 2348.73 | 75.43 | 39.58 | -0.07 | 0.02 | 0.09 | 2243.68
7.15 | 15705.22 | 58.37 | 48.82 | 32.81 | 11899.12 | 54993.2 | 916.21 | 35.67 | 2327.57 | 79.57 | 39.58 | -0.07 | 0.01 | 0.09 | 2243.99
5.46 | 15034.01 | 58.39 | 48.84 | 32.86 | 11726.74 | 55664.4 | 897.8 | 34.47 | 2337.34 | 75.48 | 39.58 | -0.07 | 0.02 | 0.09 | 2244.29
6.4 | 15328.8 | 58.41 | 48.84 | 32.84 | 11872.98 | 55369.61 | 944.82 | 33.1 | 2344.68 | 76.94 | 42.27 | -0.08 | 0.01 | 0.1 | 2244.6
6.44 | 15705.22 | 58.43 | 48.87 | 32.87 | 11841.68 | 54993.2 | 967.99 | 34.24 | 2347.11 | 77.12 | 39.58 | -0.08 | 0.02 | 0.09 | 2244.91
6.52 | 16104.31 | 58.47 | 48.91 | 32.83 | 11883.46 | 54589.57 | 934.34 | 36.46 | 2355.28 | 77.69 | 42.27 | -0.07 | 0.02 | 0.09 | 2245.22
5.04 | 16253.97 | 58.47 | 48.93 | 33.03 | 11810.31 | 54444.44 | 939.03 | 34.76 | 2342.22 | 76.94 | 44.89 | -0.07 | 0.01 | 0.08 | 2245.53
4.58 | 15791.38 | 58.49 | 48.93 | 33.14 | 11815.55 | 54907.03 | 908.83 | 37.74 | 2345.48 | 77.78 | 44.89 | -0.07 | 0.01 | 0.08 | 2245.83
5.48 | 15473.92 | 58.49 | 48.95 | 33.19 | 11904.36 | 55219.95 | 1012.94 | 29.18 | 2345.48 | 77.55 | 47.51 | -0.08 | 0.01 | 0.08 | 2246.14
5.86 | 15283.45 | 58.52 | 48.97 | 33.45 | 11872.98 | 55410.43 | 961.92 | 36.42 | 2354.45 | 75.99 | 44.89 | -0.07 | 0.01 | 0.07 | 2246.45
5.32 | 15560.09 | 58.52 | 48.99 | 33.49 | 11857.33 | 55138.32 | 927.24 | 34.78 | 2317.77 | 75.99 | 50.13 | -0.07 | 0.01 | 0.06 | 2246.76
5.33 | 16086.17 | 58.49 | 48.99 | 33.56 | 11852.09 | 54612.24 | 907.8 | 37.12 | 2335.71 | 76.28 | 50.13 | -0.07 | 0.01 | 0.07 | 2247.06
6.19 | 15959.18 | 58.46 | 48.99 | 33.61 | 11862.57 | 54739.23 | 940.62 | 38.79 | 2329.2 | 76.51 | 50.13 | -0.07 | 0.01 | 0.07 | 2247.37
6.76 | 15854.88 | 58.46 | 48.97 | 33.65 | 11940.9 | 54843.54 | 977.44 | 35.81 | 2327.57 | 76.65 | 52.75 | -0.07 | 0.02 | 0.07 | 2247.68
6.97 | 15854.88 | 58.46 | 49.04 | 33.61 | 12019.23 | 54843.54 | 914.35 | 33.59 | 2341.43 | 75.62 | 57.99 | -0.07 | 0.01 | 0.05 | 2247.99
7.38 | 16022.68 | 58.47 | 49.08 | 33.6 | 12029.71 | 54675.74 | 927.79 | 32.81 | 2336.51 | 78.72 | 57.99 | -0.07 | 0.02 | 0.06 | 2248.3
7.19 | 15959.18 | 58.47 | 49.04 | 33.53 | 11982.68 | 54739.23 | 877.53 | 31.77 | 2324.32 | 77.08 | 55.37 | -0.07 | 0.02 | 0.05 | 2248.6
7.89 | 15682.54 | 58.49 | 49.06 | 33.49 | 12024.47 | 55011.34 | 908.55 | 33.58 | 2330.83 | 77.45 | 57.99 | -0.07 | 0.01 | 0.05 | 2248.91
5.92 | 15537.41 | 58.47 | 49.06 | 33.4 | 11836.44 | 55161 | 945.93 | 32.63 | 2352.03 | 76.7 | 57.99 | -0.07 | 0.03 | 0.05 | 2249.22
6.59 | 15959.18 | 58.54 | 49.23 | 33.36 | 11695.37 | 54739.23 | 958.27 | 36.86 | 2394.39 | 76.79 | 60.61 | -0.07 | 0.02 | 0.05 | 2249.53
5.08 | 15746.03 | 58.58 | 49.42 | 33.34 | 11334.97 | 54947.85 | 899.87 | 37.64 | 2453.89 | 79.67 | 57.99 | -0.08 | 0.02 | 0.04 | 2249.84
5.32 | 16063.49 | 58.69 | 49.44 | 33.38 | 11408.05 | 54634.92 | 921.72 | 41.42 | 2435.15 | 78.3 | 60.61 | -0.07 | 0.03 | 0.05 | 2250.14
5.62 | 16022.68 | 58.33 | 48.34 | 33.52 | 11345.38 | 54675.74 | 907.52 | 32.81 | 2338.17 | 72.6 | 60.61 | -0.07 | 0.02 | 0.03 | 2250.45
4.35 | 15832.2 | 58.28 | 48.55 | 33.5 | 11387.16 | 54866.21 | 922 | 37.15 | 2331.62 | 70.62 | 60.61 | -0.07 | 0.03 | 0.05 | 2250.76
5.25 | 15664.4 | 58.26 | 48.61 | 33.51 | 11444.67 | 55034.01 | 950.89 | 32.94 | 2316.14 | 71 | 57.99 | -0.07 | 0.03 | 0.03 | 2251.06
4.61 | 16040.82 | 58.22 | 48.7 | 33.54 | 11397.64 | 54653.06 | 947.99 | 39.09 | 2311.26 | 71.66 | 55.37 | -0.06 | 0.03 | 0.02 | 2251.37
5.48 | 16126.98 | 58.18 | 48.72 | 33.51 | 11470.73 | 54571.43 | 903.31 | 35.32 | 2312.09 | 71.66 | 55.37 | -0.07 | 0.03 | 0.02 | 2251.68
4.43 | 15705.22 | 58.18 | 48.76 | 33.55 | 11695.37 | 54993.2 | 945.37 | 32.01 | 2329.2 | 70.34 | 52.75 | -0.07 | 0.02 | 0.03 | 2251.99
5.65 | 15346.94 | 58.16 | 48.78 | 33.59 | 11737.15 | 55346.94 | 996.4 | 38.41 | 2327.57 | 71.99 | 52.75 | -0.07 | 0.03 | 0.03 | 2252.3
5.3 | 15705.22 | 58.22 | 48.78 | 33.58 | 11799.83 | 54993.2 | 970.06 | 34.41 | 2335.71 | 70.95 | 52.75 | -0.08 | 0.02 | 0.03 | 2252.6
5.48 | 15913.83 | 58.49 | 48.84 | 33.59 | 11721.5 | 54780.05 | 939.86 | 36.28 | 2320.23 | 72.65 | 50.13 | -0.07 | 0.02 | 0.02 | 2252.91
4.63 | 15854.88 | 58.56 | 48.97 | 33.58 | 11778.94 | 54843.54 | 968.75 | 35.08 | 2325.11 | 72.04 | 52.75 | -0.07 | 0.03 | 0.02 | 2253.22
4.56 | 16317.46 | 58.64 | 49.04 | 33.63 | 11773.76 | 54380.95 | 925.93 | 37.24 | 2331.62 | 72.08 | 52.75 | -0.07 | 0.02 | 0.01 | 2253.52
4.15 | 15873.02 | 58.56 | 49.1 | 33.87 | 11789.42 | 54820.86 | 916.48 | 39.17 | 2340.59 | 74.16 | 52.75 | -0.07 | 0.03 | 0.01 | 2253.83
4.06 | 15936.51 | 58.52 | 49.12 | 33.94 | 11617.04 | 54761.9 | 933.51 | 32.07 | 2326.74 | 71.66 | 50.13 | -0.07 | 0.01 | 0.02 | 2254.14
4.48 | 15560.09 | 58.54 | 49.1 | 34.09 | 11716.26 | 55138.32 | 970.61 | 31.72 | 2339.8 | 70.86 | 55.37 | -0.07 | 0.01 | 0.01 | 2254.45
4.03 | 15682.54 | 58.47 | 49.14 | 34.11 | 11721.5 | 55011.34 | 901.18 | 37.77 | 2340.59 | 72.37 | 52.75 | -0.07 | 0.02 | 0.02 | 2254.75
4.6 | 16040.82 | 58.46 | 49.18 | 34.13 | 11872.98 | 54653.06 | 960.06 | 34.47 | 2356.08 | 80.75 | 52.75 | -0.07 | 0.02 | 0.02 | 2255.06
3.97 | 16104.31 | 58.46 | 49.16 | 34.17 | 11815.55 | 54589.57 | 965.64 | 35.6 | 2351.19 | 73.12 | 55.37 | -0.08 | 0.02 | 0.01 | 2255.37
4.63 | 15791.38 | 58.46 | 49.16 | 34.29 | 11758.04 | 54907.03 | 928 | 32.91 | 2334.08 | 73.17 | 55.37 | -0.07 | 0.03 | 0.01 | 2255.68
4.63 | 16208.62 | 58.46 | 49.21 | 34.3 | 11831.2 | 54485.26 | 977.16 | 35 | 2347.94 | 73.83 | 55.37 | -0.08 | 0.01 | 0 | 2255.99
5.18 | 15727.89 | 58.41 | 49.14 | 34.37 | 11841.68 | 54970.52 | 924.34 | 38.44 | 2338.97 | 75.95 | 55.37 | -0.07 | 0.02 | 0.01 | 2256.29
5.54 | 15727.89 | 58.37 | 49.08 | 34.48 | 11820.79 | 54970.52 | 969.57 | 37.54 | 2332.46 | 72.98 | 55.37 | -0.07 | 0.02 | 0.02 | 2256.6
6.15 | 15537.41 | 58.35 | 49.06 | 34.49 | 11825.96 | 55161 | 958.75 | 38.85 | 2330.83 | 73.92 | 55.37 | -0.08 | 0.03 | 0.02 | 2256.91
5.92 | 15473.92 | 58.37 | 48.99 | 34.59 | 11852.09 | 55219.95 | 909.11 | 33.47 | 2326.74 | 74.86 | 55.37 | -0.07 | 0.02 | 0.02 | 2257.22
4.32 | 16231.29 | 58.46 | 48.97 | 34.58 | 11862.57 | 54467.12 | 1023.98 | 34.3 | 2325.11 | 76.46 | 52.75 | -0.07 | 0.01 | 0.03 | 2257.53
5.01 | 15600.91 | 58.43 | 49.04 | 34.59 | 11758.04 | 55097.51 | 899.11 | 35.83 | 2321.86 | 75.85 | 55.37 | -0.07 | 0.03 | 0.02 | 2257.83
5.38 | 15895.69 | 58.47 | 49.08 | 34.61 | 11831.2 | 54802.72 | 920.41 | 34.26 | 2327.57 | 75.66 | 55.37 | -0.07 | 0.02 | 0.01 | 2258.14
5.92 | 15977.32 | 58.52 | 49.08 | 34.58 | 11872.98 | 54716.55 | 914.9 | 36.36 | 2332.46 | 74.16 | 52.75 | -0.07 | 0.03 | 0.02 | 2258.45
5.99 | 15959.18 | 58.52 | 49.1 | 34.57 | 11831.2 | 54739.23 | 880.15 | 35.16 | 2323.48 | 76.65 | 55.37 | -0.07 | 0.03 | 0 | 2258.76
7.24 | 16022.68 | 58.52 | 49.12 | 34.53 | 11794.66 | 54675.74 | 935.65 | 32.46 | 2334.88 | 76.09 | 55.37 | -0.07 | 0.02 | 0 | 2259.06
6.4 | 15854.88 | 58.52 | 49.18 | 34.41 | 11690.13 | 54843.54 | 923.59 | 42.01 | 2368.3 | 76.37 | 55.37 | -0.07 | 0.02 | 0.01 | 2259.37
5.99 | 16022.68 | 58.56 | 49.29 | 34.33 | 11408.05 | 54675.74 | 888.08 | 34.7 | 2396.01 | 78.77 | 55.37 | -0.07 | 0.02 | 0 | 2259.68
5.22 | 15682.54 | 58.31 | 48.34 | 34.45 | 11334.97 | 55011.34 | 873.32 | 34.53 | 2373.19 | 76.04 | 57.99 | -0.07 | 0.03 | 0 | 2259.99
4.47 | 16022.68 | 58.31 | 48.29 | 35.09 | 11355.86 | 54675.74 | 869.94 | 34.65 | 2360.17 | 76.18 | 57.99 | -0.07 | 0.02 | 0.01 | 2260.3
4.96 | 15832.2 | 58.33 | 48.34 | 35.41 | 11319.25 | 54866.21 | 833.4 | 36.01 | 2337.34 | 78.11 | 60.61 | -0.07 | 0.02 | 0.01 | 2260.6
4.84 | 16167.8 | 58.28 | 48.47 | 35.54 | 11408.05 | 54530.61 | 880.7 | 35.57 | 2330.83 | 74.96 | 65.92 | -0.07 | 0.03 | 0.01 | 2260.91
5.46 | 15913.83 | 58.26 | 48.57 | 35.66 | 11481.21 | 54780.05 | 895.66 | 32.97 | 2326.74 | 72.84 | 65.92 | -0.07 | 0.02 | 0.01 | 2261.22
4.6 | 15936.51 | 58.28 | 48.63 | 35.91 | 11475.97 | 54761.9 | 894.9 | 32.01 | 2313.72 | 76.28 | 68.54 | -0.07 | 0.03 | 0 | 2261.53
5.49 | 15913.83 | 58.26 | 48.34 | 36.72 | 11528.23 | 54780.05 | 898.83 | 35.17 | 2314.51 | 76.7 | 71.16 | -0.07 | 0.02 | 0.01 | 2261.83
4.92 | 15705.22 | 58.26 | 48.04 | 37.56 | 11601.39 | 54993.2 | 1038.66 | 32.86 | 2299.86 | 77.5 | 71.16 | -0.07 | 0.01 | 0 | 2262.14
5.43 | 16040.82 | 58.24 | 47.89 | 36.98 | 12066.25 | 54653.06 | 876.77 | 38.2 | 2347.94 | 77.08 | 71.16 | -0.06 | 0.03 | 0 | 2262.45
4.71 | 15959.18 | 58.37 | 48.06 | 36.58 | 11967.03 | 54739.23 | 924.9 | 33.59 | 2312.89 | 76.98 | 71.16 | -0.07 | 0.02 | 0 | 2262.76
5.93 | 15369.61 | 58.6 | 48.47 | 36.74 | 12322.26 | 55328.8 | 988.47 | 31.96 | 2348.73 | 76.28 | 73.78 | -0.07 | 0.02 | 0 | 2263.07
4.79 | 15936.51 | 58.6 | 48.63 | 36.83 | 12217.73 | 54761.9 | 916.48 | 34.06 | 2341.43 | 73.87 | 71.16 | -0.07 | 0.03 | 0 | 2263.37
5.51 | 15873.02 | 58.6 | 48.78 | 36.86 | 12191.67 | 54820.86 | 910.97 | 41.06 | 2346.31 | 76.04 | 73.78 | -0.07 | 0.03 | -0.01 | 2263.68
5.18 | 16167.8 | 58.62 | 48.91 | 36.86 | 12233.45 | 54530.61 | 913.31 | 32.74 | 2352.82 | 74.63 | 73.78 | -0.07 | 0.03 | 0 | 2263.99
5.8 | 16022.68 | 58.62 | 49.02 | 36.83 | 12144.65 | 54675.74 | 890.42 | 36.65 | 2347.94 | 77.08 | 73.78 | -0.07 | 0.02 | -0.01 | 2264.29
4.75 | 15809.52 | 58.62 | 49.12 | 36.75 | 12249.11 | 54884.35 | 925.38 | 35.93 | 2370.76 | 78.35 | 73.78 | -0.07 | 0.03 | -0.01 | 2264.6
6.48 | 16126.98 | 58.6 | 49.16 | 36.7 | 11825.96 | 54571.43 | 909.86 | 36.21 | 2322.65 | 75.8 | 73.78 | -0.07 | 0.02 | -0.01 | 2264.91
5.77 | 16190.48 | 58.58 | 49.21 | 36.65 | 11810.31 | 54507.94 | 1006.12 | 34.17 | 2322.65 | 75.38 | 76.4 | -0.07 | 0.02 | -0.01 | 2265.22
4.45 | 16503.4 | 58.56 | 49.16 | 36.73 | 11731.98 | 54190.48 | 879.39 | 36.48 | 2325.11 | 77.36 | 73.78 | -0.07 | 0.03 | -0.01 | 2265.53
3.79 | 15809.52 | 58.58 | 49.18 | 36.75 | 12003.57 | 54884.35 | 939.31 | 36.65 | 2350.4 | 78.02 | 73.78 | -0.08 | 0.03 | -0.02 | 2265.84
4.41 | 15791.38 | 58.54 | 49.16 | 36.98 | 12144.65 | 54907.03 | 907.52 | 36.74 | 2365.88 | 74.77 | 76.4 | -0.09 | 0.02 | -0.03 | 2266.14
4.79 | 15768.71 | 58.49 | 48.84 | 36.59 | 11888.63 | 54929.71 | 929.58 | 32.68 | 2345.48 | 73.83 | 76.4 | -0.07 | 0.03 | -0.02 | 2266.45
4.73 | 15936.51 | 58.41 | 48.93 | 36.5 | 11914.77 | 54761.9 | 971.92 | 36.49 | 2330.83 | 76.56 | 76.4 | -0.07 | 0.02 | -0.02 | 2266.76
4.15 | 16335.6 | 58.33 | 49.29 | 36.44 | 11967.03 | 54358.28 | 901.45 | 34.53 | 2355.28 | 71.24 | 76.4 | -0.07 | 0.03 | -0.03 | 2267.06
4 | 16294.78 | 58.31 | 49.23 | 36.36 | 11920.01 | 54403.63 | 851.53 | 35.38 | 2322.65 | 76.42 | 76.4 | -0.08 | 0.03 | -0.02 | 2267.37
4.07 | 16000 | 58.33 | 48.91 | 36.1 | 11956.55 | 54698.41 | 897.52 | 34.99 | 2321.86 | 78.58 | 76.4 | -0.07 | 0.03 | -0.03 | 2267.68
0.41 | 3755.1 | 58.33 | 48.91 | 36.1 | 2758.62 | 54698.41 | 897.52 | 34.99 | 2321.86 | 78.58 | 76.4 | -0.07 | 0.03 | -0.03 | 2267.85
0.54 | 3365.08 | 51.19 | 38.99 | 34.12 | 2501.51 | 63886.62 | 942.75 | 54.44 | 1068.28 | 47.6 | 68.54 | -0.07 | 0.04 | 0.01 | 2267.99
0.55 | 4417.23 | 50.64 | 38.93 | 34.06 | 2794.06 | 62834.47 | 957.23 | 59.43 | 1068.28 | 46.7 | 68.54 | -0.07 | 0.04 | 0.01 | 2268.3
0.7 | 4648.53 | 55.47 | 38.98 | 34.69 | 2679.12 | 62603.17 | 1081 | 58.45 | 1069.11 | 53.39 | 68.54 | -0.07 | 0.05 | 0.02 | 2268.6
0.48 | 4226.76 | 52.84 | 40.88 | 34.73 | 2214.19 | 63020.41 | 1100.72 | 59.11 | 1069.11 | 51.65 | 68.54 | -0.07 | 0.05 | -0.01 | 2268.91
0.49 | 4435.37 | 51.55 | 40.31 | 35.09 | 2365.67 | 62811.79 | 1144.64 | 60.25 | 1069.11 | 46.8 | 68.54 | -0.07 | 0.04 | -0.01 | 2269.22
0.43 | 4476.19 | 52.8 | 39.61 | 34.9 | 2412.7 | 62770.98 | 1102.86 | 59.2 | 1069.11 | 50.99 | 71.16 | -0.07 | 0.05 | -0.01 | 2269.53
0.43 | 5782.31 | 52.44 | 40.18 | 34.65 | 2318.65 | 61464.85 | 1113.89 | 60.72 | 1108.22 | 52.45 | 81.64 | -0.07 | 0.05 | -0.01 | 2269.84
0.4 | 5360.54 | 51.42 | 39.8 | 34.57 | 2464.96 | 61886.62 | 1091.27 | 60.43 | 1113.93 | 50.38 | 81.64 | -0.07 | 0.05 | -0.03 | 2270.14
0.32 | 5088.44 | 52.52 | 39.72 | 34.82 | 2376.15 | 62158.73 | 1120.16 | 59.3 | 1073.16 | 52.12 | 76.4 | -0.07 | 0.05 | -0.03 | 2270.45
0.45 | 5845.8 | 51.32 | 39.63 | 32.53 | 2334.37 | 61401.36 | 1219.79 | 57.72 | 1069.91 | 45.67 | 68.54 | -0.07 | 0.04 | -0.02 | 2270.76
1.46 | 5487.53 | 51 | 39.42 | 33.31 | 2350.02 | 61759.64 | 1117.82 | 55.96 | 1069.91 | 48.68 | 71.16 | -0.07 | 0.04 | -0.02 | 2271.07
0.3 | 5551.02 | 50.57 | 39.04 | 34.94 | 2381.4 | 61696.15 | 1207.45 | 58.71 | 1071.54 | 51.08 | 60.61 | -0.06 | 0.05 | 0.02 | 2271.38
0.44 | 6077.1 | 50.02 | 38.99 | 34.85 | 2433.59 | 61170.07 | 1183.53 | 58.33 | 1068.28 | 46.84 | 39.58 | -0.06 | 0.04 | 0.06 | 2271.68
0.22 | 6412.7 | 50.04 | 38.87 | 34.8 | 2543.29 | 60834.47 | 1206.69 | 64.79 | 1067.49 | 52.45 | 15.93 | -0.07 | 0.03 | 0.08 | 2271.99
0.41 | 6770.98 | 49.83 | 39.19 | 34.8 | 2548.53 | 60476.19 | 1252.68 | 63.67 | 1066.65 | 51.88 | 10.69 | -0.06 | 0.02 | 0.11 | 2272.3
0.34 | 6117.91 | 49.96 | 38.77 | 35.13 | 2245.56 | 61129.25 | 1142.29 | 69.25 | 1066.65 | 52.07 | 10.69 | -0.05 | 0.03 | 0.13 | 2272.61
0.52 | 6435.37 | 50.36 | 39.66 | 35.22 | 2104.49 | 60816.33 | 1251.1 | 63.49 | 1065.86 | 50.14 | 5.45 | -0.06 | 0.01 | 0.14 | 2272.92
0.39 | 6412.7 | 51.19 | 39.67 | 35.32 | 2506.75 | 60834.47 | 1204.28 | 65.61 | 1065.86 | 52.97 | 8.07 | -0.07 | 0.02 | 0.16 | 2273.22
0.43 | 7274.38 | 51.48 | 39.93 | 35.46 | 2318.65 | 59972.79 | 1112.58 | 66.34 | 1065.86 | 54.14 | 21.24 | -0.07 | 0.01 | 0.17 | 2273.53
1.12 | 4648.53 | 59.19 | 47.96 | 34.3 | 11857.33 | 67541.95 | 1131.47 | 33.36 | 2305.54 | 72.74 | 34.34 | -0.07 | 0.03 | 0.04 | 2273.84
13 | 10090.7 | 59.24 | 48.02 | 34.3 | 11967.03 | 62095.24 | 1020.53 | 38.36 | 2303.12 | 72.93 | 36.96 | -0.07 | 0.02 | 0.04 | 2274.15
10.89 | 13750.57 | 59.3 | 48.08 | 34.34 | 12014.05 | 58439.91 | 1042.87 | 41.79 | 2294.15 | 73.45 | 39.58 | -0.07 | 0.03 | 0.04 | 2274.46
4.61 | 14276.64 | 59.45 | 48.27 | 34.41 | 12071.49 | 57913.83 | 1070.79 | 40.87 | 2306.37 | 75.24 | 44.89 | -0.07 | 0.03 | 0.04 | 2274.76
5.03 | 14235.83 | 59.64 | 48.48 | 34.44 | 12029.71 | 57954.65 | 1047.9 | 41.04 | 2299.03 | 75.62 | 50.13 | -0.08 | 0.03 | 0.02 | 2275.07
4.13 | 13287.98 | 59.74 | 48.74 | 34.48 | 12066.25 | 58902.49 | 1018.74 | 41.33 | 2299.03 | 77.69 | 52.75 | -0.08 | 0.01 | 0.02 | 2275.38
4.24 | 14108.84 | 59.89 | 48.97 | 34.65 | 12181.19 | 58081.63 | 989.02 | 38.75 | 2308.8 | 75.76 | 55.37 | -0.08 | 0.03 | 0.01 | 2275.69
4.41 | 13034.01 | 60.13 | 49.16 | 34.69 | 12113.27 | 59151.93 | 1005.29 | 38.91 | 2308.8 | 74.2 | 55.37 | -0.07 | 0.04 | 0.01 | 2276
4.85 | 13287.98 | 60.29 | 49.33 | 34.64 | 12170.78 | 58902.49 | 1023.15 | 37.33 | 2309.63 | 72.04 | 55.37 | -0.08 | 0.03 | 0.01 | 2276.3
4.02 | 13138.32 | 60.32 | 49.52 | 34.68 | 11925.25 | 59047.62 | 980.06 | 37.7 | 2272.12 | 72.56 | 55.37 | -0.07 | 0.03 | 0.03 | 2276.61
4.41 | 13328.8 | 60.11 | 49.61 | 34.7 | 12149.89 | 58861.68 | 991.36 | 38.82 | 2305.54 | 70.62 | 52.75 | -0.07 | 0.02 | 0.02 | 2276.92
4.38 | 13392.29 | 60.08 | 49.65 | 34.66 | 12139.41 | 58798.19 | 1023.15 | 38.08 | 2298.24 | 67.71 | 52.75 | -0.08 | 0.02 | 0.03 | 2277.22
4.62 | 13541.95 | 60.11 | 49.69 | 34.7 | 12123.75 | 58648.53 | 1053.14 | 36.77 | 2293.31 | 74.58 | 52.75 | -0.08 | 0.02 | 0.03 | 2277.53
5.17 | 13560.09 | 60.11 | 49.69 | 34.82 | 12317.02 | 58630.39 | 1062.38 | 34.73 | 2312.89 | 74.63 | 47.51 | -0.07 | 0.02 | 0.03 | 2277.84
4.32 | 13750.57 | 60.13 | 49.86 | 34.95 | 12270 | 58439.91 | 1073.41 | 36.97 | 2306.37 | 71.94 | 47.51 | -0.08 | 0.02 | 0.04 | 2278.15
5.71 | 13161 | 60.19 | 49.86 | 35.01 | 12270 | 59029.48 | 1075.48 | 35.17 | 2308.8 | 72.41 | 50.13 | -0.07 | 0.02 | 0.04 | 2278.45
5.49 | 13056.69 | 60.23 | 49.86 | 35.25 | 12254.35 | 59133.79 | 1055 | 38.23 | 2308.8 | 69.87 | 47.51 | -0.07 | 0.03 | 0.03 | 2278.76
5.47 | 13174.6 | 59.72 | 48.21 | 35.93 | 12081.97 | 63546.49 | 1180.15 | 39.78 | 2312.89 | 77.26 | 42.27 | -0.07 | 0.03 | 0.04 | 2279.07
5.06 | 13433.11 | 59.79 | 48.36 | 35.89 | 12108.03 | 58752.83 | 1088.1 | 32.65 | 2290.89 | 74.25 | 39.58 | -0.07 | 0.02 | 0.03 | 2279.38
3.31 | 13097.51 | 59.77 | 48.68 | 36.2 | 12045.36 | 59092.97 | 1073.14 | 30.61 | 2281.92 | 74.77 | 39.58 | -0.07 | 0.03 | 0.05 | 2279.69
4.45 | 13646.26 | 59.77 | 48.78 | 36.34 | 12395.35 | 58544.22 | 1051.28 | 36.31 | 2314.51 | 76.18 | 39.58 | -0.07 | 0.03 | 0.04 | 2280
6.16 | 13433.11 | 59.79 | 48.91 | 36.52 | 12327.43 | 58752.83 | 1123.89 | 33.29 | 2303.12 | 76.46 | 39.58 | -0.07 | 0.01 | 0.04 | 2280.3
7.81 | 13646.26 | 59.79 | 48.95 | 36.56 | 12369.29 | 58544.22 | 1155.4 | 30.41 | 2315.35 | 75.95 | 36.96 | -0.07 | 0.02 | 0.04 | 2280.61
4.31 | 13392.29 | 59.77 | 48.97 | 36.8 | 12202.08 | 58798.19 | 1095.48 | 35.83 | 2303.91 | 73.73 | 36.96 | -0.07 | 0.03 | 0.04 | 2280.92
4.47 | 13877.55 | 59.74 | 48.93 | 36.87 | 12259.59 | 58312.93 | 1142.29 | 39.44 | 2299.86 | 75.43 | 36.96 | -0.08 | 0.03 | 0.04 | 2281.23
2.77 | 13600.91 | 59.71 | 48.95 | 37.03 | 12097.62 | 58585.03 | 1067.07 | 32.54 | 2281.92 | 74.91 | 36.96 | -0.07 | 0.01 | 0.04 | 2281.54
4.38 | 13201.81 | 59.66 | 48.97 | 37.13 | 12233.45 | 58984.13 | 1076.79 | 33.51 | 2293.31 | 75.71 | 39.58 | -0.07 | 0.02 | 0.03 | 2281.84
5.57 | 13727.89 | 59.59 | 48.99 | 37.24 | 12165.54 | 58458.05 | 1069.69 | 33.79 | 2286.01 | 69.26 | 36.96 | -0.07 | 0.03 | 0.05 | 2282.15
4.56 | 13287.98 | 59.59 | 48.97 | 37.44 | 12233.45 | 58902.49 | 1077.83 | 33.29 | 2294.15 | 67.94 | 39.58 | -0.07 | 0.02 | 0.04 | 2282.46
5.61 | 13478.46 | 59.53 | 48.95 | 37.51 | 12400.59 | 58712.02 | 1080.72 | 31.69 | 2308 | 69.21 | 39.58 | -0.07 | 0.03 | 0.04 | 2282.77
7.97 | 13455.78 | 59.51 | 48.95 | 37.57 | 12390.18 | 58734.69 | 1091.55 | 32.75 | 2308 | 67.75 | 36.96 | -0.07 | 0.02 | 0.03 | 2283.08
8.87 | 13623.58 | 59.47 | 48.95 | 37.69 | 12431.96 | 58566.89 | 1086.79 | 31.69 | 2312.89 | 68.84 | 36.96 | -0.07 | 0.02 | 0.04 | 2283.38
6.23 | 13455.78 | 59.47 | 48.93 | 37.78 | 12317.02 | 58734.69 | 1045.01 | 34.99 | 2304.75 | 68.13 | 36.96 | -0.07 | 0.03 | 0.04 | 2283.69
6.03 | 13247.17 | 59.45 | 48.95 | 37.99 | 12327.43 | 58943.31 | 1066.31 | 34.72 | 2306.37 | 74.86 | 36.96 | -0.07 | 0.03 | 0.03 | 2284
4.32 | 13496.6 | 59.45 | 48.84 | 38.15 | 12290.89 | 58689.34 | 1031.56 | 34.23 | 2308.8 | 74.77 | 36.96 | -0.08 | 0.03 | 0.03 | 2284.31
4.94 | 13646.26 | 59.43 | 48.93 | 38.12 | 12322.26 | 58544.22 | 1094.93 | 31.89 | 2312.09 | 78.07 | 36.96 | -0.08 | 0.02 | 0.03 | 2284.61
3.69 | 13623.58 | 59.43 | 49.02 | 37.82 | 12285.65 | 58566.89 | 1097.82 | 33.12 | 2301.49 | 76.7 | 36.96 | -0.07 | 0.03 | 0.04 | 2284.92
3.26 | 13310.66 | 59.43 | 49.08 | 37.66 | 12306.54 | 58879.82 | 1119.68 | 34.24 | 2277.04 | 76.18 | 34.34 | -0.07 | 0.03 | 0.05 | 2285.23
2.83 | 13877.55 | 59.38 | 49.12 | 37.82 | 12348.32 | 58312.93 | 1099.68 | 35.23 | 2281.92 | 76.65 | 31.72 | -0.07 | 0.03 | 0.04 | 2285.54
3.38 | 13496.6 | 59.41 | 49.18 | 38.13 | 12165.54 | 58689.34 | 1095.2 | 34.29 | 2346.31 | 73.5 | 29.1 | -0.07 | 0.02 | 0.03 | 2285.85
4.06 | 13687.07 | 59.49 | 49.44 | 38.17 | 11679.72 | 58503.4 | 1083.62 | 36.86 | 2431.07 | 73.5 | 29.1 | -0.07 | 0.01 | 0.05 | 2286.15
3.68 | 13519.27 | 59.53 | 49.48 | 38.09 | 11287.94 | 58671.2 | 1058.38 | 38.73 | 2394.39 | 75.66 | 26.48 | -0.07 | 0.02 | 0.05 | 2286.46
4.41 | 13478.46 | 59.51 | 49.5 | 38.43 | 11350.62 | 58712.02 | 1068.93 | 37.42 | 2382.16 | 76.28 | 26.48 | -0.07 | 0.02 | 0.05 | 2286.77
3.86 | 13814.06 | 59.51 | 49.5 | 38.5 | 11455.08 | 58376.42 | 1099.41 | 36.02 | 2368.3 | 74.82 | 26.48 | -0.07 | 0.01 | 0.05 | 2287.08
3.91 | 14063.49 | 59.47 | 49.48 | 38.52 | 11632.69 | 58122.45 | 1110.72 | 34.61 | 2348.73 | 78.82 | 23.86 | -0.07 | 0.03 | 0.05 | 2287.38
2.66 | 14045.35 | 59.41 | 49.42 | 38.59 | 11716.26 | 58145.12 | 1108.65 | 36.25 | 2329.2 | 77.92 | 21.24 | -0.07 | 0.02 | 0.05 | 2287.69
2.94 | 13832.2 | 59.43 | 49.46 | 38.29 | 11512.58 | 58353.74 | 1069.69 | 37.77 | 2368.3 | 78.3 | 21.24 | -0.07 | 0.02 | 0.05 | 2288
3.62 | 13496.6 | 59.51 | 49.42 | 37.7 | 11251.33 | 58689.34 | 1076.79 | 36.84 | 2408.24 | 77.03 | 21.24 | -0.06 | 0.01 | 0.05 | 2288.31
4.43 | 13791.38 | 59.51 | 49.38 | 37.64 | 11282.7 | 58399.09 | 1065.48 | 37.22 | 2397.64 | 75 | 21.24 | -0.06 | 0.01 | 0.06 | 2288.62
4.32 | 13351.47 | 59.72 | 49.33 | 37.67 | 11350.62 | 58839 | 1089.96 | 34.84 | 2379.74 | 76.28 | 21.24 | -0.07 | 0.01 | 0.06 | 2288.92
4.17 | 13832.2 | 59.87 | 49.33 | 37.66 | 11455.08 | 58353.74 | 1196.42 | 29.76 | 2361.79 | 76.84 | 21.24 | -0.06 | 0.01 | 0.06 | 2289.23
3.58 | 13832.2 | 58.94 | 48.4 | 38.07 | 11742.39 | 58353.74 | 1076.31 | 34.59 | 2323.48 | 75.48 | 18.55 | -0.06 | 0 | 0.1 | 2289.54
5.18 | 13959.18 | 58.88 | 48.51 | 38.06 | 11872.98 | 58226.76 | 1108.85 | 30.66 | 2288.43 | 76.04 | 18.55 | -0.07 | 0.01 | 0.09 | 2289.85
6.84 | 13727.89 | 58.9 | 48.59 | 38.05 | 11716.26 | 58458.05 | 1077.62 | 32.89 | 2303.12 | 75.48 | 18.55 | -0.07 | 0.02 | 0.11 | 2290.16
5.04 | 13895.69 | 59.17 | 48.59 | 38.1 | 11726.74 | 58290.25 | 1165.67 | 33.73 | 2293.31 | 75.19 | 18.55 | -0.07 | 0.01 | 0.11 | 2290.47
4.49 | 13895.69 | 59.11 | 48.7 | 37.97 | 11810.31 | 58290.25 | 1088.38 | 37.68 | 2304.75 | 75.62 | 21.24 | -0.05 | 0 | 0.11 | 2290.78
4.26 | 13351.47 | 59.13 | 48.7 | 37.81 | 11825.96 | 58839 | 1075 | 38.06 | 2304.75 | 74.82 | 21.24 | -0.07 | 0.02 | 0.11 | 2291.09
3.84 | 13687.07 | 59.07 | 48.74 | 37.68 | 11794.66 | 58503.4 | 1066.04 | 37.22 | 2305.54 | 75.48 | 23.86 | -0.07 | 0 | 0.11 | 2291.39
4.15 | 13646.26 | 59.09 | 48.72 | 37.62 | 11831.2 | 58544.22 | 1072.1 | 36.92 | 2311.26 | 75.29 | 23.86 | -0.07 | 0.02 | 0.12 | 2291.7
4.06 | 13727.89 | 59.07 | 48.74 | 37.59 | 11810.31 | 58458.05 | 1128.85 | 41.89 | 2310.42 | 74.82 | 23.86 | -0.07 | 0.02 | 0.11 | 2292.01
3.72 | 13560.09 | 59.03 | 48.74 | 37.63 | 11852.09 | 58630.39 | 1020.05 | 37.09 | 2315.35 | 74.86 | 23.86 | -0.07 | 0.01 | 0.12 | 2292.32
4.2 | 13959.18 | 59.03 | 48.7 | 37.71 | 11841.68 | 58226.76 | 1110.16 | 29.8 | 2304.75 | 70.25 | 26.48 | -0.07 | 0.01 | 0.11 | 2292.62
3.78 | 14126.98 | 59.07 | 48.78 | 37.65 | 11846.85 | 58058.96 | 1039.21 | 35.49 | 2301.49 | 75.8 | 29.1 | -0.07 | 0.01 | 0.11 | 2292.93
4.36 | 14086.17 | 59.09 | 48.81 | 37.74 | 11872.98 | 58104.31 | 1055.76 | 33.19 | 2292.52 | 74.25 | 29.1 | -0.07 | 0.02 | 0.1 | 2293.24
4.09 | 14063.49 | 59.07 | 48.87 | 37.79 | 11904.36 | 58122.45 | 1119.13 | 30.73 | 2303.12 | 77.26 | 31.72 | -0.07 | 0.01 | 0.09 | 2293.55
4.63 | 14126.98 | 58.98 | 48.93 | 37.84 | 11820.79 | 58058.96 | 1054.73 | 35.2 | 2294.94 | 77.59 | 31.72 | -0.07 | 0 | 0.08 | 2293.85
3.65 | 13709.75 | 58.98 | 49.04 | 37.89 | 12081.97 | 58480.73 | 1052.59 | 34.5 | 2321.02 | 78.25 | 34.34 | -0.08 | 0 | 0.07 | 2294.16
4.41 | 14276.64 | 59.03 | 49.12 | 37.96 | 12155.06 | 57913.83 | 1114.37 | 29.55 | 2327.57 | 77.88 | 36.96 | -0.08 | 0.01 | 0.06 | 2294.47
4.11 | 13918.37 | 59.11 | 49.18 | 38.15 | 11967.03 | 58272.11 | 1024.53 | 36.94 | 2382.99 | 78.63 | 36.96 | -0.08 | 0.01 | 0.07 | 2294.78
4.47 | 13600.91 | 59.3 | 49.31 | 38.21 | 11580.43 | 58585.03 | 1024.53 | 38.12 | 2475.09 | 79.05 | 36.96 | -0.07 | 0.01 | 0.07 | 2295.09
3.93 | 14022.68 | 59.41 | 49.52 | 38.21 | 10316.3 | 58167.8 | 1022.11 | 35.89 | 2369.93 | 76.89 | 36.96 | -0.08 | 0 | 0.06 | 2295.4
3.29 | 13854.88 | 59.38 | 49.57 | 38.2 | 10681.94 | 58335.6 | 1049.76 | 34.91 | 2307.17 | 75.66 | 39.58 | -0.07 | 0.02 | 0.06 | 2295.71
4.12 | 13709.75 | 59.38 | 49.52 | 38.2 | 10796.88 | 58480.73 | 1040.52 | 34.78 | 2328.37 | 76.51 | 39.58 | -0.07 | 0.01 | 0.06 | 2296.01
3.85 | 13582.77 | 59.49 | 49.57 | 38.22 | 10389.45 | 58607.71 | 1059.97 | 34.72 | 2406.61 | 80 | 42.27 | -0.08 | 0.01 | 0.07 | 2296.32
4.49 | 14086.17 | 59.62 | 49.63 | 38.36 | 9710.37 | 58104.31 | 999.78 | 36.49 | 2374.02 | 77.92 | 42.27 | -0.07 | 0.02 | 0.07 | 2296.63
3.95 | 13877.55 | 59.66 | 49.59 | 38.32 | 9626.73 | 58312.93 | 1025.01 | 34.06 | 3741.46 | 77.88 | 42.27 | -0.07 | 0.03 | 0.06 | 2296.94